## 10x10
10x10 | (10x10.dat) | 2014-12-19
====== | PERFORMANCE | DATA | (versus | advance | ratio | and | MPH) | ======
DEFINITIONS:
J=V/nD | (advance | ratio)
Ct=T/(rho | * | n**2 | * | D**4) | (thrust | coef.)
Cp=P/(rho | * | n**3 | * | D**5) | (power | coef.)
Pe=Ct*J/Cp | (efficiency)
V | (model | speed | in | MPH)
PROP | RPM | = | 1000
V | J | Pe | Ct | Cp | PWR | Torque | Thrust
(mph) | (Adv | Ratio) | (Hp) | (In-Lbf) | (Lbf)
0 | 0 | 0 | 0.1216 | 0.0764 | 0.001 | 0.039 | 0.039
0.4 | 0.05 | 0.0709 | 0.1218 | 0.0781 | 0.001 | 0.04 | 0.039
0.9 | 0.09 | 0.1389 | 0.122 | 0.0799 | 0.001 | 0.041 | 0.039
1.3 | 0.14 | 0.2037 | 0.1221 | 0.0818 | 0.001 | 0.041 | 0.039
1.7 | 0.18 | 0.2654 | 0.1223 | 0.0838 | 0.001 | 0.042 | 0.039
2.2 | 0.23 | 0.3239 | 0.1224 | 0.0859 | 0.001 | 0.044 | 0.039
2.6 | 0.27 | 0.3792 | 0.1225 | 0.0882 | 0.001 | 0.045 | 0.039
3 | 0.32 | 0.4313 | 0.1225 | 0.0904 | 0.001 | 0.046 | 0.039
3.4 | 0.36 | 0.4802 | 0.1225 | 0.0928 | 0.001 | 0.047 | 0.039
3.9 | 0.41 | 0.5259 | 0.1223 | 0.0952 | 0.001 | 0.048 | 0.039
4.3 | 0.45 | 0.5685 | 0.122 | 0.0976 | 0.001 | 0.05 | 0.039
4.7 | 0.5 | 0.608 | 0.1216 | 0.1 | 0.001 | 0.051 | 0.039
5.2 | 0.55 | 0.6446 | 0.1208 | 0.1023 | 0.001 | 0.052 | 0.038
5.6 | 0.59 | 0.6785 | 0.1197 | 0.1043 | 0.001 | 0.053 | 0.038
6 | 0.64 | 0.7096 | 0.1178 | 0.1057 | 0.001 | 0.054 | 0.038
6.5 | 0.68 | 0.7381 | 0.115 | 0.1063 | 0.001 | 0.054 | 0.037
6.9 | 0.73 | 0.7637 | 0.1112 | 0.106 | 0.001 | 0.054 | 0.035
7.3 | 0.77 | 0.7864 | 0.1063 | 0.1045 | 0.001 | 0.053 | 0.034
7.8 | 0.82 | 0.8063 | 0.0999 | 0.1015 | 0.001 | 0.051 | 0.032
8.2 | 0.86 | 0.823 | 0.0915 | 0.0961 | 0.001 | 0.049 | 0.029
8.6 | 0.91 | 0.8363 | 0.0831 | 0.0904 | 0.001 | 0.046 | 0.026
9 | 0.96 | 0.8463 | 0.0745 | 0.0841 | 0.001 | 0.043 | 0.024
9.5 | 1 | 0.8534 | 0.0657 | 0.0771 | 0.001 | 0.039 | 0.021
9.9 | 1.05 | 0.8578 | 0.0568 | 0.0693 | 0.001 | 0.035 | 0.018
10.3 | 1.09 | 0.8587 | 0.0477 | 0.0607 | 0 | 0.031 | 0.015
10.8 | 1.14 | 0.8527 | 0.0384 | 0.0513 | 0 | 0.026 | 0.012
11.2 | 1.18 | 0.8322 | 0.029 | 0.0412 | 0 | 0.021 | 0.009
11.6 | 1.23 | 0.7765 | 0.0194 | 0.0307 | 0 | 0.016 | 0.006
12.1 | 1.27 | 0.6184 | 0.0098 | 0.0201 | 0 | 0.01 | 0.003
12.5 | 1.32 | 0.001 | 0 | 0.0097 | 0 | 0.005 | 0
PROP | RPM | = | 2000
V | J | Pe | Ct | Cp | PWR | Torque | Thrust
(mph) | (Adv | Ratio) | (Hp) | (In-Lbf) | (Lbf)
0 | 0 | 0 | 0.1216 | 0.0765 | 0.005 | 0.155 | 0.155
0.9 | 0.05 | 0.0707 | 0.1218 | 0.0782 | 0.005 | 0.159 | 0.155
1.7 | 0.09 | 0.1385 | 0.122 | 0.0799 | 0.005 | 0.162 | 0.155
2.6 | 0.14 | 0.2032 | 0.1221 | 0.0818 | 0.005 | 0.166 | 0.156
3.4 | 0.18 | 0.2648 | 0.1223 | 0.0839 | 0.005 | 0.17 | 0.156
4.3 | 0.23 | 0.3232 | 0.1224 | 0.086 | 0.006 | 0.174 | 0.156
5.2 | 0.27 | 0.3784 | 0.1225 | 0.0882 | 0.006 | 0.179 | 0.156
6 | 0.32 | 0.4304 | 0.1225 | 0.0905 | 0.006 | 0.183 | 0.156
6.9 | 0.36 | 0.4792 | 0.1225 | 0.0928 | 0.006 | 0.188 | 0.156
7.7 | 0.41 | 0.5249 | 0.1223 | 0.0952 | 0.006 | 0.193 | 0.156
8.6 | 0.45 | 0.5675 | 0.1221 | 0.0976 | 0.006 | 0.198 | 0.156
9.5 | 0.5 | 0.607 | 0.1216 | 0.1 | 0.006 | 0.203 | 0.155
10.3 | 0.54 | 0.6436 | 0.1209 | 0.1023 | 0.007 | 0.208 | 0.154
11.2 | 0.59 | 0.6775 | 0.1198 | 0.1043 | 0.007 | 0.212 | 0.153
12 | 0.64 | 0.7086 | 0.1179 | 0.1058 | 0.007 | 0.214 | 0.15
12.9 | 0.68 | 0.7371 | 0.1152 | 0.1064 | 0.007 | 0.216 | 0.147
13.8 | 0.73 | 0.7628 | 0.1114 | 0.1061 | 0.007 | 0.215 | 0.142
14.6 | 0.77 | 0.7856 | 0.1066 | 0.1047 | 0.007 | 0.212 | 0.136
15.5 | 0.82 | 0.8055 | 0.1003 | 0.1017 | 0.007 | 0.206 | 0.128
16.3 | 0.86 | 0.8224 | 0.092 | 0.0965 | 0.006 | 0.196 | 0.117
17.2 | 0.91 | 0.8358 | 0.0835 | 0.0907 | 0.006 | 0.184 | 0.106
18.1 | 0.95 | 0.8459 | 0.0749 | 0.0844 | 0.005 | 0.171 | 0.095
18.9 | 1 | 0.8532 | 0.0662 | 0.0775 | 0.005 | 0.157 | 0.084
19.8 | 1.04 | 0.8577 | 0.0573 | 0.0698 | 0.004 | 0.141 | 0.073
20.6 | 1.09 | 0.8587 | 0.0482 | 0.0612 | 0.004 | 0.124 | 0.061
21.5 | 1.13 | 0.8528 | 0.0389 | 0.0518 | 0.003 | 0.105 | 0.05
22.4 | 1.18 | 0.8323 | 0.0294 | 0.0417 | 0.003 | 0.085 | 0.037
23.2 | 1.23 | 0.7762 | 0.0197 | 0.0311 | 0.002 | 0.063 | 0.025
24.1 | 1.27 | 0.6154 | 0.0099 | 0.0205 | 0.001 | 0.041 | 0.013
24.9 | 1.32 | -0.0014 | 0 | 0.0101 | 0.001 | 0.02 | 0
PROP | RPM | = | 3000
V | J | Pe | Ct | Cp | PWR | Torque | Thrust
(mph) | (Adv | Ratio) | (Hp) | (In-Lbf) | (Lbf)
0 | 0 | 0 | 0.1216 | 0.0765 | 0.017 | 0.349 | 0.349
1.3 | 0.05 | 0.0708 | 0.1218 | 0.0782 | 0.017 | 0.357 | 0.349
2.6 | 0.09 | 0.1386 | 0.122 | 0.08 | 0.017 | 0.365 | 0.35
3.9 | 0.14 | 0.2033 | 0.1221 | 0.0819 | 0.018 | 0.374 | 0.35
5.2 | 0.18 | 0.2649 | 0.1223 | 0.0839 | 0.018 | 0.383 | 0.351
6.5 | 0.23 | 0.3234 | 0.1224 | 0.086 | 0.019 | 0.392 | 0.351
7.7 | 0.27 | 0.3786 | 0.1225 | 0.0882 | 0.019 | 0.402 | 0.351
9 | 0.32 | 0.4306 | 0.1226 | 0.0905 | 0.02 | 0.413 | 0.351
10.3 | 0.36 | 0.4793 | 0.1225 | 0.0929 | 0.02 | 0.424 | 0.351
11.6 | 0.41 | 0.525 | 0.1223 | 0.0953 | 0.021 | 0.435 | 0.351
12.9 | 0.45 | 0.5676 | 0.1221 | 0.0977 | 0.021 | 0.446 | 0.35
14.2 | 0.5 | 0.6071 | 0.1216 | 0.1001 | 0.022 | 0.457 | 0.349
15.5 | 0.55 | 0.6438 | 0.1209 | 0.1024 | 0.022 | 0.467 | 0.347
16.8 | 0.59 | 0.6775 | 0.1197 | 0.1044 | 0.023 | 0.476 | 0.343
18.1 | 0.64 | 0.7087 | 0.1179 | 0.1058 | 0.023 | 0.483 | 0.338
19.4 | 0.68 | 0.7371 | 0.1152 | 0.1065 | 0.023 | 0.486 | 0.33
20.6 | 0.73 | 0.7628 | 0.1114 | 0.1062 | 0.023 | 0.485 | 0.319
21.9 | 0.77 | 0.7856 | 0.1066 | 0.1048 | 0.023 | 0.478 | 0.306
23.2 | 0.82 | 0.8055 | 0.1003 | 0.1018 | 0.022 | 0.465 | 0.288
24.5 | 0.86 | 0.8224 | 0.092 | 0.0965 | 0.021 | 0.44 | 0.264
25.8 | 0.91 | 0.8358 | 0.0835 | 0.0908 | 0.02 | 0.414 | 0.239
27.1 | 0.95 | 0.8459 | 0.0749 | 0.0845 | 0.018 | 0.386 | 0.215
28.4 | 1 | 0.8532 | 0.0662 | 0.0775 | 0.017 | 0.354 | 0.19
29.7 | 1.04 | 0.8578 | 0.0573 | 0.0698 | 0.015 | 0.318 | 0.164
31 | 1.09 | 0.8589 | 0.0481 | 0.0611 | 0.013 | 0.279 | 0.138
32.3 | 1.14 | 0.8535 | 0.039 | 0.0518 | 0.011 | 0.237 | 0.112
33.6 | 1.18 | 0.831 | 0.0292 | 0.0416 | 0.009 | 0.19 | 0.084
34.8 | 1.23 | 0.7794 | 0.0198 | 0.0312 | 0.007 | 0.142 | 0.057
36.1 | 1.27 | 0.6219 | 0.01 | 0.0204 | 0.004 | 0.093 | 0.029
37.4 | 1.32 | 0.0007 | 0 | 0.0099 | 0.002 | 0.045 | 0
PROP | RPM | = | 4000
V | J | Pe | Ct | Cp | PWR | Torque | Thrust
(mph) | (Adv | Ratio) | (Hp) | (In-Lbf) | (Lbf)
0 | 0 | 0 | 0.1216 | 0.0766 | 0.039 | 0.622 | 0.62
1.7 | 0.05 | 0.0707 | 0.1218 | 0.0783 | 0.04 | 0.635 | 0.621
3.4 | 0.09 | 0.1384 | 0.122 | 0.0801 | 0.041 | 0.65 | 0.622
5.2 | 0.14 | 0.203 | 0.1222 | 0.082 | 0.042 | 0.665 | 0.623
6.9 | 0.18 | 0.2646 | 0.1223 | 0.084 | 0.043 | 0.682 | 0.624
8.6 | 0.23 | 0.3229 | 0.1225 | 0.0861 | 0.044 | 0.699 | 0.624
10.3 | 0.27 | 0.3781 | 0.1226 | 0.0883 | 0.045 | 0.717 | 0.625
12 | 0.32 | 0.4301 | 0.1226 | 0.0906 | 0.047 | 0.735 | 0.625
13.8 | 0.36 | 0.4789 | 0.1225 | 0.093 | 0.048 | 0.754 | 0.625
15.5 | 0.41 | 0.5245 | 0.1224 | 0.0954 | 0.049 | 0.774 | 0.624
17.2 | 0.45 | 0.5671 | 0.1221 | 0.0978 | 0.05 | 0.794 | 0.622
18.9 | 0.5 | 0.6066 | 0.1217 | 0.1002 | 0.052 | 0.813 | 0.62
20.6 | 0.55 | 0.6432 | 0.121 | 0.1025 | 0.053 | 0.832 | 0.617
22.4 | 0.59 | 0.6771 | 0.1199 | 0.1045 | 0.054 | 0.848 | 0.611
24.1 | 0.64 | 0.7082 | 0.1181 | 0.106 | 0.055 | 0.86 | 0.602
25.8 | 0.68 | 0.7367 | 0.1154 | 0.1067 | 0.055 | 0.866 | 0.588
27.5 | 0.73 | 0.7625 | 0.1117 | 0.1064 | 0.055 | 0.863 | 0.569
29.3 | 0.77 | 0.7853 | 0.1068 | 0.105 | 0.054 | 0.852 | 0.544
31 | 0.82 | 0.8053 | 0.1006 | 0.1021 | 0.053 | 0.828 | 0.513
32.7 | 0.86 | 0.8223 | 0.0922 | 0.0968 | 0.05 | 0.785 | 0.47
34.4 | 0.91 | 0.8357 | 0.0837 | 0.091 | 0.047 | 0.738 | 0.427
36.1 | 0.95 | 0.846 | 0.0752 | 0.0847 | 0.044 | 0.687 | 0.383
37.9 | 1 | 0.8533 | 0.0664 | 0.0778 | 0.04 | 0.631 | 0.339
39.6 | 1.04 | 0.858 | 0.0575 | 0.07 | 0.036 | 0.568 | 0.293
41.3 | 1.09 | 0.8592 | 0.0484 | 0.0614 | 0.032 | 0.498 | 0.247
43 | 1.14 | 0.8534 | 0.039 | 0.0519 | 0.027 | 0.421 | 0.199
44.7 | 1.18 | 0.8327 | 0.0294 | 0.0418 | 0.022 | 0.339 | 0.15
46.5 | 1.23 | 0.7767 | 0.0197 | 0.0312 | 0.016 | 0.253 | 0.101
48.2 | 1.27 | 0.618 | 0.0099 | 0.0204 | 0.011 | 0.166 | 0.051
49.9 | 1.32 | 0.0003 | 0 | 0.0099 | 0.005 | 0.08 | 0
PROP | RPM | = | 5000
V | J | Pe | Ct | Cp | PWR | Torque | Thrust
(mph) | (Adv | Ratio) | (Hp) | (In-Lbf) | (Lbf)
0 | 0 | 0 | 0.1214 | 0.074 | 0.074 | 0.937 | 0.967
2.1 | 0.05 | 0.0729 | 0.1216 | 0.0757 | 0.076 | 0.96 | 0.968
4.3 | 0.09 | 0.1424 | 0.1217 | 0.0776 | 0.078 | 0.984 | 0.97
6.4 | 0.14 | 0.2084 | 0.1219 | 0.0797 | 0.08 | 1.01 | 0.971
8.6 | 0.18 | 0.2711 | 0.1221 | 0.0818 | 0.082 | 1.037 | 0.972
10.7 | 0.23 | 0.3302 | 0.1222 | 0.084 | 0.084 | 1.065 | 0.973
12.9 | 0.27 | 0.3859 | 0.1223 | 0.0863 | 0.087 | 1.094 | 0.974
15 | 0.32 | 0.4381 | 0.1223 | 0.0887 | 0.089 | 1.125 | 0.974
17.2 | 0.36 | 0.4869 | 0.1223 | 0.0912 | 0.092 | 1.156 | 0.974
19.3 | 0.41 | 0.5324 | 0.1222 | 0.0938 | 0.094 | 1.188 | 0.973
21.5 | 0.45 | 0.5746 | 0.1219 | 0.0963 | 0.097 | 1.221 | 0.971
23.6 | 0.5 | 0.6136 | 0.1215 | 0.0989 | 0.099 | 1.253 | 0.968
25.8 | 0.54 | 0.6496 | 0.1208 | 0.1013 | 0.102 | 1.284 | 0.962
27.9 | 0.59 | 0.6828 | 0.1198 | 0.1035 | 0.104 | 1.312 | 0.954
30.1 | 0.64 | 0.7133 | 0.118 | 0.1052 | 0.106 | 1.333 | 0.94
32.2 | 0.68 | 0.7412 | 0.1154 | 0.1061 | 0.107 | 1.344 | 0.919
34.4 | 0.73 | 0.7665 | 0.1118 | 0.1059 | 0.107 | 1.343 | 0.89
36.5 | 0.77 | 0.7891 | 0.107 | 0.1047 | 0.105 | 1.326 | 0.852
38.7 | 0.82 | 0.8091 | 0.1008 | 0.1018 | 0.102 | 1.29 | 0.803
40.8 | 0.86 | 0.8267 | 0.0925 | 0.0965 | 0.097 | 1.223 | 0.736
43 | 0.91 | 0.8411 | 0.0839 | 0.0906 | 0.091 | 1.149 | 0.669
45.1 | 0.95 | 0.8527 | 0.0753 | 0.0842 | 0.085 | 1.067 | 0.6
47.3 | 1 | 0.8615 | 0.0665 | 0.0771 | 0.078 | 0.977 | 0.53
49.4 | 1.04 | 0.8678 | 0.0575 | 0.0692 | 0.07 | 0.878 | 0.458
51.6 | 1.09 | 0.8702 | 0.0483 | 0.0605 | 0.061 | 0.767 | 0.385
53.7 | 1.14 | 0.8652 | 0.0391 | 0.0513 | 0.052 | 0.65 | 0.311
55.9 | 1.18 | 0.8457 | 0.0296 | 0.0413 | 0.042 | 0.524 | 0.236
58 | 1.23 | 0.7915 | 0.0199 | 0.0308 | 0.031 | 0.391 | 0.158
60.2 | 1.27 | 0.6322 | 0.01 | 0.0201 | 0.02 | 0.255 | 0.08
62.3 | 1.32 | 0.0016 | 0 | 0.0098 | 0.01 | 0.124 | 0
PROP | RPM | = | 6000
V | J | Pe | Ct | Cp | PWR | Torque | Thrust
(mph) | (Adv | Ratio) | (Hp) | (In-Lbf) | (Lbf)
0 | 0 | 0 | 0.1209 | 0.0689 | 0.12 | 1.257 | 1.387
2.6 | 0.05 | 0.0775 | 0.1211 | 0.0709 | 0.123 | 1.293 | 1.389
5.2 | 0.09 | 0.1507 | 0.1213 | 0.073 | 0.127 | 1.332 | 1.391
7.7 | 0.14 | 0.2196 | 0.1214 | 0.0753 | 0.131 | 1.374 | 1.392
10.3 | 0.18 | 0.2842 | 0.1216 | 0.0776 | 0.135 | 1.417 | 1.394
12.9 | 0.23 | 0.3446 | 0.1217 | 0.0801 | 0.139 | 1.463 | 1.396
15.5 | 0.27 | 0.4008 | 0.1218 | 0.0827 | 0.144 | 1.51 | 1.397
18 | 0.32 | 0.453 | 0.1219 | 0.0854 | 0.148 | 1.559 | 1.397
20.6 | 0.36 | 0.5014 | 0.1218 | 0.0882 | 0.153 | 1.61 | 1.397
23.2 | 0.41 | 0.546 | 0.1217 | 0.091 | 0.158 | 1.662 | 1.396
25.8 | 0.45 | 0.5872 | 0.1215 | 0.0939 | 0.163 | 1.714 | 1.393
28.4 | 0.5 | 0.6249 | 0.1211 | 0.0968 | 0.168 | 1.766 | 1.389
30.9 | 0.54 | 0.6596 | 0.1205 | 0.0995 | 0.173 | 1.816 | 1.382
33.5 | 0.59 | 0.6913 | 0.1196 | 0.102 | 0.177 | 1.862 | 1.371
36.1 | 0.64 | 0.7205 | 0.118 | 0.104 | 0.181 | 1.898 | 1.353
38.7 | 0.68 | 0.7473 | 0.1154 | 0.1052 | 0.183 | 1.919 | 1.324
41.3 | 0.73 | 0.7716 | 0.1119 | 0.1053 | 0.183 | 1.922 | 1.283
43.8 | 0.77 | 0.7937 | 0.1072 | 0.1042 | 0.181 | 1.902 | 1.23
46.4 | 0.82 | 0.8137 | 0.1011 | 0.1015 | 0.176 | 1.853 | 1.16
49 | 0.86 | 0.8317 | 0.0928 | 0.0962 | 0.167 | 1.756 | 1.064
51.6 | 0.91 | 0.847 | 0.0842 | 0.0903 | 0.157 | 1.647 | 0.966
54.1 | 0.95 | 0.8598 | 0.0755 | 0.0837 | 0.145 | 1.528 | 0.866
56.7 | 1 | 0.8699 | 0.0667 | 0.0765 | 0.133 | 1.396 | 0.765
59.3 | 1.04 | 0.8774 | 0.0577 | 0.0686 | 0.119 | 1.252 | 0.661
61.9 | 1.09 | 0.8808 | 0.0485 | 0.0599 | 0.104 | 1.094 | 0.556
64.5 | 1.13 | 0.8759 | 0.0392 | 0.0507 | 0.088 | 0.926 | 0.449
67 | 1.18 | 0.8563 | 0.0297 | 0.0409 | 0.071 | 0.747 | 0.341
69.6 | 1.23 | 0.8015 | 0.02 | 0.0306 | 0.053 | 0.558 | 0.229
72.2 | 1.27 | 0.6398 | 0.0101 | 0.02 | 0.035 | 0.365 | 0.115
74.8 | 1.32 | 0.0017 | 0 | 0.0097 | 0.017 | 0.178 | 0
PROP | RPM | = | 7000
V | J | Pe | Ct | Cp | PWR | Torque | Thrust
(mph) | (Adv | Ratio) | (Hp) | (In-Lbf) | (Lbf)
0 | 0 | 0 | 0.1205 | 0.0645 | 0.178 | 1.603 | 1.881
3 | 0.05 | 0.082 | 0.1207 | 0.0667 | 0.184 | 1.658 | 1.884
6 | 0.09 | 0.1587 | 0.1209 | 0.0691 | 0.191 | 1.716 | 1.886
9 | 0.14 | 0.2302 | 0.121 | 0.0715 | 0.197 | 1.777 | 1.889
12 | 0.18 | 0.2965 | 0.1212 | 0.0741 | 0.205 | 1.842 | 1.891
15 | 0.23 | 0.3579 | 0.1213 | 0.0769 | 0.212 | 1.909 | 1.893
18 | 0.27 | 0.4145 | 0.1214 | 0.0797 | 0.22 | 1.98 | 1.895
21 | 0.32 | 0.4667 | 0.1215 | 0.0826 | 0.228 | 2.053 | 1.896
24.1 | 0.36 | 0.5145 | 0.1215 | 0.0857 | 0.236 | 2.128 | 1.896
27.1 | 0.41 | 0.5584 | 0.1214 | 0.0888 | 0.245 | 2.205 | 1.895
30.1 | 0.45 | 0.5985 | 0.1212 | 0.0919 | 0.253 | 2.282 | 1.892
33.1 | 0.5 | 0.635 | 0.1209 | 0.095 | 0.262 | 2.36 | 1.887
36.1 | 0.54 | 0.6683 | 0.1204 | 0.098 | 0.27 | 2.435 | 1.879
39.1 | 0.59 | 0.6988 | 0.1195 | 0.1008 | 0.278 | 2.504 | 1.865
42.1 | 0.63 | 0.7267 | 0.118 | 0.1031 | 0.284 | 2.561 | 1.841
45.1 | 0.68 | 0.7524 | 0.1156 | 0.1045 | 0.288 | 2.596 | 1.804
48.1 | 0.73 | 0.776 | 0.1121 | 0.1049 | 0.289 | 2.605 | 1.751
51.1 | 0.77 | 0.7976 | 0.1075 | 0.104 | 0.287 | 2.583 | 1.679
54.1 | 0.82 | 0.8174 | 0.1015 | 0.1014 | 0.28 | 2.519 | 1.585
57.1 | 0.86 | 0.8358 | 0.0932 | 0.0961 | 0.265 | 2.388 | 1.455
60.1 | 0.91 | 0.8518 | 0.0846 | 0.0901 | 0.249 | 2.238 | 1.321
63.1 | 0.95 | 0.8657 | 0.0758 | 0.0834 | 0.23 | 2.072 | 1.183
66.1 | 1 | 0.877 | 0.0669 | 0.0761 | 0.21 | 1.891 | 1.044
69.2 | 1.04 | 0.8854 | 0.0578 | 0.0681 | 0.188 | 1.693 | 0.903
72.2 | 1.09 | 0.8895 | 0.0486 | 0.0595 | 0.164 | 1.477 | 0.759
75.2 | 1.13 | 0.8846 | 0.0393 | 0.0504 | 0.139 | 1.251 | 0.613
78.2 | 1.18 | 0.8648 | 0.0298 | 0.0407 | 0.112 | 1.01 | 0.466
81.2 | 1.22 | 0.8092 | 0.0201 | 0.0304 | 0.084 | 0.754 | 0.313
84.2 | 1.27 | 0.6462 | 0.0101 | 0.0199 | 0.055 | 0.493 | 0.158
87.2 | 1.32 | -0.0006 | 0 | 0.0096 | 0.027 | 0.24 | 0
PROP | RPM | = | 8000
V | J | Pe | Ct | Cp | PWR | Torque | Thrust
(mph) | (Adv | Ratio) | (Hp) | (In-Lbf) | (Lbf)
0 | 0 | 0 | 0.1223 | 0.0832 | 0.343 | 2.7 | 2.493
3.4 | 0.05 | 0.0657 | 0.1225 | 0.0846 | 0.348 | 2.744 | 2.497
6.9 | 0.09 | 0.1292 | 0.1227 | 0.0861 | 0.355 | 2.794 | 2.502
10.3 | 0.14 | 0.1903 | 0.1229 | 0.0879 | 0.362 | 2.851 | 2.507
13.7 | 0.18 | 0.2488 | 0.1232 | 0.0898 | 0.37 | 2.913 | 2.511
17.2 | 0.23 | 0.3046 | 0.1234 | 0.0918 | 0.378 | 2.979 | 2.515
20.6 | 0.27 | 0.3577 | 0.1236 | 0.094 | 0.387 | 3.049 | 2.519
24 | 0.32 | 0.4082 | 0.1237 | 0.0962 | 0.396 | 3.12 | 2.522
27.5 | 0.36 | 0.4561 | 0.1237 | 0.0984 | 0.405 | 3.192 | 2.523
30.9 | 0.41 | 0.5018 | 0.1237 | 0.1006 | 0.414 | 3.263 | 2.522
34.3 | 0.45 | 0.5452 | 0.1235 | 0.1027 | 0.423 | 3.332 | 2.518
37.8 | 0.5 | 0.5866 | 0.1231 | 0.1047 | 0.431 | 3.396 | 2.51
41.2 | 0.54 | 0.6262 | 0.1225 | 0.1064 | 0.438 | 3.453 | 2.497
44.6 | 0.59 | 0.6639 | 0.1215 | 0.1078 | 0.444 | 3.499 | 2.477
48.1 | 0.63 | 0.6999 | 0.1198 | 0.1087 | 0.448 | 3.526 | 2.443
51.5 | 0.68 | 0.7337 | 0.1172 | 0.1087 | 0.448 | 3.526 | 2.39
55 | 0.73 | 0.7647 | 0.1135 | 0.1077 | 0.443 | 3.494 | 2.314
58.4 | 0.77 | 0.7923 | 0.1086 | 0.1056 | 0.435 | 3.427 | 2.214
61.8 | 0.82 | 0.8166 | 0.1023 | 0.1022 | 0.421 | 3.317 | 2.085
65.3 | 0.86 | 0.8374 | 0.0938 | 0.0965 | 0.398 | 3.132 | 1.913
68.7 | 0.91 | 0.8537 | 0.0852 | 0.0904 | 0.373 | 2.935 | 1.736
72.1 | 0.95 | 0.868 | 0.0763 | 0.0837 | 0.345 | 2.716 | 1.556
75.6 | 1 | 0.8798 | 0.0673 | 0.0763 | 0.314 | 2.477 | 1.373
79 | 1.04 | 0.889 | 0.0582 | 0.0683 | 0.281 | 2.215 | 1.187
82.4 | 1.09 | 0.8937 | 0.0489 | 0.0595 | 0.245 | 1.931 | 0.997
85.9 | 1.13 | 0.8894 | 0.0394 | 0.0502 | 0.207 | 1.63 | 0.804
89.3 | 1.18 | 0.869 | 0.0298 | 0.0404 | 0.166 | 1.31 | 0.607
92.7 | 1.22 | 0.8111 | 0.02 | 0.0301 | 0.124 | 0.978 | 0.407
96.2 | 1.27 | 0.6463 | 0.0101 | 0.0198 | 0.081 | 0.641 | 0.205
99.6 | 1.31 | -0.0002 | 0 | 0.0096 | 0.039 | 0.311 | 0
PROP | RPM | = | 9000
V | J | Pe | Ct | Cp | PWR | Torque | Thrust
(mph) | (Adv | Ratio) | (Hp) | (In-Lbf) | (Lbf)
0 | 0 | 0 | 0.1266 | 0.1298 | 0.761 | 5.332 | 3.266
3.9 | 0.05 | 0.0446 | 0.1269 | 0.1289 | 0.756 | 5.294 | 3.275
7.7 | 0.09 | 0.09 | 0.1273 | 0.1281 | 0.751 | 5.261 | 3.284
11.6 | 0.14 | 0.1362 | 0.1276 | 0.1273 | 0.747 | 5.229 | 3.292
15.4 | 0.18 | 0.183 | 0.1279 | 0.1266 | 0.743 | 5.201 | 3.299
19.3 | 0.23 | 0.2303 | 0.1281 | 0.126 | 0.739 | 5.174 | 3.305
23.2 | 0.27 | 0.2781 | 0.1282 | 0.1254 | 0.735 | 5.149 | 3.309
27 | 0.32 | 0.3262 | 0.1283 | 0.1248 | 0.732 | 5.123 | 3.31
30.9 | 0.36 | 0.3747 | 0.1282 | 0.124 | 0.727 | 5.094 | 3.308
34.8 | 0.41 | 0.4233 | 0.128 | 0.1233 | 0.723 | 5.064 | 3.302
38.6 | 0.45 | 0.472 | 0.1275 | 0.1225 | 0.718 | 5.029 | 3.291
42.5 | 0.5 | 0.5206 | 0.1269 | 0.1215 | 0.712 | 4.989 | 3.274
46.3 | 0.54 | 0.5691 | 0.1259 | 0.1203 | 0.706 | 4.942 | 3.249
50.2 | 0.59 | 0.617 | 0.1245 | 0.1189 | 0.697 | 4.882 | 3.213
54.1 | 0.63 | 0.6639 | 0.1225 | 0.117 | 0.686 | 4.806 | 3.16
57.9 | 0.68 | 0.7086 | 0.1194 | 0.1146 | 0.672 | 4.705 | 3.082
61.8 | 0.73 | 0.7494 | 0.1153 | 0.1115 | 0.654 | 4.58 | 2.974
65.7 | 0.77 | 0.7848 | 0.1099 | 0.1079 | 0.633 | 4.43 | 2.835
69.5 | 0.82 | 0.8146 | 0.1032 | 0.1034 | 0.606 | 4.245 | 2.664
73.4 | 0.86 | 0.8383 | 0.0945 | 0.0971 | 0.569 | 3.987 | 2.439
77.2 | 0.91 | 0.8551 | 0.0858 | 0.0909 | 0.533 | 3.734 | 2.214
81.1 | 0.95 | 0.8698 | 0.0769 | 0.0842 | 0.493 | 3.456 | 1.985
85 | 1 | 0.8822 | 0.0679 | 0.0767 | 0.45 | 3.151 | 1.752
88.8 | 1.04 | 0.892 | 0.0587 | 0.0686 | 0.402 | 2.816 | 1.514
92.7 | 1.09 | 0.8974 | 0.0493 | 0.0597 | 0.35 | 2.453 | 1.272
96.6 | 1.13 | 0.894 | 0.0397 | 0.0504 | 0.295 | 2.068 | 1.026
100.4 | 1.18 | 0.8744 | 0.03 | 0.0405 | 0.237 | 1.662 | 0.775
104.3 | 1.22 | 0.8175 | 0.0202 | 0.0303 | 0.177 | 1.242 | 0.522
108.1 | 1.27 | 0.654 | 0.0102 | 0.0198 | 0.116 | 0.815 | 0.264
112 | 1.31 | -0.0005 | 0 | 0.0098 | 0.057 | 0.402 | 0
PROP | RPM | = | 10000
V | J | Pe | Ct | Cp | PWR | Torque | Thrust
(mph) | (Adv | Ratio) | (Hp) | (In-Lbf) | (Lbf)
0 | 0 | 0 | 0.1306 | 0.1735 | 1.396 | 8.797 | 4.159
4.3 | 0.05 | 0.0348 | 0.1311 | 0.1706 | 1.372 | 8.65 | 4.175
8.6 | 0.09 | 0.0711 | 0.1315 | 0.1676 | 1.348 | 8.496 | 4.189
12.9 | 0.14 | 0.109 | 0.1319 | 0.1644 | 1.323 | 8.336 | 4.201
17.2 | 0.18 | 0.1485 | 0.1322 | 0.1614 | 1.298 | 8.181 | 4.211
21.5 | 0.23 | 0.1896 | 0.1324 | 0.1582 | 1.273 | 8.022 | 4.219
25.7 | 0.27 | 0.2324 | 0.1326 | 0.1551 | 1.248 | 7.863 | 4.223
30 | 0.32 | 0.277 | 0.1326 | 0.1518 | 1.221 | 7.696 | 4.223
34.3 | 0.36 | 0.3233 | 0.1324 | 0.1484 | 1.194 | 7.526 | 4.217
38.6 | 0.41 | 0.3713 | 0.132 | 0.145 | 1.166 | 7.351 | 4.205
42.9 | 0.45 | 0.4209 | 0.1314 | 0.1414 | 1.137 | 7.169 | 4.185
47.2 | 0.5 | 0.4722 | 0.1304 | 0.1377 | 1.108 | 6.981 | 4.155
51.5 | 0.54 | 0.5248 | 0.1292 | 0.1338 | 1.077 | 6.786 | 4.115
55.8 | 0.59 | 0.5786 | 0.1275 | 0.1297 | 1.044 | 6.578 | 4.06
60.1 | 0.63 | 0.6327 | 0.1251 | 0.1254 | 1.009 | 6.359 | 3.985
64.4 | 0.68 | 0.6856 | 0.1217 | 0.1206 | 0.97 | 6.116 | 3.877
68.6 | 0.72 | 0.7347 | 0.1171 | 0.1155 | 0.93 | 5.858 | 3.73
72.9 | 0.77 | 0.7773 | 0.1113 | 0.1103 | 0.887 | 5.593 | 3.546
77.2 | 0.82 | 0.8123 | 0.1043 | 0.1047 | 0.843 | 5.31 | 3.323
81.5 | 0.86 | 0.839 | 0.0954 | 0.0979 | 0.787 | 4.963 | 3.039
85.8 | 0.91 | 0.8564 | 0.0866 | 0.0916 | 0.737 | 4.645 | 2.758
90.1 | 0.95 | 0.8715 | 0.0776 | 0.0848 | 0.682 | 4.297 | 2.473
94.4 | 1 | 0.8842 | 0.0685 | 0.0772 | 0.621 | 3.915 | 2.182
98.7 | 1.04 | 0.8944 | 0.0592 | 0.069 | 0.555 | 3.497 | 1.886
103 | 1.09 | 0.9001 | 0.0497 | 0.06 | 0.483 | 3.043 | 1.583
107.3 | 1.13 | 0.8971 | 0.04 | 0.0505 | 0.406 | 2.561 | 1.275
111.6 | 1.18 | 0.8777 | 0.0302 | 0.0405 | 0.326 | 2.053 | 0.961
115.8 | 1.22 | 0.8192 | 0.0202 | 0.0302 | 0.243 | 1.532 | 0.645
120.1 | 1.27 | 0.6503 | 0.0102 | 0.0199 | 0.16 | 1.007 | 0.324
124.4 | 1.31 | -0.0013 | 0 | 0.0097 | 0.078 | 0.493 | 0
PROP | RPM | = | 11000
V | J | Pe | Ct | Cp | PWR | Torque | Thrust
(mph) | (Adv | Ratio) | (Hp) | (In-Lbf) | (Lbf)
0 | 0 | 0 | 0.1343 | 0.2153 | 2.306 | 13.211 | 5.178
4.7 | 0.05 | 0.029 | 0.1349 | 0.2104 | 2.252 | 12.905 | 5.201
9.4 | 0.09 | 0.0598 | 0.1355 | 0.2053 | 2.198 | 12.595 | 5.222
14.1 | 0.14 | 0.0923 | 0.1359 | 0.2001 | 2.142 | 12.274 | 5.24
18.9 | 0.18 | 0.1268 | 0.1363 | 0.1947 | 2.085 | 11.946 | 5.254
23.6 | 0.23 | 0.1634 | 0.1366 | 0.1893 | 2.026 | 11.61 | 5.265
28.3 | 0.27 | 0.2021 | 0.1367 | 0.1838 | 1.967 | 11.272 | 5.269
33 | 0.32 | 0.2433 | 0.1366 | 0.178 | 1.906 | 10.92 | 5.267
37.7 | 0.36 | 0.2869 | 0.1364 | 0.1722 | 1.843 | 10.561 | 5.257
42.4 | 0.41 | 0.3332 | 0.1359 | 0.1662 | 1.779 | 10.194 | 5.237
47.2 | 0.45 | 0.3822 | 0.135 | 0.16 | 1.713 | 9.815 | 5.205
51.9 | 0.5 | 0.4338 | 0.1339 | 0.1537 | 1.646 | 9.429 | 5.16
56.6 | 0.54 | 0.4883 | 0.1323 | 0.1473 | 1.577 | 9.035 | 5.101
61.3 | 0.59 | 0.5452 | 0.1303 | 0.1407 | 1.507 | 8.634 | 5.024
66 | 0.63 | 0.6042 | 0.1276 | 0.1339 | 1.434 | 8.215 | 4.92
70.7 | 0.68 | 0.6633 | 0.1239 | 0.1269 | 1.359 | 7.784 | 4.777
75.5 | 0.72 | 0.7195 | 0.119 | 0.1198 | 1.283 | 7.348 | 4.586
80.2 | 0.77 | 0.7686 | 0.1128 | 0.113 | 1.21 | 6.932 | 4.349
84.9 | 0.82 | 0.8089 | 0.1055 | 0.1063 | 1.138 | 6.522 | 4.067
89.6 | 0.86 | 0.8387 | 0.0964 | 0.0989 | 1.058 | 6.065 | 3.715
94.3 | 0.91 | 0.8569 | 0.0875 | 0.0924 | 0.99 | 5.671 | 3.372
99 | 0.95 | 0.8724 | 0.0785 | 0.0855 | 0.916 | 5.246 | 3.024
103.8 | 1 | 0.8857 | 0.0693 | 0.0779 | 0.834 | 4.779 | 2.67
108.5 | 1.04 | 0.8967 | 0.0599 | 0.0695 | 0.745 | 4.266 | 2.308
113.2 | 1.09 | 0.9034 | 0.0502 | 0.0604 | 0.647 | 3.707 | 1.936
117.9 | 1.13 | 0.9011 | 0.0405 | 0.0508 | 0.544 | 3.117 | 1.559
122.6 | 1.18 | 0.8823 | 0.0305 | 0.0407 | 0.436 | 2.497 | 1.176
127.3 | 1.22 | 0.8245 | 0.0204 | 0.0303 | 0.324 | 1.859 | 0.788
132.1 | 1.27 | 0.655 | 0.0102 | 0.0198 | 0.212 | 1.215 | 0.394
136.8 | 1.31 | 0.0003 | 0 | 0.0097 | 0.103 | 0.592 | 0
PROP | RPM | = | 12000
V | J | Pe | Ct | Cp | PWR | Torque | Thrust
(mph) | (Adv | Ratio) | (Hp) | (In-Lbf) | (Lbf)
0 | 0 | 0 | 0.138 | 0.2564 | 3.564 | 18.72 | 6.33
5.1 | 0.05 | 0.0252 | 0.1387 | 0.2495 | 3.469 | 18.219 | 6.361
10.3 | 0.09 | 0.052 | 0.1393 | 0.2425 | 3.372 | 17.708 | 6.391
15.4 | 0.14 | 0.0807 | 0.1399 | 0.2353 | 3.27 | 17.177 | 6.417
20.6 | 0.18 | 0.1115 | 0.1403 | 0.2278 | 3.166 | 16.63 | 6.437
25.7 | 0.23 | 0.1446 | 0.1406 | 0.2201 | 3.06 | 16.07 | 6.45
30.9 | 0.27 | 0.1801 | 0.1407 | 0.2122 | 2.95 | 15.493 | 6.455
36 | 0.32 | 0.2182 | 0.1406 | 0.2042 | 2.838 | 14.906 | 6.451
41.1 | 0.36 | 0.2593 | 0.1403 | 0.1959 | 2.723 | 14.302 | 6.435
46.3 | 0.41 | 0.3035 | 0.1396 | 0.1875 | 2.606 | 13.686 | 6.406
51.4 | 0.45 | 0.3509 | 0.1387 | 0.1789 | 2.486 | 13.059 | 6.362
56.6 | 0.5 | 0.4019 | 0.1373 | 0.1701 | 2.365 | 12.419 | 6.299
61.7 | 0.54 | 0.4567 | 0.1355 | 0.1612 | 2.24 | 11.767 | 6.217
66.9 | 0.59 | 0.5153 | 0.1332 | 0.1522 | 2.115 | 11.109 | 6.112
72 | 0.63 | 0.5773 | 0.1303 | 0.143 | 1.988 | 10.44 | 5.976
77.2 | 0.68 | 0.6414 | 0.1263 | 0.1337 | 1.859 | 9.762 | 5.794
82.3 | 0.72 | 0.704 | 0.121 | 0.1245 | 1.731 | 9.09 | 5.552
87.4 | 0.77 | 0.7595 | 0.1145 | 0.116 | 1.613 | 8.47 | 5.253
92.6 | 0.81 | 0.805 | 0.1069 | 0.1082 | 1.504 | 7.898 | 4.903
97.7 | 0.86 | 0.8383 | 0.0975 | 0.1 | 1.391 | 7.303 | 4.473
102.9 | 0.91 | 0.8574 | 0.0884 | 0.0934 | 1.298 | 6.817 | 4.056
108 | 0.95 | 0.8732 | 0.0793 | 0.0863 | 1.2 | 6.304 | 3.639
113.2 | 1 | 0.887 | 0.0701 | 0.0787 | 1.093 | 5.743 | 3.214
118.3 | 1.04 | 0.8985 | 0.0606 | 0.0702 | 0.976 | 5.127 | 2.78
123.4 | 1.09 | 0.9059 | 0.0509 | 0.061 | 0.848 | 4.454 | 2.334
128.6 | 1.13 | 0.9042 | 0.0409 | 0.0512 | 0.712 | 3.74 | 1.878
133.7 | 1.18 | 0.886 | 0.0309 | 0.041 | 0.57 | 2.993 | 1.416
138.9 | 1.22 | 0.8288 | 0.0207 | 0.0306 | 0.425 | 2.231 | 0.951
144 | 1.27 | 0.6605 | 0.0105 | 0.0201 | 0.279 | 1.465 | 0.48
149.2 | 1.31 | 0.0001 | 0 | 0.0097 | 0.135 | 0.708 | 0
PROP | RPM | = | 13000
V | J | Pe | Ct | Cp | PWR | Torque | Thrust
(mph) | (Adv | Ratio) | (Hp) | (In-Lbf) | (Lbf)
0 | 0 | 0 | 0.1416 | 0.2975 | 5.258 | 25.491 | 7.621
5.6 | 0.05 | 0.0223 | 0.1424 | 0.2889 | 5.106 | 24.754 | 7.664
11.1 | 0.09 | 0.0463 | 0.1431 | 0.2799 | 4.947 | 23.983 | 7.704
16.7 | 0.14 | 0.0721 | 0.1437 | 0.2707 | 4.784 | 23.191 | 7.739
22.3 | 0.18 | 0.1 | 0.1442 | 0.2611 | 4.614 | 22.371 | 7.766
27.9 | 0.23 | 0.1303 | 0.1446 | 0.2512 | 4.44 | 21.526 | 7.783
33.4 | 0.27 | 0.163 | 0.1447 | 0.2411 | 4.261 | 20.66 | 7.79
39 | 0.32 | 0.1985 | 0.1446 | 0.2308 | 4.079 | 19.775 | 7.783
44.6 | 0.36 | 0.2371 | 0.1442 | 0.2202 | 3.891 | 18.866 | 7.761
50.2 | 0.41 | 0.2791 | 0.1434 | 0.2094 | 3.701 | 17.941 | 7.722
55.7 | 0.45 | 0.3248 | 0.1423 | 0.1983 | 3.505 | 16.994 | 7.661
61.3 | 0.5 | 0.3748 | 0.1408 | 0.187 | 3.305 | 16.025 | 7.578
66.9 | 0.54 | 0.429 | 0.1387 | 0.1757 | 3.105 | 15.055 | 7.469
72.5 | 0.59 | 0.4879 | 0.1362 | 0.1643 | 2.903 | 14.076 | 7.332
78 | 0.63 | 0.5517 | 0.133 | 0.1528 | 2.7 | 13.089 | 7.159
83.6 | 0.68 | 0.6192 | 0.1289 | 0.1413 | 2.498 | 12.109 | 6.938
89.2 | 0.72 | 0.6874 | 0.1233 | 0.1299 | 2.297 | 11.134 | 6.639
94.7 | 0.77 | 0.7496 | 0.1165 | 0.1196 | 2.113 | 10.244 | 6.269
100.3 | 0.81 | 0.8006 | 0.1085 | 0.1104 | 1.951 | 9.46 | 5.839
105.9 | 0.86 | 0.8375 | 0.0988 | 0.1015 | 1.794 | 8.698 | 5.321
111.5 | 0.91 | 0.8578 | 0.0895 | 0.0945 | 1.67 | 8.099 | 4.82
117 | 0.95 | 0.874 | 0.0803 | 0.0874 | 1.544 | 7.486 | 4.324
122.6 | 1 | 0.8881 | 0.0709 | 0.0796 | 1.406 | 6.817 | 3.819
128.2 | 1.04 | 0.8999 | 0.0614 | 0.071 | 1.255 | 6.084 | 3.304
133.8 | 1.09 | 0.9076 | 0.0515 | 0.0617 | 1.09 | 5.285 | 2.774
139.3 | 1.13 | 0.9067 | 0.0415 | 0.0518 | 0.915 | 4.436 | 2.233
144.9 | 1.18 | 0.8891 | 0.0313 | 0.0414 | 0.732 | 3.55 | 1.685
150.5 | 1.22 | 0.834 | 0.0211 | 0.0309 | 0.545 | 2.644 | 1.133
156.1 | 1.27 | 0.6669 | 0.0106 | 0.0202 | 0.356 | 1.727 | 0.571
161.6 | 1.31 | -0.0062 | 0 | 0.0096 | 0.169 | 0.821 | -0.002
PROP | RPM | = | 13999
V | J | Pe | Ct | Cp | PWR | Torque | Thrust
(mph) | (Adv | Ratio) | (Hp) | (In-Lbf) | (Lbf)
0 | 0 | 0 | 0.1452 | 0.3397 | 7.498 | 33.755 | 9.063
6 | 0.05 | 0.02 | 0.1461 | 0.3292 | 7.267 | 32.716 | 9.119
12 | 0.09 | 0.0417 | 0.1469 | 0.3184 | 7.029 | 31.642 | 9.171
18 | 0.14 | 0.0651 | 0.1476 | 0.3073 | 6.783 | 30.535 | 9.217
24 | 0.18 | 0.0906 | 0.1482 | 0.2956 | 6.526 | 29.378 | 9.253
30 | 0.23 | 0.1183 | 0.1486 | 0.2838 | 6.264 | 28.198 | 9.277
35.9 | 0.27 | 0.1485 | 0.1487 | 0.2714 | 5.992 | 26.973 | 9.286
41.9 | 0.32 | 0.1815 | 0.1486 | 0.2589 | 5.714 | 25.725 | 9.277
47.9 | 0.36 | 0.2177 | 0.1481 | 0.246 | 5.43 | 24.447 | 9.249
53.9 | 0.41 | 0.2573 | 0.1473 | 0.2329 | 5.14 | 23.141 | 9.199
59.9 | 0.45 | 0.3008 | 0.1461 | 0.2195 | 4.844 | 21.808 | 9.122
65.9 | 0.5 | 0.3487 | 0.1444 | 0.2058 | 4.543 | 20.452 | 9.016
71.9 | 0.54 | 0.4014 | 0.1422 | 0.1921 | 4.239 | 19.085 | 8.879
77.9 | 0.59 | 0.4596 | 0.1394 | 0.1782 | 3.933 | 17.706 | 8.706
83.9 | 0.63 | 0.5238 | 0.136 | 0.1642 | 3.625 | 16.321 | 8.491
89.9 | 0.68 | 0.5937 | 0.1317 | 0.1503 | 3.318 | 14.936 | 8.221
95.8 | 0.72 | 0.6665 | 0.126 | 0.1367 | 3.016 | 13.58 | 7.867
101.8 | 0.77 | 0.7358 | 0.1188 | 0.1241 | 2.738 | 12.327 | 7.42
107.8 | 0.81 | 0.7931 | 0.1106 | 0.1134 | 2.503 | 11.267 | 6.903
113.8 | 0.86 | 0.8344 | 0.1008 | 0.1037 | 2.289 | 10.305 | 6.293
119.8 | 0.9 | 0.8568 | 0.0913 | 0.0963 | 2.126 | 9.572 | 5.703
125.8 | 0.95 | 0.8734 | 0.082 | 0.0891 | 1.966 | 8.85 | 5.119
131.8 | 0.99 | 0.8881 | 0.0724 | 0.081 | 1.789 | 8.053 | 4.521
137.8 | 1.04 | 0.9005 | 0.0626 | 0.0722 | 1.594 | 7.176 | 3.907
143.8 | 1.08 | 0.9087 | 0.0526 | 0.0628 | 1.386 | 6.238 | 3.285
149.8 | 1.13 | 0.9088 | 0.0425 | 0.0529 | 1.167 | 5.252 | 2.655
155.7 | 1.17 | 0.8928 | 0.0322 | 0.0424 | 0.935 | 4.209 | 2.01
161.7 | 1.22 | 0.8386 | 0.0216 | 0.0315 | 0.695 | 3.129 | 1.352
167.7 | 1.27 | 0.673 | 0.0109 | 0.0205 | 0.454 | 2.042 | 0.682
173.7 | 1.31 | -0.015 | -0.0001 | 0.0097 | 0.214 | 0.962 | -0.007
PROP | RPM | = | 15000
V | J | Pe | Ct | Cp | PWR | Torque | Thrust
(mph) | (Adv | Ratio) | (Hp) | (In-Lbf) | (Lbf)
0 | 0 | 0 | 0.1488 | 0.3841 | 10.428 | 43.816 | 10.669
6.4 | 0.05 | 0.0182 | 0.1499 | 0.3719 | 10.098 | 42.427 | 10.741
12.8 | 0.09 | 0.0379 | 0.1508 | 0.3593 | 9.754 | 40.983 | 10.808
19.2 | 0.14 | 0.0593 | 0.1516 | 0.3461 | 9.396 | 39.48 | 10.866
25.6 | 0.18 | 0.0827 | 0.1522 | 0.3323 | 9.021 | 37.905 | 10.912
32 | 0.23 | 0.1081 | 0.1528 | 0.3189 | 8.658 | 36.376 | 10.95
38.5 | 0.27 | 0.1367 | 0.1527 | 0.3024 | 8.211 | 34.502 | 10.942
44.9 | 0.32 | 0.1683 | 0.1522 | 0.2858 | 7.759 | 32.6 | 10.912
51.3 | 0.36 | 0.2033 | 0.1514 | 0.2689 | 7.299 | 30.669 | 10.854
57.7 | 0.41 | 0.2421 | 0.1503 | 0.252 | 6.843 | 28.752 | 10.771
64.1 | 0.45 | 0.2854 | 0.1486 | 0.235 | 6.38 | 26.807 | 10.654
70.5 | 0.5 | 0.3339 | 0.1465 | 0.2179 | 5.915 | 24.852 | 10.503
76.9 | 0.54 | 0.3871 | 0.144 | 0.2014 | 5.468 | 22.977 | 10.32
83.3 | 0.59 | 0.4465 | 0.1409 | 0.1851 | 5.025 | 21.115 | 10.097
89.7 | 0.63 | 0.5124 | 0.1372 | 0.1691 | 4.592 | 19.295 | 9.833
96.1 | 0.68 | 0.5837 | 0.1329 | 0.1541 | 4.183 | 17.575 | 9.522
102.6 | 0.72 | 0.6587 | 0.1274 | 0.1397 | 3.792 | 15.934 | 9.134
109 | 0.77 | 0.7307 | 0.1205 | 0.1265 | 3.435 | 14.432 | 8.638
115.4 | 0.81 | 0.7895 | 0.1124 | 0.1157 | 3.14 | 13.195 | 8.059
121.8 | 0.86 | 0.8313 | 0.1029 | 0.1061 | 2.88 | 12.102 | 7.373
128.2 | 0.9 | 0.855 | 0.0931 | 0.0983 | 2.669 | 11.215 | 6.676
134.6 | 0.95 | 0.872 | 0.0837 | 0.0909 | 2.469 | 10.375 | 5.998
141 | 0.99 | 0.8869 | 0.074 | 0.0829 | 2.25 | 9.453 | 5.306
147.4 | 1.04 | 0.8997 | 0.0641 | 0.074 | 2.008 | 8.437 | 4.595
153.8 | 1.08 | 0.9084 | 0.054 | 0.0643 | 1.747 | 7.338 | 3.867
160.2 | 1.13 | 0.909 | 0.0436 | 0.0541 | 1.467 | 6.166 | 3.122
166.7 | 1.17 | 0.8931 | 0.0329 | 0.0433 | 1.175 | 4.937 | 2.361
173.1 | 1.22 | 0.8394 | 0.0223 | 0.0324 | 0.879 | 3.692 | 1.598
179.5 | 1.26 | 0.6741 | 0.0113 | 0.0211 | 0.574 | 2.41 | 0.808
185.9 | 1.31 | -0.0021 | 0 | 0.0101 | 0.274 | 1.151 | -0.001
PROP | RPM | = | 16000
V | J | Pe | Ct | Cp | PWR | Torque | Thrust
(mph) | (Adv | Ratio) | (Hp) | (In-Lbf) | (Lbf)
0 | 0 | 0 | 0.1456 | 0.3498 | 11.525 | 45.399 | 11.87
6.8 | 0.05 | 0.0194 | 0.1465 | 0.3392 | 11.177 | 44.028 | 11.943
13.7 | 0.09 | 0.0405 | 0.1472 | 0.3278 | 10.8 | 42.54 | 12.007
20.5 | 0.14 | 0.0633 | 0.1479 | 0.3157 | 10.402 | 40.973 | 12.06
27.3 | 0.18 | 0.0883 | 0.1484 | 0.3028 | 9.978 | 39.306 | 12.099
34.1 | 0.23 | 0.1155 | 0.1486 | 0.2898 | 9.55 | 37.619 | 12.122
41 | 0.27 | 0.1455 | 0.1486 | 0.276 | 9.094 | 35.824 | 12.12
47.8 | 0.32 | 0.1786 | 0.1483 | 0.2618 | 8.628 | 33.985 | 12.096
54.6 | 0.36 | 0.2149 | 0.1477 | 0.2477 | 8.161 | 32.147 | 12.045
61.4 | 0.41 | 0.2548 | 0.1468 | 0.2335 | 7.695 | 30.312 | 11.969
68.3 | 0.45 | 0.2987 | 0.1455 | 0.2194 | 7.228 | 28.471 | 11.861
75.1 | 0.5 | 0.347 | 0.1437 | 0.2053 | 6.764 | 26.646 | 11.723
81.9 | 0.54 | 0.4002 | 0.1416 | 0.1913 | 6.304 | 24.83 | 11.549
88.7 | 0.59 | 0.4582 | 0.139 | 0.1777 | 5.856 | 23.066 | 11.339
95.6 | 0.63 | 0.5212 | 0.136 | 0.1646 | 5.423 | 21.36 | 11.091
102.4 | 0.68 | 0.5889 | 0.1324 | 0.1519 | 5.007 | 19.722 | 10.799
109.2 | 0.72 | 0.6598 | 0.128 | 0.1398 | 4.607 | 18.149 | 10.439
116 | 0.77 | 0.7288 | 0.122 | 0.1282 | 4.225 | 16.641 | 9.951
122.9 | 0.81 | 0.7867 | 0.1144 | 0.1179 | 3.886 | 15.308 | 9.332
129.7 | 0.86 | 0.8277 | 0.1053 | 0.1089 | 3.589 | 14.138 | 8.59
136.5 | 0.9 | 0.8525 | 0.0954 | 0.1009 | 3.324 | 13.092 | 7.783
143.3 | 0.95 | 0.87 | 0.0858 | 0.0933 | 3.075 | 12.112 | 6.999
150.2 | 0.99 | 0.8854 | 0.076 | 0.0851 | 2.803 | 11.041 | 6.198
157 | 1.04 | 0.8985 | 0.0659 | 0.076 | 2.505 | 9.866 | 5.375
163.8 | 1.08 | 0.9077 | 0.0556 | 0.0662 | 2.181 | 8.593 | 4.533
170.6 | 1.13 | 0.9088 | 0.045 | 0.0557 | 1.837 | 7.234 | 3.668
177.5 | 1.17 | 0.8936 | 0.0342 | 0.0448 | 1.476 | 5.816 | 2.788
184.3 | 1.22 | 0.8405 | 0.0231 | 0.0334 | 1.101 | 4.338 | 1.884
191.1 | 1.26 | 0.6744 | 0.0117 | 0.0219 | 0.722 | 2.843 | 0.955
197.9 | 1.31 | 0.0023 | 0 | 0.0106 | 0.348 | 1.371 | 0.001
PROP | RPM | = | 17000
V | J | Pe | Ct | Cp | PWR | Torque | Thrust
(mph) | (Adv | Ratio) | (Hp) | (In-Lbf) | (Lbf)
0 | 0 | 0 | 0.1422 | 0.3167 | 12.517 | 46.405 | 13.089
7.2 | 0.04 | 0.0209 | 0.143 | 0.308 | 12.173 | 45.13 | 13.163
14.5 | 0.09 | 0.0433 | 0.1437 | 0.2983 | 11.79 | 43.71 | 13.227
21.7 | 0.13 | 0.0676 | 0.1443 | 0.288 | 11.381 | 42.195 | 13.28
29 | 0.18 | 0.0939 | 0.1447 | 0.2773 | 10.961 | 40.638 | 13.322
36.2 | 0.22 | 0.1224 | 0.145 | 0.2663 | 10.523 | 39.012 | 13.347
43.4 | 0.27 | 0.1537 | 0.145 | 0.2546 | 10.063 | 37.309 | 13.354
50.7 | 0.31 | 0.1875 | 0.1449 | 0.2433 | 9.614 | 35.643 | 13.343
57.9 | 0.36 | 0.2249 | 0.1445 | 0.231 | 9.131 | 33.853 | 13.299
65.2 | 0.4 | 0.2656 | 0.1437 | 0.219 | 8.656 | 32.092 | 13.232
72.4 | 0.45 | 0.31 | 0.1427 | 0.207 | 8.182 | 30.335 | 13.138
79.6 | 0.49 | 0.3584 | 0.1413 | 0.1951 | 7.71 | 28.583 | 13.013
86.9 | 0.54 | 0.4111 | 0.1396 | 0.1833 | 7.244 | 26.855 | 12.855
94.1 | 0.58 | 0.4677 | 0.1376 | 0.172 | 6.797 | 25.2 | 12.667
101.4 | 0.63 | 0.5286 | 0.1351 | 0.1609 | 6.361 | 23.582 | 12.439
108.6 | 0.67 | 0.5926 | 0.1322 | 0.1505 | 5.948 | 22.051 | 12.172
115.8 | 0.72 | 0.66 | 0.1287 | 0.1403 | 5.545 | 20.558 | 11.848
123.1 | 0.76 | 0.7262 | 0.1238 | 0.1303 | 5.151 | 19.098 | 11.398
130.3 | 0.81 | 0.7828 | 0.117 | 0.121 | 4.781 | 17.725 | 10.771
137.6 | 0.85 | 0.8234 | 0.1084 | 0.1124 | 4.444 | 16.475 | 9.976
144.8 | 0.9 | 0.8494 | 0.0982 | 0.104 | 4.109 | 15.234 | 9.04
152 | 0.94 | 0.8675 | 0.0884 | 0.0962 | 3.803 | 14.101 | 8.139
159.3 | 0.99 | 0.8834 | 0.0784 | 0.0878 | 3.471 | 12.867 | 7.219
166.5 | 1.03 | 0.897 | 0.0681 | 0.0785 | 3.103 | 11.504 | 6.268
173.7 | 1.08 | 0.9065 | 0.0575 | 0.0684 | 2.705 | 10.029 | 5.293
181 | 1.12 | 0.908 | 0.0467 | 0.0578 | 2.285 | 8.472 | 4.299
188.2 | 1.17 | 0.8928 | 0.0356 | 0.0466 | 1.843 | 6.834 | 3.279
195.5 | 1.21 | 0.8395 | 0.0242 | 0.0349 | 1.381 | 5.121 | 2.225
202.7 | 1.26 | 0.6616 | 0.0123 | 0.0234 | 0.924 | 3.425 | 1.131
209.9 | 1.3 | -0.0067 | -0.0001 | 0.0121 | 0.48 | 1.778 | -0.006
PROP | RPM | = | 18000
V | J | Pe | Ct | Cp | PWR | Torque | Thrust
(mph) | (Adv | Ratio) | (Hp) | (In-Lbf) | (Lbf)
0 | 0 | 0 | 0.1402 | 0.3089 | 14.493 | 50.746 | 14.471
7.6 | 0.04 | 0.021 | 0.1409 | 0.3007 | 14.109 | 49.4 | 14.545
15.3 | 0.09 | 0.0434 | 0.1416 | 0.292 | 13.698 | 47.964 | 14.61
22.9 | 0.13 | 0.0675 | 0.1421 | 0.2825 | 13.254 | 46.408 | 14.663
30.5 | 0.18 | 0.0933 | 0.1425 | 0.2734 | 12.829 | 44.918 | 14.711
38.2 | 0.22 | 0.121 | 0.1429 | 0.2642 | 12.396 | 43.404 | 14.746
45.8 | 0.27 | 0.1507 | 0.1431 | 0.2551 | 11.967 | 41.901 | 14.768
53.4 | 0.31 | 0.1824 | 0.1431 | 0.2459 | 11.537 | 40.397 | 14.773
61 | 0.36 | 0.2169 | 0.143 | 0.2361 | 11.076 | 38.783 | 14.756
68.7 | 0.4 | 0.2531 | 0.1427 | 0.2271 | 10.654 | 37.305 | 14.726
76.3 | 0.45 | 0.2896 | 0.1423 | 0.22 | 10.319 | 36.131 | 14.687
83.9 | 0.49 | 0.3289 | 0.1416 | 0.212 | 9.947 | 34.83 | 14.619
91.6 | 0.54 | 0.3717 | 0.1407 | 0.2033 | 9.54 | 33.403 | 14.523
99.2 | 0.58 | 0.419 | 0.1395 | 0.1937 | 9.09 | 31.826 | 14.397
106.8 | 0.63 | 0.479 | 0.1373 | 0.1796 | 8.428 | 29.509 | 14.169
114.5 | 0 | 0 | 0 | 0 | 0 | 0 | 0
122.1 | 0 | 0 | 0 | 0 | 0 | 0 | 0
129.7 | 0.76 | 0.7131 | 0.1269 | 0.1354 | 6.353 | 22.243 | 13.096
137.4 | 0.81 | 0.7706 | 0.1217 | 0.1273 | 5.972 | 20.91 | 12.564
145 | 0.85 | 0.815 | 0.1135 | 0.1185 | 5.558 | 19.459 | 11.715
152.6 | 0.9 | 0.8435 | 0.1027 | 0.109 | 5.112 | 17.9 | 10.596
160.2 | 0.94 | 0.8629 | 0.0925 | 0.1008 | 4.729 | 16.557 | 9.549
167.9 | 0.98 | 0.8796 | 0.0822 | 0.0921 | 4.319 | 15.124 | 8.487
175.5 | 1.03 | 0.8942 | 0.0716 | 0.0824 | 3.868 | 13.543 | 7.39
183.1 | 1.07 | 0.9046 | 0.0607 | 0.072 | 3.38 | 11.834 | 6.26
190.8 | 1.12 | 0.9052 | 0.0494 | 0.0611 | 2.866 | 10.034 | 5.099
198.4 | 1.16 | 0.8866 | 0.0378 | 0.0497 | 2.33 | 8.157 | 3.904
206 | 1.21 | 0.825 | 0.0258 | 0.0378 | 1.774 | 6.211 | 2.664
213.7 | 1.25 | 0.6328 | 0.013 | 0.0257 | 1.208 | 4.229 | 1.341
221.3 | 1.3 | 0.0134 | 0.0001 | 0.0142 | 0.664 | 2.326 | 0.015