## PER3_10x10E.dat
10x10E | (10x10E.dat) | 2014-12-19
====== | PERFORMANCE | DATA | (versus | advance | ratio | and | MPH) | ======
DEFINITIONS:
J=V/nD | (advance | ratio)
Ct=T/(rho | * | n**2 | * | D**4) | (thrust | coef.)
Cp=P/(rho | * | n**3 | * | D**5) | (power | coef.)
Pe=Ct*J/Cp | (efficiency)
V | (model | speed | in | MPH)
PROP | RPM | = | 1000
V | J | Pe | Ct | Cp | PWR | Torque | Thrust
(mph) | (Adv | Ratio) | (Hp) | (In-Lbf) | (Lbf)
0 | 0 | 0 | 0.1176 | 0.069 | 0.001 | 0.035 | 0.037
0.4 | 0.04 | 0.0722 | 0.1178 | 0.0706 | 0.001 | 0.036 | 0.038
0.8 | 0.09 | 0.1411 | 0.1181 | 0.0724 | 0.001 | 0.037 | 0.038
1.2 | 0.13 | 0.2067 | 0.1183 | 0.0742 | 0.001 | 0.038 | 0.038
1.6 | 0.17 | 0.269 | 0.1185 | 0.0762 | 0.001 | 0.039 | 0.038
2 | 0.22 | 0.3279 | 0.1186 | 0.0782 | 0.001 | 0.04 | 0.038
2.5 | 0.26 | 0.3835 | 0.1187 | 0.0803 | 0.001 | 0.041 | 0.038
2.9 | 0.3 | 0.4357 | 0.1188 | 0.0825 | 0.001 | 0.042 | 0.038
3.3 | 0.35 | 0.4847 | 0.1188 | 0.0848 | 0.001 | 0.043 | 0.038
3.7 | 0.39 | 0.5304 | 0.1187 | 0.0871 | 0.001 | 0.044 | 0.038
4.1 | 0.43 | 0.5731 | 0.1185 | 0.0894 | 0.001 | 0.045 | 0.038
4.5 | 0.48 | 0.6126 | 0.118 | 0.0917 | 0.001 | 0.046 | 0.038
4.9 | 0.52 | 0.6491 | 0.1172 | 0.0937 | 0.001 | 0.048 | 0.037
5.3 | 0.56 | 0.6829 | 0.1155 | 0.0951 | 0.001 | 0.048 | 0.037
5.7 | 0.61 | 0.7138 | 0.1123 | 0.0952 | 0.001 | 0.048 | 0.036
6.1 | 0.65 | 0.7412 | 0.108 | 0.0945 | 0.001 | 0.048 | 0.034
6.6 | 0.69 | 0.7654 | 0.1029 | 0.093 | 0.001 | 0.047 | 0.033
7 | 0.74 | 0.7862 | 0.0968 | 0.0905 | 0.001 | 0.046 | 0.031
7.4 | 0.78 | 0.8038 | 0.0896 | 0.0868 | 0.001 | 0.044 | 0.029
7.8 | 0.82 | 0.8182 | 0.0822 | 0.0825 | 0.001 | 0.042 | 0.026
8.2 | 0.86 | 0.8296 | 0.0746 | 0.0778 | 0.001 | 0.039 | 0.024
8.6 | 0.91 | 0.8384 | 0.0669 | 0.0725 | 0.001 | 0.037 | 0.021
9 | 0.95 | 0.8454 | 0.0591 | 0.0666 | 0.001 | 0.034 | 0.019
9.4 | 0.99 | 0.851 | 0.0512 | 0.0598 | 0 | 0.03 | 0.016
9.8 | 1.04 | 0.8544 | 0.043 | 0.0522 | 0 | 0.026 | 0.014
10.2 | 1.08 | 0.855 | 0.0346 | 0.0437 | 0 | 0.022 | 0.011
10.6 | 1.12 | 0.8471 | 0.0261 | 0.0346 | 0 | 0.018 | 0.008
11.1 | 1.17 | 0.8195 | 0.0175 | 0.0249 | 0 | 0.013 | 0.006
11.5 | 1.21 | 0.7284 | 0.0088 | 0.0147 | 0 | 0.007 | 0.003
11.9 | 1.25 | 0 | 0 | 0.0043 | 0 | 0.002 | 0
PROP | RPM | = | 2000
V | J | Pe | Ct | Cp | PWR | Torque | Thrust
(mph) | (Adv | Ratio) | (Hp) | (In-Lbf) | (Lbf)
0 | 0 | 0 | 0.1177 | 0.069 | 0.004 | 0.14 | 0.15
0.8 | 0.04 | 0.0721 | 0.1178 | 0.0707 | 0.005 | 0.143 | 0.15
1.6 | 0.09 | 0.1409 | 0.1181 | 0.0724 | 0.005 | 0.147 | 0.15
2.5 | 0.13 | 0.2065 | 0.1183 | 0.0743 | 0.005 | 0.151 | 0.151
3.3 | 0.17 | 0.2687 | 0.1185 | 0.0762 | 0.005 | 0.155 | 0.151
4.1 | 0.22 | 0.3276 | 0.1186 | 0.0782 | 0.005 | 0.159 | 0.151
4.9 | 0.26 | 0.3832 | 0.1187 | 0.0804 | 0.005 | 0.163 | 0.151
5.7 | 0.3 | 0.4354 | 0.1188 | 0.0825 | 0.005 | 0.167 | 0.151
6.5 | 0.35 | 0.4843 | 0.1188 | 0.0848 | 0.005 | 0.172 | 0.151
7.4 | 0.39 | 0.5301 | 0.1187 | 0.0871 | 0.006 | 0.177 | 0.151
8.2 | 0.43 | 0.5726 | 0.1185 | 0.0894 | 0.006 | 0.181 | 0.151
9 | 0.48 | 0.6122 | 0.1181 | 0.0917 | 0.006 | 0.186 | 0.15
9.8 | 0.52 | 0.6487 | 0.1173 | 0.0938 | 0.006 | 0.19 | 0.149
10.6 | 0.56 | 0.6825 | 0.1155 | 0.0951 | 0.006 | 0.193 | 0.147
11.5 | 0.61 | 0.7134 | 0.1124 | 0.0953 | 0.006 | 0.193 | 0.143
12.3 | 0.65 | 0.7409 | 0.1082 | 0.0946 | 0.006 | 0.192 | 0.138
13.1 | 0.69 | 0.7651 | 0.103 | 0.0931 | 0.006 | 0.189 | 0.131
13.9 | 0.73 | 0.7859 | 0.097 | 0.0906 | 0.006 | 0.184 | 0.124
14.7 | 0.78 | 0.8036 | 0.0898 | 0.0869 | 0.006 | 0.176 | 0.114
15.6 | 0.82 | 0.818 | 0.0823 | 0.0826 | 0.005 | 0.168 | 0.105
16.4 | 0.86 | 0.8295 | 0.0748 | 0.0779 | 0.005 | 0.158 | 0.095
17.2 | 0.91 | 0.8383 | 0.0671 | 0.0727 | 0.005 | 0.147 | 0.086
18 | 0.95 | 0.8453 | 0.0593 | 0.0667 | 0.004 | 0.135 | 0.076
18.8 | 0.99 | 0.851 | 0.0513 | 0.0599 | 0.004 | 0.122 | 0.065
19.6 | 1.04 | 0.8544 | 0.0431 | 0.0523 | 0.003 | 0.106 | 0.055
20.5 | 1.08 | 0.8551 | 0.0347 | 0.0439 | 0.003 | 0.089 | 0.044
21.3 | 1.12 | 0.8473 | 0.0262 | 0.0347 | 0.002 | 0.07 | 0.033
22.1 | 1.17 | 0.8197 | 0.0176 | 0.025 | 0.002 | 0.051 | 0.022
22.9 | 1.21 | 0.7278 | 0.0088 | 0.0146 | 0.001 | 0.03 | 0.011
23.7 | 1.25 | 0.0011 | 0 | 0.0042 | 0 | 0.009 | 0
PROP | RPM | = | 3000
V | J | Pe | Ct | Cp | PWR | Torque | Thrust
(mph) | (Adv | Ratio) | (Hp) | (In-Lbf) | (Lbf)
0 | 0 | 0 | 0.1176 | 0.0689 | 0.015 | 0.315 | 0.337
1.2 | 0.04 | 0.0721 | 0.1178 | 0.0706 | 0.015 | 0.322 | 0.338
2.5 | 0.09 | 0.141 | 0.118 | 0.0723 | 0.016 | 0.33 | 0.338
3.7 | 0.13 | 0.2065 | 0.1182 | 0.0742 | 0.016 | 0.338 | 0.339
4.9 | 0.17 | 0.2688 | 0.1184 | 0.0761 | 0.017 | 0.347 | 0.34
6.1 | 0.22 | 0.3276 | 0.1186 | 0.0782 | 0.017 | 0.357 | 0.34
7.4 | 0.26 | 0.3831 | 0.1187 | 0.0803 | 0.017 | 0.366 | 0.34
8.6 | 0.3 | 0.4353 | 0.1188 | 0.0825 | 0.018 | 0.376 | 0.34
9.8 | 0.35 | 0.4842 | 0.1188 | 0.0847 | 0.018 | 0.387 | 0.34
11 | 0.39 | 0.5299 | 0.1187 | 0.087 | 0.019 | 0.397 | 0.34
12.3 | 0.43 | 0.5725 | 0.1184 | 0.0894 | 0.019 | 0.408 | 0.34
13.5 | 0.48 | 0.612 | 0.118 | 0.0916 | 0.02 | 0.418 | 0.338
14.7 | 0.52 | 0.6485 | 0.1172 | 0.0937 | 0.02 | 0.427 | 0.336
15.9 | 0.56 | 0.6822 | 0.1155 | 0.095 | 0.021 | 0.434 | 0.331
17.2 | 0.6 | 0.7131 | 0.1123 | 0.0952 | 0.021 | 0.434 | 0.322
18.4 | 0.65 | 0.7406 | 0.1081 | 0.0946 | 0.021 | 0.431 | 0.31
19.6 | 0.69 | 0.7647 | 0.103 | 0.0931 | 0.02 | 0.425 | 0.295
20.9 | 0.73 | 0.7855 | 0.097 | 0.0906 | 0.02 | 0.414 | 0.278
22.1 | 0.78 | 0.8033 | 0.0898 | 0.0869 | 0.019 | 0.397 | 0.258
23.3 | 0.82 | 0.8177 | 0.0824 | 0.0827 | 0.018 | 0.377 | 0.236
24.5 | 0.86 | 0.8292 | 0.0749 | 0.078 | 0.017 | 0.356 | 0.215
25.8 | 0.91 | 0.8381 | 0.0673 | 0.0728 | 0.016 | 0.332 | 0.193
27 | 0.95 | 0.8452 | 0.0595 | 0.0669 | 0.015 | 0.305 | 0.171
28.2 | 0.99 | 0.8509 | 0.0516 | 0.0602 | 0.013 | 0.275 | 0.148
29.4 | 1.04 | 0.8544 | 0.0434 | 0.0527 | 0.011 | 0.24 | 0.124
30.7 | 1.08 | 0.8552 | 0.035 | 0.0442 | 0.01 | 0.202 | 0.1
31.9 | 1.12 | 0.8478 | 0.0264 | 0.035 | 0.008 | 0.16 | 0.076
33.1 | 1.17 | 0.821 | 0.0178 | 0.0252 | 0.005 | 0.115 | 0.051
34.4 | 1.21 | 0.7313 | 0.0089 | 0.0147 | 0.003 | 0.067 | 0.026
35.6 | 1.25 | 0.0008 | 0 | 0.0043 | 0.001 | 0.019 | 0
PROP | RPM | = | 4000
V | J | Pe | Ct | Cp | PWR | Torque | Thrust
(mph) | (Adv | Ratio) | (Hp) | (In-Lbf) | (Lbf)
0 | 0 | 0 | 0.1176 | 0.0691 | 0.036 | 0.56 | 0.6
1.6 | 0.04 | 0.072 | 0.1178 | 0.0707 | 0.036 | 0.573 | 0.601
3.3 | 0.09 | 0.1408 | 0.118 | 0.0724 | 0.037 | 0.587 | 0.602
4.9 | 0.13 | 0.2062 | 0.1183 | 0.0743 | 0.038 | 0.603 | 0.603
6.5 | 0.17 | 0.2684 | 0.1184 | 0.0762 | 0.039 | 0.618 | 0.604
8.2 | 0.22 | 0.3272 | 0.1186 | 0.0783 | 0.04 | 0.635 | 0.605
9.8 | 0.26 | 0.3827 | 0.1187 | 0.0804 | 0.041 | 0.652 | 0.605
11.4 | 0.3 | 0.4348 | 0.1188 | 0.0826 | 0.043 | 0.67 | 0.605
13.1 | 0.35 | 0.4838 | 0.1188 | 0.0848 | 0.044 | 0.688 | 0.606
14.7 | 0.39 | 0.5294 | 0.1187 | 0.0871 | 0.045 | 0.707 | 0.605
16.4 | 0.43 | 0.572 | 0.1185 | 0.0895 | 0.046 | 0.726 | 0.604
18 | 0.47 | 0.6115 | 0.1181 | 0.0917 | 0.047 | 0.744 | 0.602
19.6 | 0.52 | 0.648 | 0.1173 | 0.0938 | 0.048 | 0.761 | 0.598
21.3 | 0.56 | 0.6818 | 0.1156 | 0.0952 | 0.049 | 0.772 | 0.589
22.9 | 0.6 | 0.7127 | 0.1125 | 0.0954 | 0.049 | 0.774 | 0.573
24.5 | 0.65 | 0.7403 | 0.1083 | 0.0948 | 0.049 | 0.769 | 0.552
26.2 | 0.69 | 0.7645 | 0.1032 | 0.0933 | 0.048 | 0.757 | 0.526
27.8 | 0.73 | 0.7854 | 0.0972 | 0.0908 | 0.047 | 0.737 | 0.495
29.4 | 0.78 | 0.8032 | 0.0901 | 0.0871 | 0.045 | 0.707 | 0.459
31.1 | 0.82 | 0.8177 | 0.0826 | 0.0829 | 0.043 | 0.672 | 0.421
32.7 | 0.86 | 0.8292 | 0.0751 | 0.0782 | 0.04 | 0.634 | 0.383
34.3 | 0.91 | 0.8381 | 0.0675 | 0.073 | 0.038 | 0.592 | 0.344
36 | 0.95 | 0.8452 | 0.0597 | 0.0671 | 0.035 | 0.544 | 0.304
37.6 | 0.99 | 0.8509 | 0.0518 | 0.0604 | 0.031 | 0.49 | 0.264
39.3 | 1.04 | 0.8545 | 0.0436 | 0.0528 | 0.027 | 0.428 | 0.222
40.9 | 1.08 | 0.8554 | 0.0352 | 0.0444 | 0.023 | 0.36 | 0.179
42.5 | 1.12 | 0.8481 | 0.0266 | 0.0352 | 0.018 | 0.285 | 0.135
44.2 | 1.17 | 0.8214 | 0.0178 | 0.0253 | 0.013 | 0.205 | 0.091
45.8 | 1.21 | 0.7316 | 0.0089 | 0.0148 | 0.008 | 0.12 | 0.046
47.4 | 1.25 | -0.0039 | 0 | 0.0042 | 0.002 | 0.034 | 0
PROP | RPM | = | 5000
V | J | Pe | Ct | Cp | PWR | Torque | Thrust
(mph) | (Adv | Ratio) | (Hp) | (In-Lbf) | (Lbf)
0 | 0 | 0 | 0.1176 | 0.0692 | 0.07 | 0.877 | 0.937
2 | 0.04 | 0.0718 | 0.1178 | 0.0708 | 0.071 | 0.898 | 0.939
4.1 | 0.09 | 0.1405 | 0.1181 | 0.0726 | 0.073 | 0.92 | 0.94
6.1 | 0.13 | 0.2059 | 0.1183 | 0.0744 | 0.075 | 0.943 | 0.942
8.2 | 0.17 | 0.268 | 0.1185 | 0.0763 | 0.077 | 0.968 | 0.944
10.2 | 0.22 | 0.3267 | 0.1187 | 0.0784 | 0.079 | 0.994 | 0.945
12.3 | 0.26 | 0.3822 | 0.1188 | 0.0805 | 0.081 | 1.02 | 0.946
14.3 | 0.3 | 0.4341 | 0.1189 | 0.0827 | 0.083 | 1.049 | 0.947
16.4 | 0.35 | 0.483 | 0.1189 | 0.085 | 0.085 | 1.077 | 0.947
18.4 | 0.39 | 0.5289 | 0.1188 | 0.0873 | 0.088 | 1.106 | 0.946
20.4 | 0.43 | 0.5714 | 0.1186 | 0.0896 | 0.09 | 1.136 | 0.945
22.5 | 0.47 | 0.6108 | 0.1182 | 0.0919 | 0.092 | 1.165 | 0.942
24.5 | 0.52 | 0.6475 | 0.1175 | 0.094 | 0.095 | 1.191 | 0.936
26.6 | 0.56 | 0.6813 | 0.1159 | 0.0955 | 0.096 | 1.21 | 0.923
28.6 | 0.6 | 0.7123 | 0.1129 | 0.0957 | 0.096 | 1.213 | 0.899
30.7 | 0.65 | 0.74 | 0.1087 | 0.0951 | 0.096 | 1.205 | 0.866
32.7 | 0.69 | 0.7641 | 0.1035 | 0.0936 | 0.094 | 1.186 | 0.824
34.7 | 0.73 | 0.7853 | 0.0976 | 0.0912 | 0.092 | 1.156 | 0.777
36.8 | 0.78 | 0.8029 | 0.0903 | 0.0874 | 0.088 | 1.108 | 0.719
38.8 | 0.82 | 0.8175 | 0.0829 | 0.0832 | 0.084 | 1.054 | 0.66
40.9 | 0.86 | 0.829 | 0.0754 | 0.0785 | 0.079 | 0.995 | 0.6
42.9 | 0.91 | 0.8383 | 0.0677 | 0.0732 | 0.074 | 0.928 | 0.539
45 | 0.95 | 0.8458 | 0.0599 | 0.0673 | 0.068 | 0.853 | 0.477
47 | 0.99 | 0.8519 | 0.0519 | 0.0605 | 0.061 | 0.767 | 0.414
49.1 | 1.04 | 0.856 | 0.0437 | 0.0529 | 0.053 | 0.671 | 0.348
51.1 | 1.08 | 0.8573 | 0.0353 | 0.0444 | 0.045 | 0.563 | 0.281
53.1 | 1.12 | 0.8505 | 0.0267 | 0.0352 | 0.035 | 0.447 | 0.213
55.2 | 1.17 | 0.8245 | 0.0179 | 0.0253 | 0.025 | 0.321 | 0.143
57.2 | 1.21 | 0.737 | 0.009 | 0.0147 | 0.015 | 0.187 | 0.072
59.3 | 1.25 | -0.0012 | 0 | 0.0042 | 0.004 | 0.053 | 0
PROP | RPM | = | 6000
V | J | Pe | Ct | Cp | PWR | Torque | Thrust
(mph) | (Adv | Ratio) | (Hp) | (In-Lbf) | (Lbf)
0 | 0 | 0 | 0.1174 | 0.0666 | 0.116 | 1.215 | 1.346
2.5 | 0.04 | 0.0742 | 0.1176 | 0.0683 | 0.119 | 1.247 | 1.348
4.9 | 0.09 | 0.1448 | 0.1178 | 0.0702 | 0.122 | 1.281 | 1.351
7.4 | 0.13 | 0.2116 | 0.118 | 0.0721 | 0.125 | 1.317 | 1.353
9.8 | 0.17 | 0.2747 | 0.1182 | 0.0742 | 0.129 | 1.355 | 1.355
12.3 | 0.22 | 0.3341 | 0.1184 | 0.0764 | 0.133 | 1.394 | 1.357
14.7 | 0.26 | 0.3899 | 0.1185 | 0.0786 | 0.137 | 1.435 | 1.359
17.2 | 0.3 | 0.4421 | 0.1186 | 0.081 | 0.141 | 1.478 | 1.36
19.6 | 0.35 | 0.4907 | 0.1186 | 0.0834 | 0.145 | 1.522 | 1.36
22.1 | 0.39 | 0.5361 | 0.1186 | 0.0858 | 0.149 | 1.567 | 1.36
24.5 | 0.43 | 0.5781 | 0.1184 | 0.0883 | 0.153 | 1.612 | 1.358
27 | 0.47 | 0.6168 | 0.1181 | 0.0908 | 0.158 | 1.657 | 1.354
29.4 | 0.52 | 0.6526 | 0.1174 | 0.0931 | 0.162 | 1.699 | 1.346
31.9 | 0.56 | 0.6856 | 0.1159 | 0.0948 | 0.165 | 1.73 | 1.329
34.3 | 0.6 | 0.716 | 0.1129 | 0.0952 | 0.165 | 1.738 | 1.295
36.8 | 0.65 | 0.7432 | 0.1088 | 0.0947 | 0.165 | 1.729 | 1.248
39.2 | 0.69 | 0.7674 | 0.1038 | 0.0933 | 0.162 | 1.703 | 1.19
41.7 | 0.73 | 0.7888 | 0.0978 | 0.0909 | 0.158 | 1.659 | 1.121
44.1 | 0.78 | 0.8076 | 0.0907 | 0.0871 | 0.151 | 1.591 | 1.04
46.6 | 0.82 | 0.8234 | 0.0832 | 0.0828 | 0.144 | 1.511 | 0.954
49 | 0.86 | 0.8366 | 0.0756 | 0.0779 | 0.135 | 1.422 | 0.867
51.5 | 0.91 | 0.8472 | 0.0679 | 0.0726 | 0.126 | 1.324 | 0.778
53.9 | 0.95 | 0.856 | 0.06 | 0.0666 | 0.116 | 1.215 | 0.688
56.4 | 0.99 | 0.8627 | 0.052 | 0.0598 | 0.104 | 1.091 | 0.596
58.8 | 1.04 | 0.8669 | 0.0438 | 0.0523 | 0.091 | 0.954 | 0.502
61.3 | 1.08 | 0.8681 | 0.0354 | 0.0439 | 0.076 | 0.802 | 0.406
63.7 | 1.12 | 0.8609 | 0.0268 | 0.0349 | 0.061 | 0.637 | 0.307
66.2 | 1.16 | 0.8346 | 0.018 | 0.0251 | 0.044 | 0.458 | 0.206
68.6 | 1.21 | 0.7465 | 0.009 | 0.0146 | 0.025 | 0.267 | 0.104
71.1 | 1.25 | 0.0051 | 0 | 0.0041 | 0.007 | 0.075 | 0
PROP | RPM | = | 7000
V | J | Pe | Ct | Cp | PWR | Torque | Thrust
(mph) | (Adv | Ratio) | (Hp) | (In-Lbf) | (Lbf)
0 | 0 | 0 | 0.117 | 0.063 | 0.174 | 1.564 | 1.826
2.9 | 0.04 | 0.0779 | 0.1172 | 0.0649 | 0.179 | 1.612 | 1.829
5.7 | 0.09 | 0.1513 | 0.1174 | 0.0669 | 0.185 | 1.662 | 1.832
8.6 | 0.13 | 0.2202 | 0.1176 | 0.0691 | 0.191 | 1.716 | 1.836
11.4 | 0.17 | 0.2847 | 0.1178 | 0.0714 | 0.197 | 1.773 | 1.839
14.3 | 0.22 | 0.3449 | 0.118 | 0.0737 | 0.203 | 1.832 | 1.842
17.1 | 0.26 | 0.4011 | 0.1181 | 0.0762 | 0.21 | 1.893 | 1.844
20 | 0.3 | 0.4531 | 0.1182 | 0.0788 | 0.217 | 1.957 | 1.846
22.9 | 0.34 | 0.5013 | 0.1183 | 0.0814 | 0.225 | 2.022 | 1.846
25.7 | 0.39 | 0.5458 | 0.1183 | 0.0841 | 0.232 | 2.089 | 1.846
28.6 | 0.43 | 0.5869 | 0.1181 | 0.0868 | 0.239 | 2.156 | 1.844
31.4 | 0.47 | 0.6245 | 0.1178 | 0.0895 | 0.247 | 2.223 | 1.839
34.3 | 0.52 | 0.6591 | 0.1172 | 0.092 | 0.254 | 2.286 | 1.83
37.2 | 0.56 | 0.6909 | 0.1159 | 0.094 | 0.259 | 2.335 | 1.809
40 | 0.6 | 0.7204 | 0.113 | 0.0947 | 0.261 | 2.352 | 1.764
42.9 | 0.65 | 0.7471 | 0.109 | 0.0943 | 0.26 | 2.344 | 1.701
45.7 | 0.69 | 0.7709 | 0.104 | 0.0931 | 0.257 | 2.312 | 1.624
48.6 | 0.73 | 0.7924 | 0.0981 | 0.0907 | 0.25 | 2.253 | 1.531
51.4 | 0.78 | 0.8118 | 0.091 | 0.0869 | 0.24 | 2.16 | 1.42
54.3 | 0.82 | 0.8287 | 0.0835 | 0.0825 | 0.228 | 2.05 | 1.303
57.2 | 0.86 | 0.8432 | 0.0758 | 0.0776 | 0.214 | 1.927 | 1.184
60 | 0.91 | 0.855 | 0.0681 | 0.0721 | 0.199 | 1.791 | 1.063
62.9 | 0.95 | 0.8648 | 0.0602 | 0.066 | 0.182 | 1.639 | 0.939
65.7 | 0.99 | 0.8723 | 0.0521 | 0.0592 | 0.163 | 1.471 | 0.813
68.6 | 1.03 | 0.8766 | 0.0438 | 0.0517 | 0.143 | 1.285 | 0.684
71.4 | 1.08 | 0.8776 | 0.0354 | 0.0435 | 0.12 | 1.081 | 0.553
74.3 | 1.12 | 0.87 | 0.0268 | 0.0345 | 0.095 | 0.858 | 0.419
77.2 | 1.16 | 0.8433 | 0.018 | 0.0249 | 0.069 | 0.618 | 0.281
80 | 1.21 | 0.7541 | 0.0091 | 0.0145 | 0.04 | 0.36 | 0.141
82.9 | 1.25 | 0.0001 | 0 | 0.0041 | 0.011 | 0.101 | 0
PROP | RPM | = | 8000
V | J | Pe | Ct | Cp | PWR | Torque | Thrust
(mph) | (Adv | Ratio) | (Hp) | (In-Lbf) | (Lbf)
0 | 0 | 0 | 0.1167 | 0.0599 | 0.247 | 1.944 | 2.379
3.3 | 0.04 | 0.0813 | 0.1169 | 0.062 | 0.255 | 2.01 | 2.383
6.5 | 0.09 | 0.1574 | 0.1171 | 0.0641 | 0.264 | 2.081 | 2.387
9.8 | 0.13 | 0.2282 | 0.1173 | 0.0665 | 0.274 | 2.157 | 2.391
13.1 | 0.17 | 0.294 | 0.1175 | 0.0689 | 0.284 | 2.236 | 2.395
16.3 | 0.22 | 0.355 | 0.1177 | 0.0715 | 0.294 | 2.319 | 2.399
19.6 | 0.26 | 0.4113 | 0.1178 | 0.0741 | 0.305 | 2.405 | 2.403
22.9 | 0.3 | 0.4631 | 0.118 | 0.0769 | 0.317 | 2.494 | 2.405
26.1 | 0.34 | 0.5108 | 0.118 | 0.0797 | 0.328 | 2.586 | 2.406
29.4 | 0.39 | 0.5546 | 0.118 | 0.0826 | 0.34 | 2.68 | 2.407
32.7 | 0.43 | 0.5947 | 0.118 | 0.0855 | 0.352 | 2.775 | 2.405
35.9 | 0.47 | 0.6313 | 0.1177 | 0.0884 | 0.364 | 2.869 | 2.4
39.2 | 0.52 | 0.6647 | 0.1172 | 0.0912 | 0.376 | 2.96 | 2.39
42.5 | 0.56 | 0.6955 | 0.116 | 0.0935 | 0.385 | 3.033 | 2.365
45.7 | 0.6 | 0.7243 | 0.1133 | 0.0944 | 0.389 | 3.062 | 2.309
49 | 0.65 | 0.7504 | 0.1093 | 0.0942 | 0.388 | 3.056 | 2.228
52.3 | 0.69 | 0.7738 | 0.1043 | 0.093 | 0.383 | 3.017 | 2.127
55.5 | 0.73 | 0.7955 | 0.0984 | 0.0907 | 0.374 | 2.943 | 2.007
58.8 | 0.78 | 0.8155 | 0.0913 | 0.0869 | 0.358 | 2.82 | 1.862
62.1 | 0.82 | 0.8332 | 0.0838 | 0.0824 | 0.339 | 2.674 | 1.709
65.3 | 0.86 | 0.8488 | 0.0762 | 0.0774 | 0.319 | 2.51 | 1.553
68.6 | 0.91 | 0.8617 | 0.0683 | 0.0718 | 0.296 | 2.33 | 1.393
71.9 | 0.95 | 0.8727 | 0.0603 | 0.0656 | 0.27 | 2.128 | 1.23
75.1 | 0.99 | 0.8808 | 0.0522 | 0.0587 | 0.242 | 1.905 | 1.063
78.4 | 1.03 | 0.8852 | 0.0439 | 0.0513 | 0.211 | 1.664 | 0.894
81.7 | 1.08 | 0.8862 | 0.0354 | 0.0431 | 0.178 | 1.399 | 0.723
84.9 | 1.12 | 0.8782 | 0.0268 | 0.0342 | 0.141 | 1.111 | 0.547
88.2 | 1.16 | 0.851 | 0.018 | 0.0247 | 0.102 | 0.8 | 0.368
91.4 | 1.21 | 0.7611 | 0.0091 | 0.0144 | 0.059 | 0.467 | 0.185
94.7 | 1.25 | -0.006 | 0 | 0.004 | 0.017 | 0.13 | 0
PROP | RPM | = | 9000
V | J | Pe | Ct | Cp | PWR | Torque | Thrust
(mph) | (Adv | Ratio) | (Hp) | (In-Lbf) | (Lbf)
0 | 0 | 0 | 0.1167 | 0.06 | 0.352 | 2.466 | 3.011
3.7 | 0.04 | 0.0811 | 0.1169 | 0.0621 | 0.364 | 2.551 | 3.016
7.3 | 0.09 | 0.1566 | 0.1171 | 0.0644 | 0.378 | 2.646 | 3.022
11 | 0.13 | 0.2266 | 0.1173 | 0.067 | 0.393 | 2.749 | 3.028
14.7 | 0.17 | 0.291 | 0.1176 | 0.0697 | 0.408 | 2.86 | 3.035
18.4 | 0.22 | 0.3504 | 0.1179 | 0.0725 | 0.425 | 2.976 | 3.041
22 | 0.26 | 0.4049 | 0.1181 | 0.0754 | 0.442 | 3.097 | 3.047
25.7 | 0.3 | 0.4551 | 0.1183 | 0.0784 | 0.46 | 3.22 | 3.052
29.4 | 0.34 | 0.5014 | 0.1185 | 0.0814 | 0.478 | 3.344 | 3.056
33.1 | 0.39 | 0.5442 | 0.1185 | 0.0845 | 0.495 | 3.469 | 3.059
36.7 | 0.43 | 0.584 | 0.1185 | 0.0875 | 0.513 | 3.591 | 3.058
40.4 | 0.47 | 0.6212 | 0.1183 | 0.0903 | 0.53 | 3.709 | 3.054
44.1 | 0.52 | 0.656 | 0.1179 | 0.093 | 0.545 | 3.817 | 3.043
47.7 | 0.56 | 0.6889 | 0.1169 | 0.095 | 0.557 | 3.903 | 3.016
51.4 | 0.6 | 0.7202 | 0.1142 | 0.0957 | 0.561 | 3.929 | 2.947
55.1 | 0.65 | 0.7489 | 0.1102 | 0.0951 | 0.558 | 3.905 | 2.843
58.8 | 0.69 | 0.774 | 0.1051 | 0.0936 | 0.549 | 3.845 | 2.712
62.4 | 0.73 | 0.7966 | 0.0991 | 0.0911 | 0.534 | 3.742 | 2.557
66.1 | 0.78 | 0.8174 | 0.0919 | 0.0872 | 0.512 | 3.582 | 2.372
69.8 | 0.82 | 0.8356 | 0.0844 | 0.0827 | 0.485 | 3.395 | 2.177
73.4 | 0.86 | 0.8518 | 0.0767 | 0.0776 | 0.455 | 3.186 | 1.978
77.1 | 0.9 | 0.8653 | 0.0688 | 0.0719 | 0.422 | 2.954 | 1.775
80.8 | 0.95 | 0.8769 | 0.0607 | 0.0657 | 0.385 | 2.697 | 1.567
84.5 | 0.99 | 0.8855 | 0.0525 | 0.0588 | 0.345 | 2.414 | 1.355
88.1 | 1.03 | 0.8904 | 0.0442 | 0.0513 | 0.301 | 2.107 | 1.14
91.8 | 1.08 | 0.892 | 0.0357 | 0.0431 | 0.253 | 1.769 | 0.921
95.5 | 1.12 | 0.8846 | 0.027 | 0.0342 | 0.201 | 1.404 | 0.697
99.2 | 1.16 | 0.8587 | 0.0181 | 0.0246 | 0.144 | 1.009 | 0.468
102.8 | 1.21 | 0.7721 | 0.0091 | 0.0143 | 0.084 | 0.585 | 0.235
106.5 | 1.25 | -0.0043 | 0 | 0.0039 | 0.023 | 0.16 | 0
PROP | RPM | = | 10000
V | J | Pe | Ct | Cp | PWR | Torque | Thrust
(mph) | (Adv | Ratio) | (Hp) | (In-Lbf) | (Lbf)
0 | 0 | 0 | 0.1201 | 0.0934 | 0.752 | 4.738 | 3.825
4.1 | 0.04 | 0.0553 | 0.1203 | 0.0938 | 0.754 | 4.754 | 3.833
8.2 | 0.09 | 0.1103 | 0.1206 | 0.0942 | 0.758 | 4.776 | 3.841
12.2 | 0.13 | 0.1647 | 0.1209 | 0.0948 | 0.763 | 4.807 | 3.85
16.3 | 0.17 | 0.2187 | 0.1211 | 0.0954 | 0.768 | 4.838 | 3.859
20.4 | 0.22 | 0.2719 | 0.1214 | 0.0961 | 0.773 | 4.874 | 3.866
24.5 | 0.26 | 0.3243 | 0.1215 | 0.0969 | 0.779 | 4.912 | 3.872
28.6 | 0.3 | 0.3757 | 0.1217 | 0.0976 | 0.785 | 4.95 | 3.875
32.6 | 0.34 | 0.4262 | 0.1217 | 0.0984 | 0.791 | 4.988 | 3.876
36.7 | 0.39 | 0.4756 | 0.1216 | 0.0991 | 0.797 | 5.025 | 3.873
40.8 | 0.43 | 0.5239 | 0.1214 | 0.0998 | 0.803 | 5.059 | 3.866
44.9 | 0.47 | 0.5712 | 0.1209 | 0.1003 | 0.807 | 5.086 | 3.852
48.9 | 0.52 | 0.6172 | 0.1202 | 0.1007 | 0.81 | 5.105 | 3.83
53 | 0.56 | 0.6616 | 0.119 | 0.1007 | 0.81 | 5.105 | 3.79
57.1 | 0.6 | 0.7038 | 0.1161 | 0.0995 | 0.801 | 5.045 | 3.7
61.2 | 0.65 | 0.7411 | 0.1118 | 0.0974 | 0.784 | 4.939 | 3.56
65.3 | 0.69 | 0.771 | 0.1064 | 0.0951 | 0.765 | 4.82 | 3.388
69.3 | 0.73 | 0.7962 | 0.1001 | 0.092 | 0.74 | 4.666 | 3.188
73.4 | 0.78 | 0.8181 | 0.0927 | 0.0879 | 0.707 | 4.454 | 2.953
77.5 | 0.82 | 0.8367 | 0.085 | 0.0832 | 0.669 | 4.217 | 2.709
81.6 | 0.86 | 0.8533 | 0.0773 | 0.078 | 0.627 | 3.955 | 2.461
85.7 | 0.9 | 0.8674 | 0.0693 | 0.0723 | 0.582 | 3.665 | 2.208
89.7 | 0.95 | 0.8795 | 0.0612 | 0.0659 | 0.53 | 3.343 | 1.949
93.8 | 0.99 | 0.889 | 0.0529 | 0.059 | 0.474 | 2.99 | 1.686
97.9 | 1.03 | 0.8946 | 0.0445 | 0.0514 | 0.414 | 2.607 | 1.418
102 | 1.08 | 0.897 | 0.0359 | 0.0432 | 0.347 | 2.188 | 1.145
106.1 | 1.12 | 0.8905 | 0.0272 | 0.0342 | 0.275 | 1.734 | 0.866
110.1 | 1.16 | 0.8659 | 0.0183 | 0.0246 | 0.198 | 1.245 | 0.582
114.2 | 1.21 | 0.7821 | 0.0092 | 0.0142 | 0.114 | 0.718 | 0.293
118.3 | 1.25 | -0.004 | 0 | 0.0038 | 0.031 | 0.194 | 0
PROP | RPM | = | 11000
V | J | Pe | Ct | Cp | PWR | Torque | Thrust
(mph) | (Adv | Ratio) | (Hp) | (In-Lbf) | (Lbf)
0 | 0 | 0 | 0.1233 | 0.1254 | 1.342 | 7.692 | 4.751
4.5 | 0.04 | 0.0429 | 0.1236 | 0.124 | 1.328 | 7.61 | 4.763
9 | 0.09 | 0.0869 | 0.1239 | 0.1227 | 1.314 | 7.53 | 4.775
13.5 | 0.13 | 0.132 | 0.1242 | 0.1215 | 1.301 | 7.453 | 4.786
17.9 | 0.17 | 0.1782 | 0.1244 | 0.1202 | 1.287 | 7.377 | 4.796
22.4 | 0.22 | 0.2255 | 0.1247 | 0.119 | 1.274 | 7.301 | 4.806
26.9 | 0.26 | 0.2739 | 0.1248 | 0.1177 | 1.26 | 7.222 | 4.811
31.4 | 0.3 | 0.3234 | 0.1248 | 0.1164 | 1.246 | 7.138 | 4.812
35.9 | 0.34 | 0.3737 | 0.1248 | 0.115 | 1.231 | 7.053 | 4.809
40.4 | 0.39 | 0.425 | 0.1245 | 0.1135 | 1.215 | 6.963 | 4.799
44.8 | 0.43 | 0.477 | 0.1241 | 0.112 | 1.199 | 6.87 | 4.783
49.3 | 0.47 | 0.5298 | 0.1234 | 0.1103 | 1.181 | 6.767 | 4.757
53.8 | 0.52 | 0.5828 | 0.1225 | 0.1085 | 1.162 | 6.659 | 4.72
58.3 | 0.56 | 0.6358 | 0.121 | 0.1065 | 1.141 | 6.535 | 4.664
62.8 | 0.6 | 0.687 | 0.1181 | 0.1036 | 1.11 | 6.358 | 4.553
67.3 | 0.65 | 0.7329 | 0.1134 | 0.0999 | 1.07 | 6.131 | 4.372
71.8 | 0.69 | 0.7676 | 0.1077 | 0.0967 | 1.035 | 5.93 | 4.152
76.2 | 0.73 | 0.7953 | 0.1012 | 0.0931 | 0.997 | 5.711 | 3.899
80.7 | 0.77 | 0.8184 | 0.0936 | 0.0886 | 0.949 | 5.437 | 3.608
85.2 | 0.82 | 0.8375 | 0.0858 | 0.0838 | 0.898 | 5.142 | 3.308
89.7 | 0.86 | 0.8545 | 0.078 | 0.0786 | 0.841 | 4.821 | 3.006
94.2 | 0.9 | 0.8691 | 0.07 | 0.0728 | 0.779 | 4.466 | 2.697
98.7 | 0.95 | 0.8818 | 0.0618 | 0.0664 | 0.71 | 4.07 | 2.381
103.1 | 0.99 | 0.892 | 0.0534 | 0.0593 | 0.635 | 3.637 | 2.059
107.6 | 1.03 | 0.8984 | 0.0449 | 0.0517 | 0.553 | 3.17 | 1.732
112.1 | 1.08 | 0.9015 | 0.0363 | 0.0433 | 0.464 | 2.658 | 1.399
116.6 | 1.12 | 0.8959 | 0.0274 | 0.0343 | 0.367 | 2.104 | 1.058
121.1 | 1.16 | 0.8723 | 0.0184 | 0.0246 | 0.263 | 1.506 | 0.71
125.6 | 1.21 | 0.7878 | 0.0093 | 0.0142 | 0.152 | 0.871 | 0.358
130.1 | 1.25 | -0.0048 | 0 | 0.0038 | 0.04 | 0.23 | -0.001
PROP | RPM | = | 12000
V | J | Pe | Ct | Cp | PWR | Torque | Thrust
(mph) | (Adv | Ratio) | (Hp) | (In-Lbf) | (Lbf)
0 | 0 | 0 | 0.1263 | 0.1563 | 2.172 | 11.408 | 5.794
4.9 | 0.04 | 0.0356 | 0.1267 | 0.1534 | 2.132 | 11.199 | 5.811
9.8 | 0.09 | 0.0727 | 0.127 | 0.1504 | 2.091 | 10.981 | 5.827
14.7 | 0.13 | 0.1115 | 0.1273 | 0.1475 | 2.051 | 10.77 | 5.842
19.6 | 0.17 | 0.1521 | 0.1276 | 0.1444 | 2.008 | 10.544 | 5.854
24.5 | 0.22 | 0.1946 | 0.1279 | 0.1414 | 1.966 | 10.326 | 5.867
29.3 | 0.26 | 0.2391 | 0.128 | 0.1382 | 1.922 | 10.093 | 5.871
34.2 | 0.3 | 0.2858 | 0.128 | 0.1349 | 1.876 | 9.851 | 5.871
39.1 | 0.34 | 0.3345 | 0.1278 | 0.1316 | 1.829 | 9.606 | 5.862
44 | 0.39 | 0.3855 | 0.1274 | 0.128 | 1.78 | 9.348 | 5.845
48.9 | 0.43 | 0.4383 | 0.1268 | 0.1246 | 1.731 | 9.094 | 5.818
53.8 | 0.47 | 0.4937 | 0.126 | 0.1208 | 1.68 | 8.822 | 5.779
58.7 | 0.52 | 0.5511 | 0.1248 | 0.117 | 1.626 | 8.54 | 5.725
63.6 | 0.56 | 0.6103 | 0.1232 | 0.1129 | 1.57 | 8.246 | 5.65
68.5 | 0.6 | 0.6694 | 0.1203 | 0.1083 | 1.506 | 7.909 | 5.52
73.4 | 0.65 | 0.724 | 0.1153 | 0.1028 | 1.43 | 7.509 | 5.29
78.3 | 0.69 | 0.7641 | 0.1093 | 0.0985 | 1.37 | 7.193 | 5.014
83.2 | 0.73 | 0.7945 | 0.1025 | 0.0944 | 1.312 | 6.89 | 4.7
88 | 0.77 | 0.8187 | 0.0947 | 0.0896 | 1.245 | 6.54 | 4.342
92.9 | 0.82 | 0.8383 | 0.0868 | 0.0847 | 1.177 | 6.18 | 3.98
97.8 | 0.86 | 0.8556 | 0.0788 | 0.0793 | 1.103 | 5.791 | 3.616
102.7 | 0.9 | 0.8708 | 0.0707 | 0.0734 | 1.021 | 5.36 | 3.244
107.6 | 0.95 | 0.884 | 0.0624 | 0.0669 | 0.93 | 4.884 | 2.864
112.5 | 0.99 | 0.8948 | 0.054 | 0.0597 | 0.831 | 4.362 | 2.477
117.4 | 1.03 | 0.9019 | 0.0454 | 0.052 | 0.723 | 3.798 | 2.083
122.3 | 1.08 | 0.9057 | 0.0366 | 0.0435 | 0.605 | 3.178 | 1.681
127.2 | 1.12 | 0.901 | 0.0277 | 0.0344 | 0.478 | 2.511 | 1.27
132.1 | 1.16 | 0.8786 | 0.0186 | 0.0246 | 0.342 | 1.796 | 0.853
137 | 1.21 | 0.7966 | 0.0094 | 0.0142 | 0.197 | 1.033 | 0.429
141.9 | 1.25 | -0.0036 | 0 | 0.0037 | 0.051 | 0.269 | 0
PROP | RPM | = | 13000
V | J | Pe | Ct | Cp | PWR | Torque | Thrust
(mph) | (Adv | Ratio) | (Hp) | (In-Lbf) | (Lbf)
0 | 0 | 0 | 0.1293 | 0.188 | 3.323 | 16.112 | 6.963
5.3 | 0.04 | 0.0304 | 0.1298 | 0.1836 | 3.245 | 15.734 | 6.986
10.6 | 0.09 | 0.0626 | 0.1302 | 0.1791 | 3.166 | 15.347 | 7.008
15.9 | 0.13 | 0.0967 | 0.1305 | 0.1742 | 3.079 | 14.925 | 7.026
21.2 | 0.17 | 0.1329 | 0.1308 | 0.1694 | 2.994 | 14.515 | 7.041
26.5 | 0.22 | 0.1714 | 0.131 | 0.1645 | 2.907 | 14.094 | 7.053
31.8 | 0.26 | 0.2124 | 0.1311 | 0.1594 | 2.817 | 13.659 | 7.058
37.1 | 0.3 | 0.2561 | 0.131 | 0.1542 | 2.725 | 13.21 | 7.054
42.4 | 0.34 | 0.3027 | 0.1308 | 0.1487 | 2.629 | 12.743 | 7.04
47.7 | 0.39 | 0.3524 | 0.1303 | 0.1432 | 2.531 | 12.268 | 7.014
53 | 0.43 | 0.4054 | 0.1295 | 0.1375 | 2.43 | 11.78 | 6.972
58.3 | 0.47 | 0.4616 | 0.1285 | 0.1318 | 2.329 | 11.291 | 6.918
63.6 | 0.52 | 0.5216 | 0.1271 | 0.1258 | 2.224 | 10.781 | 6.841
68.9 | 0.56 | 0.585 | 0.1252 | 0.1198 | 2.117 | 10.264 | 6.742
74.2 | 0.6 | 0.6505 | 0.1225 | 0.1135 | 2.005 | 9.722 | 6.594
79.5 | 0.65 | 0.7131 | 0.1173 | 0.1062 | 1.876 | 9.097 | 6.314
84.8 | 0.69 | 0.76 | 0.1109 | 0.1005 | 1.776 | 8.611 | 5.971
90.1 | 0.73 | 0.793 | 0.1038 | 0.0958 | 1.693 | 8.206 | 5.588
95.4 | 0.77 | 0.8185 | 0.0958 | 0.0906 | 1.602 | 7.767 | 5.156
100.7 | 0.82 | 0.8386 | 0.0877 | 0.0856 | 1.512 | 7.331 | 4.724
106 | 0.86 | 0.8563 | 0.0797 | 0.0802 | 1.417 | 6.868 | 4.292
111.3 | 0.9 | 0.872 | 0.0715 | 0.0741 | 1.31 | 6.352 | 3.851
116.6 | 0.95 | 0.8857 | 0.0632 | 0.0675 | 1.193 | 5.786 | 3.4
121.9 | 0.99 | 0.8972 | 0.0546 | 0.0603 | 1.065 | 5.164 | 2.94
127.2 | 1.03 | 0.905 | 0.0459 | 0.0524 | 0.926 | 4.491 | 2.472
132.5 | 1.08 | 0.9096 | 0.037 | 0.0438 | 0.774 | 3.75 | 1.992
137.8 | 1.12 | 0.9058 | 0.028 | 0.0345 | 0.61 | 2.959 | 1.505
143.1 | 1.16 | 0.8845 | 0.0188 | 0.0247 | 0.436 | 2.113 | 1.011
148.4 | 1.21 | 0.8048 | 0.0094 | 0.0141 | 0.25 | 1.211 | 0.508
153.7 | 1.25 | -0.0038 | 0 | 0.0037 | 0.065 | 0.314 | -0.001
PROP | RPM | = | 13999
V | J | Pe | Ct | Cp | PWR | Torque | Thrust
(mph) | (Adv | Ratio) | (Hp) | (In-Lbf) | (Lbf)
0 | 0 | 0 | 0.1322 | 0.2191 | 4.837 | 21.777 | 8.256
5.7 | 0.04 | 0.0268 | 0.1328 | 0.2134 | 4.712 | 21.211 | 8.289
11.4 | 0.09 | 0.0553 | 0.1332 | 0.2072 | 4.573 | 20.589 | 8.315
17.1 | 0.13 | 0.0858 | 0.1336 | 0.201 | 4.436 | 19.972 | 8.339
22.8 | 0.17 | 0.1184 | 0.1339 | 0.1947 | 4.297 | 19.345 | 8.361
28.5 | 0.22 | 0.1536 | 0.1341 | 0.1879 | 4.147 | 18.667 | 8.37
34.2 | 0.26 | 0.1913 | 0.1341 | 0.181 | 3.995 | 17.985 | 8.375
39.9 | 0.3 | 0.2322 | 0.134 | 0.1739 | 3.838 | 17.277 | 8.368
45.6 | 0.34 | 0.2764 | 0.1337 | 0.1665 | 3.675 | 16.546 | 8.347
51.3 | 0.39 | 0.3242 | 0.1331 | 0.159 | 3.509 | 15.799 | 8.309
57.1 | 0.43 | 0.3759 | 0.1322 | 0.1513 | 3.341 | 15.04 | 8.254
62.8 | 0.47 | 0.432 | 0.131 | 0.1435 | 3.168 | 14.262 | 8.177
68.5 | 0.52 | 0.4927 | 0.1294 | 0.1356 | 2.993 | 13.476 | 8.078
74.2 | 0.56 | 0.5584 | 0.1273 | 0.1276 | 2.816 | 12.675 | 7.95
79.9 | 0.6 | 0.629 | 0.1246 | 0.1194 | 2.635 | 11.861 | 7.781
85.6 | 0.65 | 0.699 | 0.1195 | 0.1103 | 2.435 | 10.961 | 7.458
91.3 | 0.69 | 0.755 | 0.1127 | 0.1028 | 2.269 | 10.214 | 7.038
97 | 0.73 | 0.7912 | 0.1053 | 0.0974 | 2.15 | 9.678 | 6.576
102.7 | 0.77 | 0.818 | 0.0971 | 0.0919 | 2.029 | 9.136 | 6.062
108.4 | 0.82 | 0.8386 | 0.0889 | 0.0867 | 1.913 | 8.613 | 5.551
114.1 | 0.86 | 0.8566 | 0.0808 | 0.0812 | 1.791 | 8.064 | 5.043
119.8 | 0.9 | 0.8728 | 0.0725 | 0.075 | 1.656 | 7.456 | 4.524
125.5 | 0.95 | 0.887 | 0.064 | 0.0683 | 1.508 | 6.787 | 3.995
131.2 | 0.99 | 0.8992 | 0.0553 | 0.0609 | 1.344 | 6.052 | 3.454
136.9 | 1.03 | 0.9078 | 0.0465 | 0.0529 | 1.168 | 5.257 | 2.903
142.6 | 1.08 | 0.9131 | 0.0375 | 0.0441 | 0.975 | 4.387 | 2.34
148.3 | 1.12 | 0.9104 | 0.0283 | 0.0348 | 0.768 | 3.456 | 1.767
154 | 1.16 | 0.8903 | 0.019 | 0.0248 | 0.548 | 2.468 | 1.188
159.7 | 1.2 | 0.8133 | 0.0096 | 0.0142 | 0.314 | 1.414 | 0.6
165.4 | 1.25 | -0.0054 | 0 | 0.0036 | 0.08 | 0.36 | -0.001
PROP | RPM | = | 15000
V | J | Pe | Ct | Cp | PWR | Torque | Thrust
(mph) | (Adv | Ratio) | (Hp) | (In-Lbf) | (Lbf)
0 | 0 | 0 | 0.1351 | 0.2511 | 6.817 | 28.645 | 9.685
6.1 | 0.04 | 0.0239 | 0.1357 | 0.244 | 6.624 | 27.831 | 9.727
12.2 | 0.09 | 0.0496 | 0.1362 | 0.2364 | 6.418 | 26.967 | 9.763
18.3 | 0.13 | 0.0771 | 0.1366 | 0.2286 | 6.205 | 26.073 | 9.794
24.4 | 0.17 | 0.1069 | 0.1369 | 0.2204 | 5.984 | 25.145 | 9.816
30.5 | 0.22 | 0.139 | 0.1372 | 0.2122 | 5.762 | 24.21 | 9.831
36.7 | 0.26 | 0.174 | 0.1372 | 0.2035 | 5.525 | 23.216 | 9.833
42.8 | 0.3 | 0.212 | 0.137 | 0.1946 | 5.284 | 22.201 | 9.822
48.9 | 0.34 | 0.2535 | 0.1367 | 0.1855 | 5.036 | 21.159 | 9.795
55 | 0.39 | 0.2988 | 0.136 | 0.1762 | 4.785 | 20.103 | 9.749
61.1 | 0.43 | 0.3488 | 0.135 | 0.1665 | 4.521 | 18.994 | 9.676
67.2 | 0.47 | 0.4042 | 0.1336 | 0.1564 | 4.246 | 17.842 | 9.576
73.3 | 0.52 | 0.4646 | 0.1318 | 0.1465 | 3.977 | 16.71 | 9.449
79.4 | 0.56 | 0.5314 | 0.1296 | 0.1363 | 3.701 | 15.552 | 9.286
85.5 | 0.6 | 0.6049 | 0.1267 | 0.1262 | 3.425 | 14.391 | 9.083
91.6 | 0.65 | 0.681 | 0.122 | 0.1156 | 3.138 | 13.184 | 8.744
97.8 | 0.69 | 0.7488 | 0.1148 | 0.1055 | 2.865 | 12.037 | 8.229
103.9 | 0.73 | 0.7886 | 0.1072 | 0.0994 | 2.698 | 11.336 | 7.681
110 | 0.77 | 0.8168 | 0.0987 | 0.0935 | 2.54 | 10.671 | 7.073
116.1 | 0.82 | 0.838 | 0.0903 | 0.0881 | 2.391 | 10.046 | 6.473
122.2 | 0.86 | 0.8565 | 0.082 | 0.0824 | 2.237 | 9.4 | 5.88
128.3 | 0.9 | 0.8731 | 0.0736 | 0.0762 | 2.068 | 8.69 | 5.277
134.4 | 0.95 | 0.8879 | 0.065 | 0.0693 | 1.882 | 7.908 | 4.662
140.5 | 0.99 | 0.9007 | 0.0563 | 0.0618 | 1.677 | 7.048 | 4.032
146.6 | 1.03 | 0.9102 | 0.0473 | 0.0536 | 1.456 | 6.119 | 3.39
152.7 | 1.08 | 0.9163 | 0.0381 | 0.0447 | 1.215 | 5.105 | 2.733
158.9 | 1.12 | 0.9149 | 0.0288 | 0.0353 | 0.957 | 4.022 | 2.068
165 | 1.16 | 0.8964 | 0.0194 | 0.0252 | 0.684 | 2.873 | 1.393
171.1 | 1.2 | 0.822 | 0.0098 | 0.0144 | 0.391 | 1.642 | 0.704
177.2 | 1.25 | -0.0041 | 0 | 0.0036 | 0.098 | 0.413 | -0.001
PROP | RPM | = | 16000
V | J | Pe | Ct | Cp | PWR | Torque | Thrust
(mph) | (Adv | Ratio) | (Hp) | (In-Lbf) | (Lbf)
0 | 0 | 0 | 0.1382 | 0.2862 | 9.431 | 37.149 | 11.27
6.5 | 0.04 | 0.0215 | 0.1388 | 0.2773 | 9.135 | 35.985 | 11.321
13 | 0.09 | 0.0447 | 0.1394 | 0.2682 | 8.837 | 34.81 | 11.367
19.5 | 0.13 | 0.0697 | 0.1399 | 0.2587 | 8.524 | 33.577 | 11.405
26.1 | 0.17 | 0.0968 | 0.1402 | 0.2489 | 8.202 | 32.309 | 11.433
32.6 | 0.21 | 0.1264 | 0.1404 | 0.2388 | 7.867 | 30.99 | 11.449
39.1 | 0.26 | 0.1586 | 0.1404 | 0.2282 | 7.519 | 29.617 | 11.446
45.6 | 0.3 | 0.1939 | 0.1402 | 0.2175 | 7.165 | 28.223 | 11.43
52.1 | 0.34 | 0.2328 | 0.1397 | 0.2065 | 6.803 | 26.797 | 11.396
58.6 | 0.39 | 0.2759 | 0.139 | 0.1949 | 6.422 | 25.295 | 11.336
65.1 | 0.43 | 0.3237 | 0.1379 | 0.1831 | 6.033 | 23.765 | 11.245
71.6 | 0.47 | 0.3768 | 0.1364 | 0.1712 | 5.64 | 22.215 | 11.122
78.2 | 0.52 | 0.4359 | 0.1345 | 0.1591 | 5.243 | 20.651 | 10.965
84.7 | 0.56 | 0.5025 | 0.132 | 0.1468 | 4.838 | 19.057 | 10.767
91.2 | 0.6 | 0.578 | 0.129 | 0.1343 | 4.426 | 17.434 | 10.52
97.7 | 0.64 | 0.6599 | 0.1249 | 0.122 | 4.02 | 15.836 | 10.184
104.2 | 0.69 | 0.7397 | 0.1173 | 0.1091 | 3.594 | 14.156 | 9.566
110.7 | 0.73 | 0.7852 | 0.1093 | 0.1017 | 3.351 | 13.201 | 8.912
117.2 | 0.77 | 0.815 | 0.1006 | 0.0955 | 3.146 | 12.392 | 8.201
123.7 | 0.82 | 0.8369 | 0.092 | 0.0898 | 2.958 | 11.651 | 7.501
130.3 | 0.86 | 0.8558 | 0.0836 | 0.084 | 2.768 | 10.902 | 6.819
136.8 | 0.9 | 0.8729 | 0.0751 | 0.0776 | 2.558 | 10.075 | 6.122
143.3 | 0.95 | 0.8884 | 0.0663 | 0.0706 | 2.327 | 9.165 | 5.409
149.8 | 0.99 | 0.9018 | 0.0574 | 0.0629 | 2.073 | 8.165 | 4.68
156.3 | 1.03 | 0.9122 | 0.0483 | 0.0546 | 1.798 | 7.084 | 3.936
162.8 | 1.07 | 0.9193 | 0.0389 | 0.0455 | 1.5 | 5.91 | 3.176
169.3 | 1.12 | 0.9193 | 0.0295 | 0.0359 | 1.182 | 4.655 | 2.406
175.8 | 1.16 | 0.9018 | 0.0199 | 0.0257 | 0.846 | 3.332 | 1.627
182.4 | 1.2 | 0.8295 | 0.0101 | 0.0146 | 0.483 | 1.901 | 0.823
188.9 | 1.25 | -0.0096 | 0 | 0.0036 | 0.119 | 0.469 | -0.002
PROP | RPM | = | 17000
V | J | Pe | Ct | Cp | PWR | Torque | Thrust
(mph) | (Adv | Ratio) | (Hp) | (In-Lbf) | (Lbf)
0 | 0 | 0 | 0.1413 | 0.3241 | 12.808 | 47.484 | 13.013
6.9 | 0.04 | 0.0194 | 0.142 | 0.3136 | 12.393 | 45.945 | 13.077
13.8 | 0.09 | 0.0404 | 0.1427 | 0.3029 | 11.97 | 44.377 | 13.134
20.7 | 0.13 | 0.0632 | 0.1432 | 0.2918 | 11.533 | 42.758 | 13.182
27.6 | 0.17 | 0.088 | 0.1436 | 0.2802 | 11.074 | 41.056 | 13.216
34.6 | 0.21 | 0.115 | 0.1438 | 0.2684 | 10.606 | 39.321 | 13.235
41.5 | 0.26 | 0.1446 | 0.1438 | 0.2562 | 10.125 | 37.537 | 13.236
48.4 | 0.3 | 0.1771 | 0.1435 | 0.2436 | 9.627 | 35.691 | 13.215
55.3 | 0.34 | 0.2131 | 0.143 | 0.2305 | 9.112 | 33.78 | 13.169
62.2 | 0.39 | 0.2531 | 0.1423 | 0.2172 | 8.582 | 31.818 | 13.096
69.1 | 0.43 | 0.2981 | 0.1411 | 0.2033 | 8.035 | 29.788 | 12.994
76 | 0.47 | 0.3482 | 0.1396 | 0.1893 | 7.483 | 27.743 | 12.851
82.9 | 0.52 | 0.4055 | 0.1375 | 0.1747 | 6.906 | 25.602 | 12.66
89.9 | 0.56 | 0.4703 | 0.1349 | 0.1601 | 6.329 | 23.465 | 12.422
96.8 | 0.6 | 0.5441 | 0.1318 | 0.1456 | 5.754 | 21.333 | 12.133
103.7 | 0.64 | 0.6295 | 0.1279 | 0.1309 | 5.173 | 19.177 | 11.779
110.6 | 0.69 | 0.7166 | 0.1208 | 0.1158 | 4.575 | 16.962 | 11.118
117.5 | 0.73 | 0.7803 | 0.112 | 0.1048 | 4.14 | 15.35 | 10.311
124.4 | 0.77 | 0.8122 | 0.103 | 0.098 | 3.874 | 14.362 | 9.484
131.3 | 0.82 | 0.8349 | 0.0941 | 0.092 | 3.635 | 13.475 | 8.665
138.2 | 0.86 | 0.8543 | 0.0856 | 0.086 | 3.4 | 12.603 | 7.878
145.1 | 0.9 | 0.8717 | 0.0769 | 0.0795 | 3.143 | 11.652 | 7.078
152.1 | 0.94 | 0.8876 | 0.068 | 0.0724 | 2.86 | 10.603 | 6.26
159 | 0.99 | 0.9015 | 0.0589 | 0.0645 | 2.551 | 9.457 | 5.425
165.9 | 1.03 | 0.9125 | 0.0497 | 0.0561 | 2.218 | 8.221 | 4.574
172.8 | 1.07 | 0.9199 | 0.0402 | 0.0469 | 1.852 | 6.866 | 3.697
179.7 | 1.12 | 0.9209 | 0.0305 | 0.0369 | 1.46 | 5.413 | 2.806
186.6 | 1.16 | 0.9053 | 0.0206 | 0.0264 | 1.045 | 3.873 | 1.9
193.5 | 1.2 | 0.8339 | 0.0105 | 0.0151 | 0.597 | 2.214 | 0.965
200.4 | 1.25 | -0.0099 | 0 | 0.0037 | 0.147 | 0.545 | -0.003
PROP | RPM | = | 18000
V | J | Pe | Ct | Cp | PWR | Torque | Thrust
(mph) | (Adv | Ratio) | (Hp) | (In-Lbf) | (Lbf)
0 | 0 | 0 | 0.1439 | 0.3614 | 16.955 | 59.366 | 14.847
7.3 | 0.04 | 0.0177 | 0.1446 | 0.3496 | 16.4 | 57.421 | 14.924
14.6 | 0.09 | 0.0369 | 0.1452 | 0.337 | 15.81 | 55.357 | 14.988
21.9 | 0.13 | 0.0578 | 0.1457 | 0.3239 | 15.194 | 53.201 | 15.04
29.2 | 0.17 | 0.0807 | 0.146 | 0.3101 | 14.549 | 50.943 | 15.07
36.5 | 0.21 | 0.1058 | 0.1461 | 0.2957 | 13.874 | 48.579 | 15.077
43.8 | 0.26 | 0.1337 | 0.1459 | 0.2805 | 13.157 | 46.069 | 15.055
51.1 | 0.3 | 0.1644 | 0.1454 | 0.2653 | 12.447 | 43.583 | 15.009
58.4 | 0.34 | 0.1985 | 0.1447 | 0.2498 | 11.72 | 41.037 | 14.933
65.7 | 0.39 | 0.2365 | 0.1437 | 0.2342 | 10.99 | 38.479 | 14.828
73 | 0.43 | 0.2792 | 0.1423 | 0.2184 | 10.245 | 35.872 | 14.688
80.3 | 0.47 | 0.3273 | 0.1406 | 0.2025 | 9.498 | 33.257 | 14.515
87.6 | 0.51 | 0.3824 | 0.1386 | 0.1863 | 8.739 | 30.599 | 14.304
94.9 | 0.56 | 0.4453 | 0.1361 | 0.1703 | 7.988 | 27.969 | 14.051
102.2 | 0.6 | 0.5164 | 0.1332 | 0.1547 | 7.26 | 25.42 | 13.752
109.5 | 0.64 | 0.5996 | 0.1298 | 0.1391 | 6.527 | 22.853 | 13.398
116.8 | 0.69 | 0.6898 | 0.1248 | 0.124 | 5.819 | 20.375 | 12.884
124.1 | 0.73 | 0.769 | 0.116 | 0.1098 | 5.152 | 18.039 | 11.968
131.4 | 0.77 | 0.8066 | 0.1068 | 0.1021 | 4.789 | 16.767 | 11.02
138.7 | 0 | 0 | 0 | 0 | 0 | 0 | 0
146 | 0.86 | 0.8511 | 0.0883 | 0.0889 | 4.172 | 14.606 | 9.117
153.3 | 0.9 | 0.8691 | 0.0794 | 0.0822 | 3.858 | 13.508 | 8.2
160.6 | 0.94 | 0.8855 | 0.0703 | 0.0748 | 3.511 | 12.295 | 7.258
167.9 | 0.99 | 0.9 | 0.061 | 0.0668 | 3.135 | 10.976 | 6.299
175.2 | 1.03 | 0.9119 | 0.0516 | 0.0581 | 2.727 | 9.55 | 5.322
182.6 | 1.07 | 0.9201 | 0.0418 | 0.0487 | 2.285 | 8.001 | 4.319
189.9 | 1.11 | 0.9225 | 0.0319 | 0.0385 | 1.806 | 6.324 | 3.291
197.2 | 1.16 | 0.9086 | 0.0217 | 0.0276 | 1.294 | 4.53 | 2.236
204.5 | 1.2 | 0.8257 | 0.0111 | 0.0161 | 0.754 | 2.639 | 1.141
211.8 | 1.24 | -0.0038 | 0 | 0.0044 | 0.207 | 0.725 | -0.001
PROP | RPM | = | 20000
V | J | Pe | Ct | Cp | PWR | Torque | Thrust
(mph) | (Adv | Ratio) | (Hp) | (In-Lbf) | (Lbf)
0 | 0 | 0 | 0.1399 | 0.34 | 21.879 | 68.946 | 17.831
8.1 | 0.04 | 0.0182 | 0.1406 | 0.3302 | 21.252 | 66.972 | 17.919
16.2 | 0.09 | 0.0378 | 0.1412 | 0.3193 | 20.546 | 64.746 | 17.99
24.3 | 0.13 | 0.0593 | 0.1415 | 0.3054 | 19.653 | 61.933 | 18.028
32.3 | 0.17 | 0.0839 | 0.1414 | 0.2878 | 18.521 | 58.366 | 18.02
40.4 | 0.21 | 0.1124 | 0.141 | 0.2679 | 17.242 | 54.334 | 17.968
48.5 | 0.26 | 0.1427 | 0.1407 | 0.2527 | 16.262 | 51.245 | 17.932
56.6 | 0.3 | 0.174 | 0.1405 | 0.2414 | 15.537 | 48.961 | 17.905
64.7 | 0.34 | 0.2078 | 0.1401 | 0.2304 | 14.825 | 46.716 | 17.857
72.8 | 0.38 | 0.2421 | 0.1398 | 0.2219 | 14.282 | 45.007 | 17.812
80.9 | 0.43 | 0.2795 | 0.1391 | 0.2126 | 13.682 | 43.117 | 17.731
89 | 0.47 | 0.3206 | 0.1383 | 0.2026 | 13.037 | 41.083 | 17.618
97 | 0.51 | 0.3627 | 0.1372 | 0.1939 | 12.478 | 39.321 | 17.488
105.1 | 0.56 | 0.4056 | 0.1361 | 0.1862 | 11.984 | 37.765 | 17.339
113.2 | 0.6 | 0.4429 | 0.1352 | 0.1825 | 11.743 | 37.005 | 17.227
121.3 | 0.64 | 0.4814 | 0.134 | 0.1784 | 11.479 | 36.173 | 17.081
129.4 | 0.68 | 0.5486 | 0.1312 | 0.1634 | 10.518 | 33.144 | 16.724
137.5 | 0.73 | 0.628 | 0.126 | 0.1456 | 9.371 | 29.531 | 16.053
145.6 | 0.77 | 0.7051 | 0.1188 | 0.1295 | 8.333 | 26.26 | 15.137
153.7 | 0.81 | 0.7673 | 0.11 | 0.1163 | 7.487 | 23.595 | 14.021
161.7 | 0.85 | 0.7947 | 0.102 | 0.1096 | 7.054 | 22.23 | 12.998
169.8 | 0.9 | 0.8235 | 0.093 | 0.1012 | 6.513 | 20.525 | 11.844
177.9 | 0 | 0 | 0 | 0 | 0 | 0 | 0
186 | 0.98 | 0.864 | 0.0702 | 0.0798 | 5.136 | 16.184 | 8.946
194.1 | 1.02 | 0.8784 | 0.0591 | 0.0689 | 4.437 | 13.981 | 7.529
202.2 | 1.07 | 0.8918 | 0.0489 | 0.0585 | 3.766 | 11.868 | 6.229
210.3 | 0 | 0 | 0 | 0 | 0 | 0 | 0
218.4 | 1.15 | 0.847 | 0.026 | 0.0354 | 2.277 | 7.174 | 3.312
226.4 | 1.2 | 0.7606 | 0.0139 | 0.0219 | 1.406 | 4.432 | 1.771
234.5 | 1.24 | 0.0367 | 0.0002 | 0.0065 | 0.421 | 1.325 | 0.025
PROP | RPM | = | 22000
V | J | Pe | Ct | Cp | PWR | Torque | Thrust
(mph) | (Adv | Ratio) | (Hp) | (In-Lbf) | (Lbf)
0 | 0 | 0 | 0.1304 | 0.2079 | 17.804 | 51.006 | 20.112
8.9 | 0.04 | 0.0273 | 0.131 | 0.2044 | 17.507 | 50.155 | 20.196
17.8 | 0.09 | 0.0546 | 0.1318 | 0.2058 | 17.624 | 50.489 | 20.323
26.6 | 0.13 | 0.0857 | 0.1319 | 0.1969 | 16.865 | 48.315 | 20.344
35.5 | 0.17 | 0.1169 | 0.1323 | 0.1931 | 16.538 | 47.379 | 20.405
44.4 | 0.21 | 0.1499 | 0.1326 | 0.1885 | 16.146 | 46.255 | 20.439
53.3 | 0.26 | 0.184 | 0.1327 | 0.1845 | 15.804 | 45.274 | 20.465
62.2 | 0.3 | 0.2199 | 0.1327 | 0.1802 | 15.433 | 44.213 | 20.466
71.1 | 0.34 | 0.2567 | 0.1326 | 0.1763 | 15.1 | 43.258 | 20.452
79.9 | 0.38 | 0.2947 | 0.1324 | 0.1724 | 14.767 | 42.304 | 20.415
88.8 | 0.43 | 0.3324 | 0.1321 | 0.1694 | 14.512 | 41.573 | 20.363
97.7 | 0.47 | 0.3687 | 0.1317 | 0.1676 | 14.354 | 41.122 | 20.312
106.6 | 0.51 | 0.3983 | 0.1317 | 0.1691 | 14.486 | 41.498 | 20.299
115.5 | 0.55 | 0.4192 | 0.1319 | 0.1745 | 14.943 | 42.809 | 20.343
124.4 | 0.6 | 0.4652 | 0.1303 | 0.1672 | 14.326 | 41.041 | 20.095
133.2 | 0.64 | 0.5235 | 0.1279 | 0.1563 | 13.385 | 38.344 | 19.721
142.1 | 0.68 | 0.5845 | 0.1253 | 0.1462 | 12.526 | 35.883 | 19.316
151 | 0.72 | 0.6465 | 0.1225 | 0.1373 | 11.763 | 33.699 | 18.886
159.9 | 0.77 | 0.704 | 0.1173 | 0.1279 | 10.958 | 31.391 | 18.092
168.8 | 0.81 | 0.7487 | 0.1102 | 0.1192 | 10.209 | 29.247 | 16.984
177.7 | 0.85 | 0.7721 | 0.1028 | 0.1136 | 9.727 | 27.864 | 15.852
186.5 | 0.9 | 0.788 | 0.0937 | 0.1065 | 9.121 | 26.129 | 14.449
195.4 | 0.94 | 0.8066 | 0.0824 | 0.0959 | 8.21 | 23.52 | 12.708
204.3 | 0.98 | 0.8156 | 0.072 | 0.0865 | 7.412 | 21.233 | 11.096
213.2 | 1.02 | 0.8192 | 0.0615 | 0.0768 | 6.579 | 18.847 | 9.48
222.1 | 1.07 | 0.8134 | 0.0497 | 0.0651 | 5.576 | 15.975 | 7.659
231 | 1.11 | 0.7882 | 0.0371 | 0.0521 | 4.464 | 12.789 | 5.713
239.8 | 1.15 | 0.7355 | 0.0265 | 0.0414 | 3.548 | 10.166 | 4.081
248.7 | 0 | 0 | 0 | 0 | 0 | 0 | 0
257.6 | 1.24 | -0.0272 | -0.0003 | 0.0115 | 0.982 | 2.814 | -0.039