## 10x6
10x6 | (10x6.dat) | 2014-12-19
====== | PERFORMANCE | DATA | (versus | advance | ratio | and | MPH) | ======
DEFINITIONS:
J=V/nD | (advance | ratio)
Ct=T/(rho | * | n**2 | * | D**4) | (thrust | coef.)
Cp=P/(rho | * | n**3 | * | D**5) | (power | coef.)
Pe=Ct*J/Cp | (efficiency)
V | (model | speed | in | MPH)
PROP | RPM | = | 1000
V | J | Pe | Ct | Cp | PWR | Torque | Thrust
(mph) | (Adv | Ratio) | (Hp) | (In-Lbf) | (Lbf)
0 | 0 | 0 | 0.1163 | 0.0518 | 0 | 0.026 | 0.037
0.3 | 0.03 | 0.0618 | 0.1156 | 0.0525 | 0 | 0.027 | 0.037
0.5 | 0.06 | 0.1212 | 0.1147 | 0.0531 | 0 | 0.027 | 0.037
0.8 | 0.08 | 0.1782 | 0.1136 | 0.0536 | 0 | 0.027 | 0.036
1.1 | 0.11 | 0.2327 | 0.1122 | 0.0541 | 0 | 0.027 | 0.036
1.3 | 0.14 | 0.2848 | 0.1106 | 0.0545 | 0 | 0.028 | 0.035
1.6 | 0.17 | 0.3343 | 0.1088 | 0.0548 | 0 | 0.028 | 0.035
1.9 | 0.2 | 0.3812 | 0.1067 | 0.0549 | 0 | 0.028 | 0.034
2.1 | 0.22 | 0.4254 | 0.1043 | 0.055 | 0 | 0.028 | 0.033
2.4 | 0.25 | 0.467 | 0.1016 | 0.0549 | 0 | 0.028 | 0.032
2.7 | 0.28 | 0.5057 | 0.0987 | 0.0547 | 0 | 0.028 | 0.031
2.9 | 0.31 | 0.5416 | 0.0954 | 0.0544 | 0 | 0.028 | 0.03
3.2 | 0.34 | 0.5744 | 0.0918 | 0.0538 | 0 | 0.027 | 0.029
3.5 | 0.36 | 0.604 | 0.0878 | 0.053 | 0 | 0.027 | 0.028
3.7 | 0.39 | 0.6302 | 0.0832 | 0.0518 | 0 | 0.026 | 0.027
4 | 0.42 | 0.6531 | 0.0784 | 0.0505 | 0 | 0.026 | 0.025
4.3 | 0.45 | 0.6728 | 0.0736 | 0.0491 | 0 | 0.025 | 0.023
4.5 | 0.48 | 0.6893 | 0.0686 | 0.0474 | 0 | 0.024 | 0.022
4.8 | 0.5 | 0.7028 | 0.0635 | 0.0456 | 0 | 0.023 | 0.02
5 | 0.53 | 0.7136 | 0.0583 | 0.0435 | 0 | 0.022 | 0.019
5.3 | 0.56 | 0.722 | 0.053 | 0.0411 | 0 | 0.021 | 0.017
5.6 | 0.59 | 0.7281 | 0.0475 | 0.0384 | 0 | 0.019 | 0.015
5.8 | 0.62 | 0.7313 | 0.0419 | 0.0354 | 0 | 0.018 | 0.013
6.1 | 0.65 | 0.7302 | 0.0362 | 0.032 | 0 | 0.016 | 0.012
6.4 | 0.67 | 0.7233 | 0.0303 | 0.0282 | 0 | 0.014 | 0.01
6.6 | 0.7 | 0.7052 | 0.0244 | 0.0243 | 0 | 0.012 | 0.008
6.9 | 0.73 | 0.6664 | 0.0185 | 0.0203 | 0 | 0.01 | 0.006
7.2 | 0.76 | 0.5855 | 0.0124 | 0.0161 | 0 | 0.008 | 0.004
7.4 | 0.79 | 0.4138 | 0.0063 | 0.0119 | 0 | 0.006 | 0.002
7.7 | 0.81 | -0.0035 | 0 | 0.008 | 0 | 0.004 | 0
PROP | RPM | = | 2000
V | J | Pe | Ct | Cp | PWR | Torque | Thrust
(mph) | (Adv | Ratio) | (Hp) | (In-Lbf) | (Lbf)
0 | 0 | 0 | 0.1164 | 0.0519 | 0.003 | 0.105 | 0.148
0.5 | 0.03 | 0.0617 | 0.1157 | 0.0525 | 0.003 | 0.107 | 0.147
1.1 | 0.06 | 0.1211 | 0.1147 | 0.0531 | 0.003 | 0.108 | 0.146
1.6 | 0.08 | 0.178 | 0.1136 | 0.0537 | 0.003 | 0.109 | 0.145
2.1 | 0.11 | 0.2326 | 0.1123 | 0.0541 | 0.003 | 0.11 | 0.143
2.7 | 0.14 | 0.2846 | 0.1107 | 0.0545 | 0.004 | 0.111 | 0.141
3.2 | 0.17 | 0.3341 | 0.1088 | 0.0548 | 0.004 | 0.111 | 0.139
3.7 | 0.2 | 0.381 | 0.1067 | 0.055 | 0.004 | 0.112 | 0.136
4.2 | 0.22 | 0.4252 | 0.1044 | 0.0551 | 0.004 | 0.112 | 0.133
4.8 | 0.25 | 0.4668 | 0.1017 | 0.055 | 0.004 | 0.112 | 0.13
5.3 | 0.28 | 0.5055 | 0.0988 | 0.0548 | 0.004 | 0.111 | 0.126
5.8 | 0.31 | 0.5414 | 0.0955 | 0.0544 | 0.004 | 0.11 | 0.122
6.4 | 0.34 | 0.5742 | 0.0919 | 0.0539 | 0.003 | 0.109 | 0.117
6.9 | 0.36 | 0.6039 | 0.0879 | 0.053 | 0.003 | 0.108 | 0.112
7.4 | 0.39 | 0.6301 | 0.0833 | 0.0519 | 0.003 | 0.105 | 0.106
8 | 0.42 | 0.653 | 0.0785 | 0.0506 | 0.003 | 0.103 | 0.1
8.5 | 0.45 | 0.6727 | 0.0736 | 0.0491 | 0.003 | 0.1 | 0.094
9 | 0.48 | 0.6892 | 0.0687 | 0.0475 | 0.003 | 0.096 | 0.087
9.6 | 0.5 | 0.7028 | 0.0636 | 0.0457 | 0.003 | 0.093 | 0.081
10.1 | 0.53 | 0.7136 | 0.0584 | 0.0436 | 0.003 | 0.088 | 0.074
10.6 | 0.56 | 0.722 | 0.053 | 0.0412 | 0.003 | 0.084 | 0.068
11.2 | 0.59 | 0.7281 | 0.0476 | 0.0385 | 0.002 | 0.078 | 0.061
11.7 | 0.62 | 0.7314 | 0.042 | 0.0354 | 0.002 | 0.072 | 0.053
12.2 | 0.65 | 0.7304 | 0.0363 | 0.032 | 0.002 | 0.065 | 0.046
12.7 | 0.67 | 0.7236 | 0.0304 | 0.0283 | 0.002 | 0.057 | 0.039
13.3 | 0.7 | 0.7058 | 0.0245 | 0.0244 | 0.002 | 0.049 | 0.031
13.8 | 0.73 | 0.6667 | 0.0186 | 0.0203 | 0.001 | 0.041 | 0.024
14.3 | 0.76 | 0.5873 | 0.0125 | 0.0161 | 0.001 | 0.033 | 0.016
14.9 | 0.79 | 0.4157 | 0.0063 | 0.0119 | 0.001 | 0.024 | 0.008
15.4 | 0.81 | -0.0052 | -0.0001 | 0.0079 | 0.001 | 0.016 | 0
PROP | RPM | = | 3000
V | J | Pe | Ct | Cp | PWR | Torque | Thrust
(mph) | (Adv | Ratio) | (Hp) | (In-Lbf) | (Lbf)
0 | 0 | 0 | 0.1164 | 0.0519 | 0.011 | 0.237 | 0.334
0.8 | 0.03 | 0.0617 | 0.1157 | 0.0526 | 0.011 | 0.24 | 0.332
1.6 | 0.06 | 0.121 | 0.1148 | 0.0532 | 0.012 | 0.243 | 0.329
2.4 | 0.08 | 0.178 | 0.1136 | 0.0537 | 0.012 | 0.245 | 0.326
3.2 | 0.11 | 0.2325 | 0.1122 | 0.0542 | 0.012 | 0.247 | 0.322
4 | 0.14 | 0.2845 | 0.1106 | 0.0545 | 0.012 | 0.249 | 0.317
4.8 | 0.17 | 0.3339 | 0.1088 | 0.0548 | 0.012 | 0.25 | 0.312
5.6 | 0.2 | 0.3808 | 0.1067 | 0.055 | 0.012 | 0.251 | 0.306
6.4 | 0.22 | 0.425 | 0.1043 | 0.055 | 0.012 | 0.251 | 0.299
7.2 | 0.25 | 0.4665 | 0.1016 | 0.055 | 0.012 | 0.251 | 0.291
8 | 0.28 | 0.5053 | 0.0987 | 0.0548 | 0.012 | 0.25 | 0.283
8.8 | 0.31 | 0.5411 | 0.0954 | 0.0544 | 0.012 | 0.248 | 0.274
9.6 | 0.34 | 0.5739 | 0.0918 | 0.0539 | 0.012 | 0.246 | 0.263
10.4 | 0.36 | 0.6035 | 0.0879 | 0.0531 | 0.012 | 0.242 | 0.252
11.2 | 0.39 | 0.6298 | 0.0833 | 0.0519 | 0.011 | 0.237 | 0.239
11.9 | 0.42 | 0.6527 | 0.0786 | 0.0506 | 0.011 | 0.231 | 0.225
12.7 | 0.45 | 0.6724 | 0.0737 | 0.0492 | 0.011 | 0.224 | 0.211
13.5 | 0.48 | 0.689 | 0.0687 | 0.0476 | 0.01 | 0.217 | 0.197
14.3 | 0.5 | 0.7026 | 0.0637 | 0.0457 | 0.01 | 0.209 | 0.183
15.1 | 0.53 | 0.7134 | 0.0585 | 0.0437 | 0.009 | 0.199 | 0.168
15.9 | 0.56 | 0.7219 | 0.0531 | 0.0413 | 0.009 | 0.188 | 0.152
16.7 | 0.59 | 0.728 | 0.0477 | 0.0386 | 0.008 | 0.176 | 0.137
17.5 | 0.62 | 0.7313 | 0.0421 | 0.0355 | 0.008 | 0.162 | 0.121
18.3 | 0.64 | 0.7302 | 0.0363 | 0.0321 | 0.007 | 0.146 | 0.104
19.1 | 0.67 | 0.7231 | 0.0304 | 0.0283 | 0.006 | 0.129 | 0.087
19.9 | 0.7 | 0.7046 | 0.0245 | 0.0243 | 0.005 | 0.111 | 0.07
20.7 | 0.73 | 0.6643 | 0.0184 | 0.0202 | 0.004 | 0.092 | 0.053
21.5 | 0.76 | 0.5819 | 0.0123 | 0.016 | 0.003 | 0.073 | 0.035
22.3 | 0.79 | 0.4086 | 0.0062 | 0.0119 | 0.003 | 0.054 | 0.018
23.1 | 0.81 | 0.0006 | 0 | 0.0079 | 0.002 | 0.036 | 0
PROP | RPM | = | 4000
V | J | Pe | Ct | Cp | PWR | Torque | Thrust
(mph) | (Adv | Ratio) | (Hp) | (In-Lbf) | (Lbf)
0 | 0 | 0 | 0.1165 | 0.052 | 0.027 | 0.422 | 0.594
1.1 | 0.03 | 0.0617 | 0.1158 | 0.0527 | 0.027 | 0.427 | 0.59
2.1 | 0.06 | 0.121 | 0.1149 | 0.0533 | 0.027 | 0.432 | 0.586
3.2 | 0.08 | 0.1779 | 0.1138 | 0.0538 | 0.028 | 0.437 | 0.58
4.3 | 0.11 | 0.2324 | 0.1124 | 0.0543 | 0.028 | 0.441 | 0.573
5.3 | 0.14 | 0.2844 | 0.1108 | 0.0547 | 0.028 | 0.444 | 0.565
6.4 | 0.17 | 0.3338 | 0.109 | 0.055 | 0.028 | 0.446 | 0.555
7.4 | 0.2 | 0.3807 | 0.1069 | 0.0551 | 0.028 | 0.447 | 0.545
8.5 | 0.22 | 0.425 | 0.1045 | 0.0552 | 0.028 | 0.448 | 0.533
9.6 | 0.25 | 0.4665 | 0.1018 | 0.0551 | 0.028 | 0.447 | 0.519
10.6 | 0.28 | 0.5053 | 0.0989 | 0.0549 | 0.028 | 0.445 | 0.504
11.7 | 0.31 | 0.5412 | 0.0956 | 0.0545 | 0.028 | 0.442 | 0.487
12.8 | 0.34 | 0.574 | 0.092 | 0.054 | 0.028 | 0.438 | 0.469
13.8 | 0.36 | 0.6037 | 0.088 | 0.0532 | 0.027 | 0.431 | 0.449
14.9 | 0.39 | 0.63 | 0.0834 | 0.052 | 0.027 | 0.422 | 0.425
15.9 | 0.42 | 0.6529 | 0.0787 | 0.0507 | 0.026 | 0.411 | 0.401
17 | 0.45 | 0.6726 | 0.0738 | 0.0493 | 0.025 | 0.4 | 0.376
18.1 | 0.48 | 0.6892 | 0.0688 | 0.0476 | 0.025 | 0.386 | 0.351
19.1 | 0.51 | 0.7029 | 0.0637 | 0.0458 | 0.024 | 0.372 | 0.325
20.2 | 0.53 | 0.7137 | 0.0585 | 0.0437 | 0.023 | 0.355 | 0.298
21.3 | 0.56 | 0.7221 | 0.0532 | 0.0413 | 0.021 | 0.335 | 0.271
22.3 | 0.59 | 0.7282 | 0.0477 | 0.0386 | 0.02 | 0.313 | 0.243
23.4 | 0.62 | 0.7314 | 0.0421 | 0.0355 | 0.018 | 0.288 | 0.214
24.4 | 0.65 | 0.7303 | 0.0363 | 0.0321 | 0.017 | 0.26 | 0.185
25.5 | 0.67 | 0.7231 | 0.0304 | 0.0283 | 0.015 | 0.23 | 0.155
26.6 | 0.7 | 0.7043 | 0.0244 | 0.0243 | 0.013 | 0.197 | 0.124
27.6 | 0.73 | 0.6635 | 0.0183 | 0.0202 | 0.01 | 0.164 | 0.093
28.7 | 0.76 | 0.5807 | 0.0123 | 0.016 | 0.008 | 0.13 | 0.062
29.8 | 0.79 | 0.4069 | 0.0062 | 0.0119 | 0.006 | 0.096 | 0.031
30.8 | 0.81 | -0.0026 | 0 | 0.0079 | 0.004 | 0.064 | 0
PROP | RPM | = | 5000
V | J | Pe | Ct | Cp | PWR | Torque | Thrust
(mph) | (Adv | Ratio) | (Hp) | (In-Lbf) | (Lbf)
0 | 0 | 0 | 0.1165 | 0.0512 | 0.052 | 0.649 | 0.928
1.3 | 0.03 | 0.0625 | 0.1159 | 0.052 | 0.052 | 0.659 | 0.923
2.7 | 0.06 | 0.1225 | 0.115 | 0.0527 | 0.053 | 0.668 | 0.916
4 | 0.08 | 0.18 | 0.1139 | 0.0533 | 0.054 | 0.675 | 0.907
5.3 | 0.11 | 0.2349 | 0.1126 | 0.0538 | 0.054 | 0.682 | 0.896
6.6 | 0.14 | 0.2872 | 0.111 | 0.0542 | 0.055 | 0.687 | 0.884
8 | 0.17 | 0.3369 | 0.1092 | 0.0546 | 0.055 | 0.691 | 0.869
9.3 | 0.2 | 0.3839 | 0.1071 | 0.0548 | 0.055 | 0.694 | 0.853
10.6 | 0.22 | 0.4283 | 0.1047 | 0.0549 | 0.055 | 0.695 | 0.834
12 | 0.25 | 0.47 | 0.102 | 0.0548 | 0.055 | 0.695 | 0.812
13.3 | 0.28 | 0.509 | 0.0991 | 0.0546 | 0.055 | 0.692 | 0.789
14.6 | 0.31 | 0.5452 | 0.0958 | 0.0542 | 0.055 | 0.688 | 0.763
15.9 | 0.34 | 0.5784 | 0.0922 | 0.0537 | 0.054 | 0.68 | 0.734
17.3 | 0.36 | 0.6086 | 0.0882 | 0.0529 | 0.053 | 0.67 | 0.702
18.6 | 0.39 | 0.6356 | 0.0836 | 0.0517 | 0.052 | 0.655 | 0.666
19.9 | 0.42 | 0.6594 | 0.0788 | 0.0503 | 0.051 | 0.638 | 0.628
21.3 | 0.45 | 0.6801 | 0.074 | 0.0488 | 0.049 | 0.619 | 0.589
22.6 | 0.48 | 0.6979 | 0.069 | 0.0471 | 0.047 | 0.598 | 0.549
23.9 | 0.51 | 0.7127 | 0.0639 | 0.0453 | 0.046 | 0.574 | 0.509
25.2 | 0.53 | 0.7248 | 0.0586 | 0.0431 | 0.043 | 0.547 | 0.467
26.6 | 0.56 | 0.7344 | 0.0533 | 0.0407 | 0.041 | 0.516 | 0.424
27.9 | 0.59 | 0.7414 | 0.0477 | 0.0379 | 0.038 | 0.481 | 0.38
29.2 | 0.62 | 0.7451 | 0.0421 | 0.0349 | 0.035 | 0.442 | 0.335
30.6 | 0.65 | 0.7445 | 0.0363 | 0.0315 | 0.032 | 0.399 | 0.289
31.9 | 0.67 | 0.7375 | 0.0304 | 0.0278 | 0.028 | 0.352 | 0.242
33.2 | 0.7 | 0.7185 | 0.0244 | 0.0238 | 0.024 | 0.302 | 0.194
34.5 | 0.73 | 0.677 | 0.0183 | 0.0197 | 0.02 | 0.25 | 0.146
35.9 | 0.76 | 0.5932 | 0.0123 | 0.0157 | 0.016 | 0.198 | 0.098
37.2 | 0.79 | 0.4158 | 0.0062 | 0.0116 | 0.012 | 0.147 | 0.049
38.5 | 0.81 | -0.0032 | 0 | 0.0078 | 0.008 | 0.098 | 0
PROP | RPM | = | 6000
V | J | Pe | Ct | Cp | PWR | Torque | Thrust
(mph) | (Adv | Ratio) | (Hp) | (In-Lbf) | (Lbf)
0 | 0 | 0 | 0.1166 | 0.0497 | 0.086 | 0.907 | 1.337
1.6 | 0.03 | 0.0643 | 0.1159 | 0.0506 | 0.088 | 0.923 | 1.33
3.2 | 0.06 | 0.1256 | 0.1151 | 0.0514 | 0.089 | 0.938 | 1.32
4.8 | 0.08 | 0.1841 | 0.1141 | 0.0521 | 0.091 | 0.951 | 1.308
6.4 | 0.11 | 0.2398 | 0.1128 | 0.0527 | 0.092 | 0.963 | 1.293
8 | 0.14 | 0.2926 | 0.1112 | 0.0533 | 0.093 | 0.972 | 1.275
9.6 | 0.17 | 0.3426 | 0.1094 | 0.0537 | 0.093 | 0.98 | 1.255
11.2 | 0.2 | 0.3899 | 0.1073 | 0.054 | 0.094 | 0.986 | 1.231
12.7 | 0.22 | 0.4345 | 0.105 | 0.0542 | 0.094 | 0.989 | 1.204
14.3 | 0.25 | 0.4763 | 0.1023 | 0.0542 | 0.094 | 0.989 | 1.174
15.9 | 0.28 | 0.5155 | 0.0994 | 0.0541 | 0.094 | 0.987 | 1.14
17.5 | 0.31 | 0.552 | 0.0961 | 0.0537 | 0.093 | 0.98 | 1.102
19.1 | 0.34 | 0.5858 | 0.0926 | 0.0532 | 0.092 | 0.97 | 1.061
20.7 | 0.36 | 0.6167 | 0.0886 | 0.0523 | 0.091 | 0.955 | 1.015
22.3 | 0.39 | 0.6447 | 0.084 | 0.0511 | 0.089 | 0.933 | 0.963
23.9 | 0.42 | 0.6697 | 0.0792 | 0.0497 | 0.086 | 0.907 | 0.908
25.5 | 0.45 | 0.692 | 0.0743 | 0.0481 | 0.084 | 0.879 | 0.852
27.1 | 0.48 | 0.7113 | 0.0692 | 0.0464 | 0.081 | 0.847 | 0.794
28.7 | 0.5 | 0.7278 | 0.0641 | 0.0444 | 0.077 | 0.811 | 0.735
30.3 | 0.53 | 0.7416 | 0.0588 | 0.0423 | 0.073 | 0.771 | 0.675
31.9 | 0.56 | 0.7528 | 0.0534 | 0.0398 | 0.069 | 0.726 | 0.613
33.5 | 0.59 | 0.761 | 0.0479 | 0.037 | 0.064 | 0.676 | 0.549
35 | 0.62 | 0.7649 | 0.0422 | 0.034 | 0.059 | 0.621 | 0.484
36.6 | 0.64 | 0.7647 | 0.0364 | 0.0307 | 0.053 | 0.561 | 0.418
38.2 | 0.67 | 0.7576 | 0.0305 | 0.0271 | 0.047 | 0.495 | 0.35
39.8 | 0.7 | 0.7383 | 0.0245 | 0.0233 | 0.04 | 0.425 | 0.281
41.4 | 0.73 | 0.696 | 0.0185 | 0.0193 | 0.034 | 0.353 | 0.212
43 | 0.76 | 0.6106 | 0.0124 | 0.0153 | 0.027 | 0.28 | 0.142
44.6 | 0.79 | 0.4293 | 0.0062 | 0.0114 | 0.02 | 0.207 | 0.071
46.2 | 0.81 | -0.0029 | 0 | 0.0075 | 0.013 | 0.137 | 0
PROP | RPM | = | 7000
V | J | Pe | Ct | Cp | PWR | Torque | Thrust
(mph) | (Adv | Ratio) | (Hp) | (In-Lbf) | (Lbf)
0 | 0 | 0 | 0.1166 | 0.0484 | 0.134 | 1.202 | 1.82
1.9 | 0.03 | 0.0658 | 0.116 | 0.0494 | 0.136 | 1.227 | 1.811
3.7 | 0.06 | 0.1284 | 0.1152 | 0.0503 | 0.139 | 1.249 | 1.798
5.6 | 0.08 | 0.1877 | 0.1142 | 0.0511 | 0.141 | 1.27 | 1.782
7.4 | 0.11 | 0.244 | 0.1129 | 0.0519 | 0.143 | 1.289 | 1.763
9.3 | 0.14 | 0.2973 | 0.1114 | 0.0525 | 0.145 | 1.305 | 1.739
11.1 | 0.17 | 0.3476 | 0.1096 | 0.053 | 0.146 | 1.318 | 1.711
13 | 0.2 | 0.395 | 0.1076 | 0.0534 | 0.147 | 1.327 | 1.679
14.9 | 0.22 | 0.4397 | 0.1052 | 0.0537 | 0.148 | 1.333 | 1.643
16.7 | 0.25 | 0.4816 | 0.1026 | 0.0537 | 0.148 | 1.335 | 1.602
18.6 | 0.28 | 0.521 | 0.0997 | 0.0536 | 0.148 | 1.332 | 1.556
20.4 | 0.31 | 0.5577 | 0.0964 | 0.0533 | 0.147 | 1.324 | 1.505
22.3 | 0.34 | 0.5915 | 0.0928 | 0.0527 | 0.146 | 1.31 | 1.448
24.2 | 0.36 | 0.6234 | 0.0889 | 0.0519 | 0.143 | 1.29 | 1.387
26 | 0.39 | 0.6522 | 0.0843 | 0.0507 | 0.14 | 1.26 | 1.316
27.9 | 0.42 | 0.6784 | 0.0795 | 0.0492 | 0.136 | 1.223 | 1.24
29.7 | 0.45 | 0.702 | 0.0745 | 0.0476 | 0.131 | 1.183 | 1.163
31.6 | 0.48 | 0.7225 | 0.0694 | 0.0458 | 0.126 | 1.137 | 1.083
33.4 | 0.5 | 0.7405 | 0.0642 | 0.0438 | 0.121 | 1.087 | 1.002
35.3 | 0.53 | 0.7562 | 0.059 | 0.0416 | 0.115 | 1.032 | 0.921
37.2 | 0.56 | 0.7686 | 0.0535 | 0.039 | 0.108 | 0.97 | 0.835
39 | 0.59 | 0.7781 | 0.048 | 0.0363 | 0.1 | 0.901 | 0.749
40.9 | 0.62 | 0.7824 | 0.0423 | 0.0334 | 0.092 | 0.829 | 0.661
42.7 | 0.64 | 0.7827 | 0.0365 | 0.0301 | 0.083 | 0.748 | 0.57
44.6 | 0.67 | 0.7759 | 0.0306 | 0.0266 | 0.073 | 0.66 | 0.478
46.4 | 0.7 | 0.7564 | 0.0246 | 0.0228 | 0.063 | 0.567 | 0.384
48.3 | 0.73 | 0.7134 | 0.0185 | 0.0189 | 0.052 | 0.471 | 0.29
50.2 | 0.76 | 0.6267 | 0.0124 | 0.015 | 0.041 | 0.373 | 0.194
52 | 0.78 | 0.4408 | 0.0063 | 0.0111 | 0.031 | 0.277 | 0.098
53.9 | 0.81 | -0.0033 | 0 | 0.0074 | 0.02 | 0.183 | 0
PROP | RPM | = | 8000
V | J | Pe | Ct | Cp | PWR | Torque | Thrust
(mph) | (Adv | Ratio) | (Hp) | (In-Lbf) | (Lbf)
0 | 0 | 0 | 0.1172 | 0.0524 | 0.216 | 1.701 | 2.389
2.1 | 0.03 | 0.0617 | 0.1166 | 0.0529 | 0.218 | 1.718 | 2.377
4.2 | 0.06 | 0.1215 | 0.1158 | 0.0534 | 0.22 | 1.734 | 2.361
6.4 | 0.08 | 0.1792 | 0.1148 | 0.0538 | 0.222 | 1.747 | 2.341
8.5 | 0.11 | 0.2349 | 0.1135 | 0.0542 | 0.223 | 1.758 | 2.315
10.6 | 0.14 | 0.2884 | 0.112 | 0.0544 | 0.224 | 1.766 | 2.284
12.7 | 0.17 | 0.3395 | 0.1102 | 0.0546 | 0.225 | 1.771 | 2.247
14.9 | 0.2 | 0.3881 | 0.1082 | 0.0547 | 0.225 | 1.773 | 2.205
17 | 0.22 | 0.4342 | 0.1058 | 0.0546 | 0.225 | 1.772 | 2.157
19.1 | 0.25 | 0.4779 | 0.1031 | 0.0544 | 0.224 | 1.766 | 2.103
21.2 | 0.28 | 0.5189 | 0.1002 | 0.0541 | 0.223 | 1.755 | 2.042
23.3 | 0.31 | 0.5575 | 0.0969 | 0.0536 | 0.221 | 1.738 | 1.975
25.5 | 0.34 | 0.5933 | 0.0933 | 0.0529 | 0.218 | 1.715 | 1.901
27.6 | 0.36 | 0.6263 | 0.0892 | 0.0519 | 0.214 | 1.684 | 1.819
29.7 | 0.39 | 0.6563 | 0.0846 | 0.0506 | 0.208 | 1.641 | 1.725
31.8 | 0.42 | 0.6833 | 0.0798 | 0.0491 | 0.202 | 1.592 | 1.626
34 | 0.45 | 0.7077 | 0.0748 | 0.0474 | 0.195 | 1.538 | 1.525
36.1 | 0.48 | 0.7294 | 0.0697 | 0.0455 | 0.188 | 1.477 | 1.421
38.2 | 0.5 | 0.7483 | 0.0645 | 0.0435 | 0.179 | 1.411 | 1.316
40.3 | 0.53 | 0.7647 | 0.0592 | 0.0412 | 0.17 | 1.338 | 1.207
42.5 | 0.56 | 0.7785 | 0.0538 | 0.0387 | 0.159 | 1.256 | 1.096
44.6 | 0.59 | 0.7889 | 0.0482 | 0.0359 | 0.148 | 1.166 | 0.982
46.7 | 0.62 | 0.794 | 0.0425 | 0.033 | 0.136 | 1.071 | 0.867
48.8 | 0.64 | 0.7948 | 0.0367 | 0.0298 | 0.123 | 0.966 | 0.749
50.9 | 0.67 | 0.7889 | 0.0308 | 0.0263 | 0.108 | 0.852 | 0.628
53.1 | 0.7 | 0.7697 | 0.0248 | 0.0225 | 0.093 | 0.731 | 0.505
55.2 | 0.73 | 0.7274 | 0.0187 | 0.0187 | 0.077 | 0.606 | 0.38
57.3 | 0.76 | 0.6404 | 0.0125 | 0.0148 | 0.061 | 0.48 | 0.255
59.4 | 0.78 | 0.4524 | 0.0063 | 0.0109 | 0.045 | 0.353 | 0.128
61.6 | 0.81 | -0.0023 | 0 | 0.0071 | 0.029 | 0.231 | 0
PROP | RPM | = | 9000
V | J | Pe | Ct | Cp | PWR | Torque | Thrust
(mph) | (Adv | Ratio) | (Hp) | (In-Lbf) | (Lbf)
0 | 0 | 0 | 0.1186 | 0.063 | 0.369 | 2.587 | 3.06
2.4 | 0.03 | 0.0531 | 0.118 | 0.0624 | 0.366 | 2.561 | 3.045
4.8 | 0.06 | 0.1066 | 0.1172 | 0.0617 | 0.362 | 2.534 | 3.025
7.2 | 0.08 | 0.1603 | 0.1162 | 0.061 | 0.358 | 2.505 | 2.998
9.6 | 0.11 | 0.2141 | 0.1149 | 0.0602 | 0.353 | 2.474 | 2.965
12 | 0.14 | 0.2674 | 0.1133 | 0.0594 | 0.349 | 2.441 | 2.924
14.3 | 0.17 | 0.3198 | 0.1114 | 0.0587 | 0.344 | 2.409 | 2.876
16.7 | 0.2 | 0.3708 | 0.1093 | 0.0579 | 0.339 | 2.377 | 2.82
19.1 | 0.22 | 0.4199 | 0.1068 | 0.0571 | 0.335 | 2.345 | 2.757
21.5 | 0.25 | 0.4669 | 0.1041 | 0.0563 | 0.33 | 2.312 | 2.686
23.9 | 0.28 | 0.5114 | 0.101 | 0.0554 | 0.325 | 2.275 | 2.606
26.3 | 0.31 | 0.5532 | 0.0976 | 0.0544 | 0.319 | 2.236 | 2.518
28.7 | 0.34 | 0.592 | 0.0939 | 0.0534 | 0.313 | 2.192 | 2.422
31.1 | 0.36 | 0.6274 | 0.0897 | 0.0521 | 0.306 | 2.141 | 2.315
33.5 | 0.39 | 0.659 | 0.085 | 0.0507 | 0.297 | 2.081 | 2.194
35.9 | 0.42 | 0.6866 | 0.0801 | 0.0491 | 0.288 | 2.017 | 2.067
38.3 | 0.45 | 0.7114 | 0.0751 | 0.0474 | 0.278 | 1.946 | 1.938
40.6 | 0.48 | 0.7337 | 0.07 | 0.0455 | 0.267 | 1.868 | 1.806
43 | 0.5 | 0.7533 | 0.0648 | 0.0434 | 0.255 | 1.783 | 1.671
45.4 | 0.53 | 0.7704 | 0.0594 | 0.0411 | 0.241 | 1.688 | 1.533
47.8 | 0.56 | 0.7849 | 0.0539 | 0.0385 | 0.226 | 1.583 | 1.391
50.2 | 0.59 | 0.7961 | 0.0483 | 0.0358 | 0.21 | 1.468 | 1.247
52.6 | 0.62 | 0.8022 | 0.0426 | 0.0328 | 0.192 | 1.346 | 1.099
55 | 0.65 | 0.804 | 0.0368 | 0.0295 | 0.173 | 1.212 | 0.949
57.4 | 0.67 | 0.7989 | 0.0308 | 0.026 | 0.152 | 1.066 | 0.795
59.8 | 0.7 | 0.7803 | 0.0247 | 0.0222 | 0.13 | 0.912 | 0.638
62.2 | 0.73 | 0.7378 | 0.0186 | 0.0183 | 0.108 | 0.754 | 0.479
64.6 | 0.76 | 0.649 | 0.0124 | 0.0145 | 0.085 | 0.594 | 0.32
66.9 | 0.79 | 0.4592 | 0.0062 | 0.0107 | 0.063 | 0.438 | 0.161
69.3 | 0.81 | -0.0031 | 0 | 0.007 | 0.041 | 0.287 | -0.001
PROP | RPM | = | 10000
V | J | Pe | Ct | Cp | PWR | Torque | Thrust
(mph) | (Adv | Ratio) | (Hp) | (In-Lbf) | (Lbf)
0 | 0 | 0 | 0.12 | 0.0733 | 0.59 | 3.717 | 3.822
2.7 | 0.03 | 0.0467 | 0.1194 | 0.0716 | 0.576 | 3.63 | 3.803
5.3 | 0.06 | 0.0952 | 0.1186 | 0.0699 | 0.562 | 3.543 | 3.779
8 | 0.08 | 0.1453 | 0.1176 | 0.0681 | 0.548 | 3.451 | 3.747
10.6 | 0.11 | 0.1968 | 0.1163 | 0.0663 | 0.533 | 3.359 | 3.705
13.3 | 0.14 | 0.2495 | 0.1147 | 0.0644 | 0.518 | 3.267 | 3.653
15.9 | 0.17 | 0.3025 | 0.1128 | 0.0627 | 0.505 | 3.18 | 3.592
18.6 | 0.2 | 0.3549 | 0.1105 | 0.0611 | 0.492 | 3.099 | 3.521
21.2 | 0.22 | 0.4063 | 0.108 | 0.0596 | 0.48 | 3.023 | 3.441
23.9 | 0.25 | 0.456 | 0.1052 | 0.0582 | 0.468 | 2.95 | 3.35
26.5 | 0.28 | 0.5034 | 0.102 | 0.0568 | 0.457 | 2.88 | 3.249
29.2 | 0.31 | 0.5482 | 0.0985 | 0.0554 | 0.446 | 2.809 | 3.137
31.9 | 0.34 | 0.5896 | 0.0946 | 0.054 | 0.434 | 2.738 | 3.015
34.5 | 0.36 | 0.6273 | 0.0904 | 0.0525 | 0.423 | 2.663 | 2.88
37.2 | 0.39 | 0.6603 | 0.0856 | 0.0509 | 0.41 | 2.581 | 2.728
39.8 | 0.42 | 0.6886 | 0.0807 | 0.0493 | 0.397 | 2.499 | 2.571
42.5 | 0.45 | 0.7139 | 0.0757 | 0.0475 | 0.382 | 2.411 | 2.411
45.1 | 0.48 | 0.7367 | 0.0705 | 0.0456 | 0.367 | 2.313 | 2.246
47.8 | 0.5 | 0.757 | 0.0652 | 0.0435 | 0.35 | 2.205 | 2.078
50.4 | 0.53 | 0.7748 | 0.0599 | 0.0412 | 0.331 | 2.087 | 1.907
53.1 | 0.56 | 0.7901 | 0.0544 | 0.0386 | 0.31 | 1.956 | 1.731
55.8 | 0.59 | 0.8022 | 0.0487 | 0.0358 | 0.288 | 1.813 | 1.552
58.4 | 0.62 | 0.8095 | 0.043 | 0.0327 | 0.263 | 1.66 | 1.369
61.1 | 0.64 | 0.8124 | 0.0371 | 0.0295 | 0.237 | 1.494 | 1.182
63.7 | 0.67 | 0.8086 | 0.0311 | 0.0259 | 0.208 | 1.313 | 0.991
66.4 | 0.7 | 0.7914 | 0.025 | 0.0221 | 0.178 | 1.121 | 0.795
69 | 0.73 | 0.75 | 0.0188 | 0.0182 | 0.147 | 0.925 | 0.598
71.7 | 0.76 | 0.662 | 0.0125 | 0.0143 | 0.115 | 0.727 | 0.399
74.3 | 0.78 | 0.4705 | 0.0063 | 0.0105 | 0.085 | 0.533 | 0.201
77 | 0.81 | -0.0032 | 0 | 0.0069 | 0.055 | 0.347 | -0.001
PROP | RPM | = | 11000
V | J | Pe | Ct | Cp | PWR | Torque | Thrust
(mph) | (Adv | Ratio) | (Hp) | (In-Lbf) | (Lbf)
0 | 0 | 0 | 0.1213 | 0.0837 | 0.896 | 5.133 | 4.676
2.9 | 0.03 | 0.0418 | 0.1208 | 0.0809 | 0.867 | 4.965 | 4.654
5.8 | 0.06 | 0.0861 | 0.12 | 0.0781 | 0.837 | 4.793 | 4.626
8.8 | 0.08 | 0.133 | 0.119 | 0.0753 | 0.806 | 4.618 | 4.588
11.7 | 0.11 | 0.1824 | 0.1177 | 0.0724 | 0.775 | 4.442 | 4.539
14.6 | 0.14 | 0.2339 | 0.1161 | 0.0696 | 0.745 | 4.268 | 4.475
17.5 | 0.17 | 0.2872 | 0.1141 | 0.0668 | 0.716 | 4.101 | 4.399
20.4 | 0.2 | 0.3408 | 0.1118 | 0.0644 | 0.689 | 3.95 | 4.311
23.4 | 0.22 | 0.394 | 0.1092 | 0.0622 | 0.666 | 3.814 | 4.21
26.3 | 0.25 | 0.446 | 0.1063 | 0.0601 | 0.644 | 3.689 | 4.097
29.2 | 0.28 | 0.496 | 0.103 | 0.0582 | 0.623 | 3.572 | 3.971
32.1 | 0.31 | 0.5433 | 0.0994 | 0.0564 | 0.604 | 3.462 | 3.832
35 | 0.34 | 0.5873 | 0.0955 | 0.0547 | 0.586 | 3.355 | 3.68
38 | 0.36 | 0.627 | 0.0911 | 0.053 | 0.567 | 3.25 | 3.513
40.9 | 0.39 | 0.6615 | 0.0863 | 0.0512 | 0.548 | 3.142 | 3.327
43.8 | 0.42 | 0.6904 | 0.0813 | 0.0495 | 0.53 | 3.039 | 3.135
46.7 | 0.45 | 0.7161 | 0.0763 | 0.0478 | 0.511 | 2.93 | 2.939
49.6 | 0.48 | 0.7395 | 0.0711 | 0.0458 | 0.49 | 2.81 | 2.739
52.6 | 0.5 | 0.7603 | 0.0658 | 0.0436 | 0.467 | 2.677 | 2.535
55.5 | 0.53 | 0.7788 | 0.0603 | 0.0413 | 0.442 | 2.531 | 2.326
58.4 | 0.56 | 0.7947 | 0.0548 | 0.0387 | 0.414 | 2.371 | 2.112
61.3 | 0.59 | 0.8078 | 0.0491 | 0.0358 | 0.383 | 2.196 | 1.893
64.2 | 0.62 | 0.8162 | 0.0433 | 0.0327 | 0.35 | 2.007 | 1.669
67.2 | 0.64 | 0.8201 | 0.0374 | 0.0294 | 0.315 | 1.803 | 1.441
70.1 | 0.67 | 0.8173 | 0.0313 | 0.0258 | 0.276 | 1.582 | 1.207
73 | 0.7 | 0.8013 | 0.0251 | 0.022 | 0.235 | 1.349 | 0.969
75.9 | 0.73 | 0.7608 | 0.0189 | 0.0181 | 0.194 | 1.111 | 0.729
78.8 | 0.76 | 0.6733 | 0.0126 | 0.0142 | 0.152 | 0.872 | 0.487
81.8 | 0.78 | 0.4809 | 0.0064 | 0.0104 | 0.111 | 0.636 | 0.245
84.7 | 0.81 | -0.0037 | 0 | 0.0067 | 0.072 | 0.411 | -0.001
PROP | RPM | = | 12000
V | J | Pe | Ct | Cp | PWR | Torque | Thrust
(mph) | (Adv | Ratio) | (Hp) | (In-Lbf) | (Lbf)
0 | 0 | 0 | 0.1226 | 0.0942 | 1.31 | 6.879 | 5.626
3.2 | 0.03 | 0.0378 | 0.1221 | 0.0904 | 1.257 | 6.602 | 5.601
6.4 | 0.06 | 0.0786 | 0.1214 | 0.0866 | 1.204 | 6.324 | 5.568
9.6 | 0.08 | 0.1225 | 0.1205 | 0.0827 | 1.15 | 6.04 | 5.526
12.7 | 0.11 | 0.1697 | 0.1192 | 0.0788 | 1.095 | 5.752 | 5.469
15.9 | 0.14 | 0.22 | 0.1176 | 0.0749 | 1.041 | 5.468 | 5.394
19.1 | 0.17 | 0.2731 | 0.1156 | 0.0712 | 0.989 | 5.197 | 5.302
22.3 | 0.2 | 0.3277 | 0.1132 | 0.0678 | 0.942 | 4.95 | 5.194
25.5 | 0.22 | 0.3825 | 0.1105 | 0.0648 | 0.901 | 4.732 | 5.071
28.7 | 0.25 | 0.4364 | 0.1075 | 0.0622 | 0.864 | 4.538 | 4.932
31.9 | 0.28 | 0.4887 | 0.1042 | 0.0598 | 0.831 | 4.362 | 4.778
35 | 0.31 | 0.5383 | 0.1005 | 0.0575 | 0.8 | 4.201 | 4.608
38.2 | 0.34 | 0.5846 | 0.0964 | 0.0555 | 0.771 | 4.051 | 4.423
41.4 | 0.36 | 0.6263 | 0.092 | 0.0535 | 0.744 | 3.908 | 4.22
44.6 | 0.39 | 0.6621 | 0.0871 | 0.0516 | 0.718 | 3.769 | 3.995
47.8 | 0.42 | 0.6917 | 0.0821 | 0.0499 | 0.693 | 3.642 | 3.764
51 | 0.45 | 0.7178 | 0.077 | 0.0481 | 0.668 | 3.511 | 3.53
54.2 | 0.48 | 0.7416 | 0.0717 | 0.0461 | 0.641 | 3.364 | 3.29
57.3 | 0.5 | 0.7631 | 0.0664 | 0.0439 | 0.61 | 3.203 | 3.044
60.5 | 0.53 | 0.7822 | 0.0609 | 0.0415 | 0.576 | 3.026 | 2.793
63.7 | 0.56 | 0.7989 | 0.0553 | 0.0388 | 0.539 | 2.832 | 2.535
66.9 | 0.59 | 0.8127 | 0.0495 | 0.0359 | 0.499 | 2.62 | 2.272
70.1 | 0.62 | 0.8222 | 0.0437 | 0.0328 | 0.456 | 2.393 | 2.005
73.3 | 0.64 | 0.8272 | 0.0377 | 0.0294 | 0.409 | 2.147 | 1.731
76.5 | 0.67 | 0.8254 | 0.0316 | 0.0258 | 0.358 | 1.881 | 1.45
79.6 | 0.7 | 0.8108 | 0.0254 | 0.0219 | 0.305 | 1.602 | 1.164
82.8 | 0.73 | 0.7713 | 0.0191 | 0.018 | 0.251 | 1.317 | 0.876
86 | 0.76 | 0.6845 | 0.0128 | 0.0141 | 0.196 | 1.032 | 0.586
89.2 | 0.78 | 0.4913 | 0.0064 | 0.0103 | 0.143 | 0.749 | 0.295
92.4 | 0.81 | -0.0034 | 0 | 0.0066 | 0.091 | 0.48 | -0.001
PROP | RPM | = | 13000
V | J | Pe | Ct | Cp | PWR | Torque | Thrust
(mph) | (Adv | Ratio) | (Hp) | (In-Lbf) | (Lbf)
0 | 0 | 0 | 0.1241 | 0.1058 | 1.869 | 9.063 | 6.679
3.5 | 0.03 | 0.0343 | 0.1235 | 0.1009 | 1.784 | 8.649 | 6.65
6.9 | 0.06 | 0.0717 | 0.1229 | 0.096 | 1.697 | 8.228 | 6.614
10.4 | 0.08 | 0.1126 | 0.122 | 0.0911 | 1.61 | 7.804 | 6.567
13.8 | 0.11 | 0.1575 | 0.1208 | 0.086 | 1.521 | 7.372 | 6.505
17.3 | 0.14 | 0.2062 | 0.1193 | 0.081 | 1.432 | 6.944 | 6.421
20.7 | 0.17 | 0.2587 | 0.1173 | 0.0762 | 1.347 | 6.531 | 6.313
24.2 | 0.2 | 0.3142 | 0.1149 | 0.0717 | 1.268 | 6.146 | 6.185
27.6 | 0.22 | 0.3706 | 0.1121 | 0.0678 | 1.199 | 5.812 | 6.036
31.1 | 0.25 | 0.4266 | 0.109 | 0.0645 | 1.139 | 5.523 | 5.87
34.5 | 0.28 | 0.4812 | 0.1056 | 0.0615 | 1.087 | 5.269 | 5.684
38 | 0.31 | 0.5332 | 0.1018 | 0.0588 | 1.04 | 5.042 | 5.479
41.4 | 0.34 | 0.5817 | 0.0976 | 0.0564 | 0.998 | 4.837 | 5.256
44.9 | 0.36 | 0.6253 | 0.0931 | 0.0542 | 0.959 | 4.647 | 5.011
48.3 | 0.39 | 0.6625 | 0.0881 | 0.0522 | 0.922 | 4.471 | 4.743
51.8 | 0.42 | 0.6928 | 0.083 | 0.0504 | 0.89 | 4.315 | 4.468
55.2 | 0.45 | 0.7193 | 0.0778 | 0.0485 | 0.858 | 4.158 | 4.191
58.7 | 0.48 | 0.7436 | 0.0726 | 0.0465 | 0.822 | 3.984 | 3.906
62.1 | 0.5 | 0.7656 | 0.0672 | 0.0443 | 0.782 | 3.792 | 3.615
65.6 | 0.53 | 0.7853 | 0.0616 | 0.0418 | 0.738 | 3.58 | 3.317
69 | 0.56 | 0.8027 | 0.0559 | 0.0391 | 0.69 | 3.346 | 3.011
72.5 | 0.59 | 0.8173 | 0.0501 | 0.0361 | 0.638 | 3.093 | 2.699
75.9 | 0.62 | 0.8277 | 0.0442 | 0.0329 | 0.582 | 2.822 | 2.38
79.4 | 0.64 | 0.8337 | 0.0382 | 0.0295 | 0.522 | 2.528 | 2.054
82.8 | 0.67 | 0.8328 | 0.032 | 0.0258 | 0.456 | 2.212 | 1.721
86.3 | 0.7 | 0.8194 | 0.0257 | 0.0219 | 0.388 | 1.881 | 1.382
89.7 | 0.73 | 0.7802 | 0.0193 | 0.018 | 0.319 | 1.545 | 1.039
93.2 | 0.76 | 0.6944 | 0.013 | 0.0141 | 0.25 | 1.21 | 0.698
96.6 | 0.78 | 0.5017 | 0.0065 | 0.0102 | 0.181 | 0.876 | 0.352
100.1 | 0.81 | -0.0037 | 0 | 0.0065 | 0.115 | 0.556 | -0.002
PROP | RPM | = | 13999
V | J | Pe | Ct | Cp | PWR | Torque | Thrust
(mph) | (Adv | Ratio) | (Hp) | (In-Lbf) | (Lbf)
0 | 0 | 0 | 0.1255 | 0.1179 | 2.602 | 11.716 | 7.833
3.7 | 0.03 | 0.0312 | 0.1249 | 0.112 | 2.472 | 11.13 | 7.8
7.4 | 0.06 | 0.0656 | 0.1243 | 0.106 | 2.339 | 10.531 | 7.759
11.1 | 0.08 | 0.1037 | 0.1235 | 0.0999 | 2.206 | 9.93 | 7.708
14.8 | 0.11 | 0.146 | 0.1224 | 0.0938 | 2.071 | 9.324 | 7.641
18.6 | 0.14 | 0.193 | 0.1209 | 0.0877 | 1.935 | 8.712 | 7.551
22.3 | 0.17 | 0.2444 | 0.119 | 0.0817 | 1.804 | 8.123 | 7.429
26 | 0.2 | 0.3003 | 0.1166 | 0.076 | 1.679 | 7.557 | 7.278
29.7 | 0.22 | 0.358 | 0.1138 | 0.0711 | 1.57 | 7.069 | 7.103
33.4 | 0.25 | 0.416 | 0.1106 | 0.0669 | 1.478 | 6.653 | 6.904
37.1 | 0.28 | 0.4727 | 0.107 | 0.0634 | 1.399 | 6.298 | 6.683
40.8 | 0.31 | 0.5268 | 0.1032 | 0.0603 | 1.331 | 5.991 | 6.441
44.5 | 0.34 | 0.5773 | 0.0989 | 0.0575 | 1.27 | 5.718 | 6.176
48.2 | 0.36 | 0.6228 | 0.0943 | 0.0551 | 1.216 | 5.475 | 5.888
51.9 | 0.39 | 0.6615 | 0.0893 | 0.0529 | 1.167 | 5.254 | 5.573
55.7 | 0.42 | 0.6926 | 0.0841 | 0.051 | 1.125 | 5.065 | 5.25
59.4 | 0.45 | 0.7195 | 0.0789 | 0.0491 | 1.084 | 4.878 | 4.925
63.1 | 0.48 | 0.7442 | 0.0735 | 0.047 | 1.038 | 4.671 | 4.591
66.8 | 0.5 | 0.7668 | 0.0681 | 0.0447 | 0.987 | 4.443 | 4.25
70.5 | 0.53 | 0.7872 | 0.0625 | 0.0422 | 0.931 | 4.193 | 3.9
74.2 | 0.56 | 0.8053 | 0.0567 | 0.0394 | 0.87 | 3.918 | 3.542
77.9 | 0.59 | 0.8207 | 0.0509 | 0.0364 | 0.804 | 3.619 | 3.176
81.6 | 0.62 | 0.8323 | 0.0449 | 0.0332 | 0.733 | 3.299 | 2.802
85.3 | 0.64 | 0.8394 | 0.0388 | 0.0297 | 0.656 | 2.953 | 2.42
89 | 0.67 | 0.8399 | 0.0325 | 0.026 | 0.574 | 2.585 | 2.031
92.8 | 0.7 | 0.8283 | 0.0262 | 0.0221 | 0.488 | 2.197 | 1.634
96.5 | 0.73 | 0.7911 | 0.0198 | 0.0182 | 0.401 | 1.806 | 1.234
100.2 | 0.76 | 0.7072 | 0.0133 | 0.0142 | 0.313 | 1.41 | 0.829
103.9 | 0.78 | 0.515 | 0.0067 | 0.0102 | 0.225 | 1.012 | 0.418
107.6 | 0.81 | -0.0032 | 0 | 0.0063 | 0.14 | 0.629 | -0.002
PROP | RPM | = | 15000
V | J | Pe | Ct | Cp | PWR | Torque | Thrust
(mph) | (Adv | Ratio) | (Hp) | (In-Lbf) | (Lbf)
0 | 0 | 0 | 0.1269 | 0.1313 | 3.566 | 14.983 | 9.097
4 | 0.03 | 0.0284 | 0.1264 | 0.1244 | 3.376 | 14.186 | 9.059
8 | 0.06 | 0.06 | 0.1257 | 0.1172 | 3.183 | 13.374 | 9.013
11.9 | 0.08 | 0.0954 | 0.125 | 0.11 | 2.987 | 12.552 | 8.957
15.9 | 0.11 | 0.1351 | 0.124 | 0.1027 | 2.789 | 11.717 | 8.885
19.9 | 0.14 | 0.18 | 0.1227 | 0.0954 | 2.59 | 10.88 | 8.792
23.9 | 0.17 | 0.2301 | 0.1208 | 0.0882 | 2.394 | 10.059 | 8.661
27.8 | 0.2 | 0.2853 | 0.1185 | 0.0813 | 2.209 | 9.28 | 8.49
31.8 | 0.22 | 0.3453 | 0.1156 | 0.0749 | 2.035 | 8.549 | 8.283
35.8 | 0.25 | 0.4054 | 0.1123 | 0.0698 | 1.894 | 7.96 | 8.049
39.8 | 0.28 | 0.4646 | 0.1087 | 0.0655 | 1.777 | 7.466 | 7.788
43.7 | 0.31 | 0.521 | 0.1047 | 0.0619 | 1.679 | 7.056 | 7.502
47.7 | 0.34 | 0.5736 | 0.1003 | 0.0587 | 1.595 | 6.702 | 7.191
51.7 | 0.36 | 0.6207 | 0.0956 | 0.056 | 1.522 | 6.393 | 6.853
55.7 | 0.39 | 0.6605 | 0.0905 | 0.0537 | 1.457 | 6.123 | 6.485
59.6 | 0.42 | 0.6923 | 0.0852 | 0.0517 | 1.403 | 5.896 | 6.108
63.6 | 0.45 | 0.7195 | 0.0799 | 0.0498 | 1.351 | 5.677 | 5.73
67.6 | 0.48 | 0.7445 | 0.0745 | 0.0476 | 1.293 | 5.434 | 5.342
71.6 | 0.5 | 0.7675 | 0.069 | 0.0453 | 1.23 | 5.166 | 4.945
75.5 | 0.53 | 0.7884 | 0.0633 | 0.0427 | 1.16 | 4.872 | 4.538
79.5 | 0.56 | 0.8069 | 0.0575 | 0.0399 | 1.083 | 4.551 | 4.122
83.5 | 0.59 | 0.8228 | 0.0516 | 0.0369 | 1.001 | 4.204 | 3.697
87.5 | 0.62 | 0.8351 | 0.0455 | 0.0336 | 0.911 | 3.829 | 3.262
91.4 | 0.64 | 0.8428 | 0.0393 | 0.03 | 0.815 | 3.425 | 2.818
95.4 | 0.67 | 0.8439 | 0.033 | 0.0263 | 0.713 | 2.996 | 2.365
99.4 | 0.7 | 0.8327 | 0.0266 | 0.0223 | 0.606 | 2.545 | 1.903
103.4 | 0.73 | 0.7965 | 0.02 | 0.0183 | 0.497 | 2.09 | 1.437
107.3 | 0.76 | 0.7134 | 0.0135 | 0.0143 | 0.388 | 1.629 | 0.966
111.3 | 0.78 | 0.5223 | 0.0068 | 0.0102 | 0.277 | 1.165 | 0.488
115.3 | 0.81 | -0.0035 | 0 | 0.0063 | 0.171 | 0.718 | -0.002
PROP | RPM | = | 16000
V | J | Pe | Ct | Cp | PWR | Torque | Thrust
(mph) | (Adv | Ratio) | (Hp) | (In-Lbf) | (Lbf)
0 | 0 | 0 | 0.1265 | 0.1255 | 4.136 | 16.292 | 10.314
4.2 | 0.03 | 0.0295 | 0.126 | 0.1194 | 3.935 | 15.5 | 10.278
8.5 | 0.06 | 0.062 | 0.1255 | 0.1132 | 3.729 | 14.691 | 10.233
12.7 | 0.08 | 0.0981 | 0.1248 | 0.1068 | 3.519 | 13.862 | 10.178
17 | 0.11 | 0.1383 | 0.124 | 0.1003 | 3.304 | 13.016 | 10.11
21.2 | 0.14 | 0.1833 | 0.1229 | 0.0938 | 3.09 | 12.173 | 10.026
25.4 | 0.17 | 0.2337 | 0.1215 | 0.0873 | 2.876 | 11.327 | 9.91
29.7 | 0.2 | 0.2889 | 0.1194 | 0.0809 | 2.666 | 10.502 | 9.737
33.9 | 0.22 | 0.3485 | 0.1167 | 0.0749 | 2.469 | 9.724 | 9.517
38.1 | 0.25 | 0.4095 | 0.1135 | 0.0698 | 2.3 | 9.059 | 9.26
42.4 | 0.28 | 0.4677 | 0.11 | 0.0658 | 2.167 | 8.538 | 8.97
46.6 | 0.31 | 0.5226 | 0.1061 | 0.0624 | 2.058 | 8.105 | 8.65
50.9 | 0.34 | 0.5734 | 0.1018 | 0.0596 | 1.963 | 7.733 | 8.301
55.1 | 0.36 | 0.6191 | 0.0971 | 0.057 | 1.879 | 7.402 | 7.919
59.3 | 0.39 | 0.6582 | 0.092 | 0.0547 | 1.803 | 7.103 | 7.501
63.6 | 0.42 | 0.69 | 0.0867 | 0.0527 | 1.736 | 6.839 | 7.067
67.8 | 0.45 | 0.7175 | 0.0813 | 0.0507 | 1.671 | 6.582 | 6.631
72 | 0.48 | 0.7428 | 0.0758 | 0.0485 | 1.599 | 6.299 | 6.183
76.3 | 0.5 | 0.7661 | 0.0702 | 0.0461 | 1.52 | 5.986 | 5.723
80.5 | 0.53 | 0.7872 | 0.0644 | 0.0435 | 1.433 | 5.645 | 5.254
84.8 | 0.56 | 0.8061 | 0.0586 | 0.0406 | 1.339 | 5.275 | 4.776
89 | 0.59 | 0.8224 | 0.0526 | 0.0375 | 1.237 | 4.873 | 4.287
93.2 | 0.62 | 0.8354 | 0.0465 | 0.0342 | 1.128 | 4.442 | 3.789
97.5 | 0.64 | 0.8438 | 0.0402 | 0.0307 | 1.01 | 3.978 | 3.279
101.7 | 0.67 | 0.8455 | 0.0338 | 0.0268 | 0.884 | 3.481 | 2.755
105.9 | 0.7 | 0.8355 | 0.0272 | 0.0228 | 0.751 | 2.957 | 2.22
110.2 | 0.73 | 0.8017 | 0.0206 | 0.0187 | 0.616 | 2.425 | 1.68
114.4 | 0.76 | 0.721 | 0.0139 | 0.0145 | 0.478 | 1.885 | 1.131
118.7 | 0.78 | 0.5298 | 0.007 | 0.0103 | 0.34 | 1.341 | 0.57
122.9 | 0.81 | -0.0049 | 0 | 0.0063 | 0.208 | 0.819 | -0.003
PROP | RPM | = | 17000
V | J | Pe | Ct | Cp | PWR | Torque | Thrust
(mph) | (Adv | Ratio) | (Hp) | (In-Lbf) | (Lbf)
0 | 0 | 0 | 0.126 | 0.1185 | 4.684 | 17.367 | 11.598
4.5 | 0.03 | 0.031 | 0.1256 | 0.1134 | 4.483 | 16.62 | 11.567
9 | 0.06 | 0.0647 | 0.1252 | 0.1082 | 4.275 | 15.851 | 11.528
13.5 | 0.08 | 0.1017 | 0.1247 | 0.1028 | 4.063 | 15.065 | 11.478
18 | 0.11 | 0.1425 | 0.124 | 0.0973 | 3.846 | 14.257 | 11.415
22.5 | 0.14 | 0.1875 | 0.1232 | 0.0918 | 3.629 | 13.452 | 11.339
27 | 0.17 | 0.2375 | 0.1222 | 0.0863 | 3.41 | 12.642 | 11.246
31.5 | 0.2 | 0.2922 | 0.1206 | 0.0808 | 3.193 | 11.838 | 11.106
36 | 0.22 | 0.3505 | 0.1182 | 0.0754 | 2.981 | 11.052 | 10.882
40.5 | 0.25 | 0.4121 | 0.1151 | 0.0703 | 2.778 | 10.3 | 10.599
45 | 0.28 | 0.4701 | 0.1117 | 0.0664 | 2.625 | 9.732 | 10.282
49.5 | 0.31 | 0.5235 | 0.1078 | 0.0633 | 2.503 | 9.279 | 9.926
54 | 0.34 | 0.5727 | 0.1035 | 0.0607 | 2.397 | 8.887 | 9.532
58.5 | 0.36 | 0.617 | 0.0989 | 0.0582 | 2.302 | 8.533 | 9.101
63 | 0.39 | 0.6553 | 0.0937 | 0.056 | 2.212 | 8.202 | 8.629
67.5 | 0.42 | 0.6873 | 0.0883 | 0.0539 | 2.13 | 7.897 | 8.133
72 | 0.45 | 0.7151 | 0.0829 | 0.0519 | 2.049 | 7.597 | 7.631
76.5 | 0.48 | 0.7407 | 0.0773 | 0.0496 | 1.961 | 7.269 | 7.118
81 | 0.5 | 0.7643 | 0.0716 | 0.0471 | 1.863 | 6.908 | 6.592
85.5 | 0.53 | 0.7857 | 0.0658 | 0.0445 | 1.757 | 6.514 | 6.054
90 | 0.56 | 0.8049 | 0.0598 | 0.0415 | 1.641 | 6.085 | 5.504
94.5 | 0.59 | 0.8217 | 0.0537 | 0.0384 | 1.516 | 5.62 | 4.942
99 | 0.62 | 0.8355 | 0.0474 | 0.0349 | 1.38 | 5.118 | 4.368
103.5 | 0.64 | 0.8446 | 0.041 | 0.0312 | 1.234 | 4.577 | 3.777
108 | 0.67 | 0.8469 | 0.0345 | 0.0273 | 1.08 | 4.005 | 3.177
112.5 | 0.7 | 0.8376 | 0.0279 | 0.0232 | 0.918 | 3.405 | 2.564
117 | 0.73 | 0.8051 | 0.0211 | 0.019 | 0.752 | 2.789 | 1.941
121.5 | 0.75 | 0.7261 | 0.0142 | 0.0148 | 0.584 | 2.165 | 1.308
126 | 0.78 | 0.5353 | 0.0072 | 0.0105 | 0.415 | 1.537 | 0.661
130.5 | 0.81 | -0.0058 | 0 | 0.0064 | 0.251 | 0.931 | -0.004
PROP | RPM | = | 18000
V | J | Pe | Ct | Cp | PWR | Torque | Thrust
(mph) | (Adv | Ratio) | (Hp) | (In-Lbf) | (Lbf)
0 | 0 | 0 | 0.1258 | 0.1159 | 5.439 | 19.043 | 12.989
4.8 | 0.03 | 0.0315 | 0.1256 | 0.1114 | 5.225 | 18.296 | 12.966
9.5 | 0.06 | 0.0656 | 0.1253 | 0.1067 | 5.007 | 17.531 | 12.937
14.3 | 0.08 | 0.1028 | 0.125 | 0.1019 | 4.782 | 16.743 | 12.899
19 | 0.11 | 0.1433 | 0.1245 | 0.0971 | 4.555 | 15.95 | 12.851
23.8 | 0.14 | 0.1878 | 0.1239 | 0.0922 | 4.324 | 15.139 | 12.791
28.6 | 0.17 | 0.2367 | 0.1232 | 0.0872 | 4.092 | 14.327 | 12.715
33.3 | 0.2 | 0.2906 | 0.1223 | 0.0823 | 3.86 | 13.514 | 12.618
38.1 | 0.22 | 0.3488 | 0.1208 | 0.0774 | 3.632 | 12.717 | 12.471
42.9 | 0.25 | 0.4083 | 0.1179 | 0.0726 | 3.404 | 11.919 | 12.164
47.6 | 0.28 | 0.4704 | 0.1143 | 0.0679 | 3.184 | 11.147 | 11.793
52.4 | 0.31 | 0.5229 | 0.1103 | 0.0648 | 3.041 | 10.648 | 11.384
57.1 | 0.34 | 0.5707 | 0.1059 | 0.0622 | 2.918 | 10.218 | 10.93
61.9 | 0.36 | 0.6135 | 0.1012 | 0.0599 | 2.81 | 9.839 | 10.444
66.7 | 0.39 | 0.6512 | 0.096 | 0.0577 | 2.706 | 9.474 | 9.912
71.4 | 0.42 | 0.6835 | 0.0905 | 0.0555 | 2.603 | 9.114 | 9.341
76.2 | 0.45 | 0.7118 | 0.0849 | 0.0533 | 2.502 | 8.761 | 8.766
80.9 | 0.47 | 0.7377 | 0.0792 | 0.051 | 2.393 | 8.379 | 8.179
85.7 | 0.5 | 0.7617 | 0.0734 | 0.0484 | 2.272 | 7.955 | 7.572
90.5 | 0.53 | 0.7835 | 0.0674 | 0.0457 | 2.142 | 7.501 | 6.958
95.2 | 0.56 | 0.8032 | 0.0613 | 0.0427 | 2.001 | 7.006 | 6.328
100 | 0.59 | 0.8205 | 0.0551 | 0.0394 | 1.847 | 6.469 | 5.685
104.8 | 0.61 | 0.8351 | 0.0487 | 0.0358 | 1.681 | 5.886 | 5.026
109.5 | 0.64 | 0.845 | 0.0422 | 0.0321 | 1.504 | 5.267 | 4.353
114.3 | 0.67 | 0.8481 | 0.0355 | 0.0281 | 1.317 | 4.611 | 3.665
119 | 0.7 | 0.8397 | 0.0287 | 0.0238 | 1.119 | 3.917 | 2.959
123.8 | 0.73 | 0.8084 | 0.0217 | 0.0195 | 0.915 | 3.205 | 2.242
128.6 | 0.75 | 0.7299 | 0.0146 | 0.0151 | 0.71 | 2.486 | 1.512
133.3 | 0.78 | 0.538 | 0.0074 | 0.0108 | 0.505 | 1.768 | 0.764
138.1 | 0.81 | -0.0062 | -0.0001 | 0.0065 | 0.307 | 1.074 | -0.005
PROP | RPM | = | 19000
V | J | Pe | Ct | Cp | PWR | Torque | Thrust
(mph) | (Adv | Ratio) | (Hp) | (In-Lbf) | (Lbf)
0 | 0 | 0 | 0.1266 | 0.1391 | 7.677 | 25.466 | 14.564
5 | 0.03 | 0.0264 | 0.1265 | 0.1331 | 7.346 | 24.367 | 14.547
10 | 0.06 | 0.0554 | 0.1263 | 0.1269 | 7.001 | 23.222 | 14.525
15 | 0.08 | 0.0873 | 0.126 | 0.1205 | 6.65 | 22.059 | 14.495
20 | 0.11 | 0.1227 | 0.1257 | 0.114 | 6.291 | 20.868 | 14.455
25 | 0.14 | 0.1622 | 0.1253 | 0.1075 | 5.931 | 19.672 | 14.404
30 | 0.17 | 0.2063 | 0.1247 | 0.1009 | 5.57 | 18.475 | 14.343
35.1 | 0.19 | 0.2558 | 0.1241 | 0.0945 | 5.216 | 17.301 | 14.271
40.1 | 0.22 | 0.3102 | 0.1234 | 0.0886 | 4.889 | 16.219 | 14.195
45.1 | 0.25 | 0.3713 | 0.1226 | 0.0827 | 4.562 | 15.132 | 14.093
50.1 | 0.28 | 0.4368 | 0.1202 | 0.0766 | 4.227 | 14.021 | 13.825
55.1 | 0.31 | 0.5003 | 0.1166 | 0.0714 | 3.937 | 13.06 | 13.408
60.1 | 0.33 | 0.5487 | 0.112 | 0.0682 | 3.761 | 12.475 | 12.877
65.1 | 0.36 | 0.5928 | 0.1068 | 0.0652 | 3.597 | 11.932 | 12.282
70.1 | 0.39 | 0.6303 | 0.1013 | 0.0626 | 3.456 | 11.464 | 11.652
75.1 | 0.42 | 0.665 | 0.0953 | 0.0598 | 3.301 | 10.95 | 10.959
80.1 | 0.45 | 0.6963 | 0.0891 | 0.057 | 3.144 | 10.429 | 10.246
85.1 | 0.47 | 0.728 | 0.0827 | 0.0537 | 2.966 | 9.837 | 9.509
90.1 | 0.5 | 0.7561 | 0.0762 | 0.0505 | 2.786 | 9.243 | 8.765
95.2 | 0.53 | 0.7789 | 0.0701 | 0.0476 | 2.625 | 8.709 | 8.059
100.2 | 0.56 | 0.799 | 0.0638 | 0.0445 | 2.454 | 8.139 | 7.34
105.2 | 0.58 | 0.8169 | 0.0574 | 0.0411 | 2.267 | 7.518 | 6.602
110.2 | 0.61 | 0.8325 | 0.0508 | 0.0374 | 2.063 | 6.844 | 5.847
115.2 | 0.64 | 0.8439 | 0.0441 | 0.0335 | 1.846 | 6.123 | 5.072
120.2 | 0.67 | 0.8485 | 0.0372 | 0.0293 | 1.617 | 5.363 | 4.28
125.2 | 0.7 | 0.8413 | 0.0301 | 0.0249 | 1.376 | 4.564 | 3.467
130.2 | 0.72 | 0.8074 | 0.0229 | 0.0205 | 1.133 | 3.757 | 2.634
135.2 | 0.75 | 0.7237 | 0.0155 | 0.0161 | 0.888 | 2.945 | 1.782
140.2 | 0.78 | 0.5316 | 0.0079 | 0.0116 | 0.641 | 2.128 | 0.912
145.2 | 0.81 | -0.0044 | 0 | 0.0073 | 0.404 | 1.341 | -0.005
PROP | RPM | = | 20000
V | J | Pe | Ct | Cp | PWR | Torque | Thrust
(mph) | (Adv | Ratio) | (Hp) | (In-Lbf) | (Lbf)
0 | 0 | 0 | 0.1256 | 0.1236 | 7.954 | 25.064 | 15.998
5.3 | 0.03 | 0.029 | 0.1255 | 0.1202 | 7.735 | 24.375 | 15.992
10.5 | 0.06 | 0.0597 | 0.1254 | 0.1167 | 7.513 | 23.675 | 15.983
15.8 | 0.08 | 0.0922 | 0.1253 | 0.1133 | 7.292 | 22.979 | 15.97
21 | 0.11 | 0.1272 | 0.1252 | 0.1094 | 7.04 | 22.185 | 15.949
26.3 | 0.14 | 0.1646 | 0.125 | 0.1054 | 6.786 | 21.384 | 15.923
31.6 | 0.17 | 0.2049 | 0.1247 | 0.1015 | 6.531 | 20.58 | 15.89
36.8 | 0.19 | 0.2482 | 0.1244 | 0.0975 | 6.274 | 19.77 | 15.849
42.1 | 0.22 | 0.2949 | 0.124 | 0.0935 | 6.016 | 18.959 | 15.803
47.4 | 0.25 | 0.3452 | 0.1236 | 0.0895 | 5.762 | 18.158 | 15.75
52.6 | 0.28 | 0.3986 | 0.123 | 0.0857 | 5.515 | 17.381 | 15.667
57.9 | 0.31 | 0.4549 | 0.1211 | 0.0813 | 5.235 | 16.496 | 15.426
63.1 | 0.33 | 0.5006 | 0.118 | 0.0786 | 5.057 | 15.935 | 15.033
68.4 | 0.36 | 0.5406 | 0.1142 | 0.0763 | 4.911 | 15.477 | 14.555
73.7 | 0.39 | 0.5744 | 0.1097 | 0.0743 | 4.781 | 15.066 | 13.978
78.9 | 0.42 | 0.6102 | 0.1042 | 0.0712 | 4.582 | 14.438 | 13.284
84.2 | 0.44 | 0.644 | 0.098 | 0.0676 | 4.352 | 13.715 | 12.484
89.5 | 0.47 | 0.6742 | 0.091 | 0.0637 | 4.102 | 12.926 | 11.592
94.7 | 0.5 | 0.7029 | 0.0839 | 0.0597 | 3.841 | 12.103 | 10.688
100 | 0.53 | 0.7307 | 0.0768 | 0.0554 | 3.568 | 11.245 | 9.78
105.2 | 0.56 | 0.7575 | 0.0695 | 0.051 | 3.28 | 10.337 | 8.854
110.5 | 0.58 | 0.7835 | 0.0621 | 0.0463 | 2.978 | 9.384 | 7.917
115.8 | 0.61 | 0.8089 | 0.0546 | 0.0413 | 2.657 | 8.373 | 6.962
121 | 0.64 | 0.829 | 0.0471 | 0.0363 | 2.337 | 7.364 | 6.002
126.3 | 0.67 | 0.8306 | 0.0398 | 0.032 | 2.056 | 6.48 | 5.072
131.6 | 0.69 | 0.818 | 0.0324 | 0.0275 | 1.768 | 5.571 | 4.122
136.8 | 0.72 | 0.7746 | 0.0247 | 0.023 | 1.481 | 4.666 | 3.144
142.1 | 0.75 | 0.6863 | 0.0167 | 0.0183 | 1.176 | 3.704 | 2.129
147.3 | 0.78 | 0.498 | 0.0086 | 0.0134 | 0.861 | 2.712 | 1.091
152.6 | 0.81 | -0.0041 | 0 | 0.0088 | 0.565 | 1.781 | -0.006