## PER3_10x6E.dat
10x6E | (10x6E.dat) | 2014-12-19
====== | PERFORMANCE | DATA | (versus | advance | ratio | and | MPH) | ======
DEFINITIONS:
J=V/nD | (advance | ratio)
Ct=T/(rho | * | n**2 | * | D**4) | (thrust | coef.)
Cp=P/(rho | * | n**3 | * | D**5) | (power | coef.)
Pe=Ct*J/Cp | (efficiency)
V | (model | speed | in | MPH)
PROP | RPM | = | 1000
V | J | Pe | Ct | Cp | PWR | Torque | Thrust
(mph) | (Adv | Ratio) | (Hp) | (In-Lbf) | (Lbf)
0 | 0 | 0 | 0.1134 | 0.0489 | 0 | 0.025 | 0.036
0.3 | 0.03 | 0.0635 | 0.1128 | 0.0496 | 0 | 0.025 | 0.036
0.5 | 0.06 | 0.1245 | 0.1118 | 0.0502 | 0 | 0.025 | 0.036
0.8 | 0.08 | 0.1828 | 0.1106 | 0.0507 | 0 | 0.026 | 0.035
1.1 | 0.11 | 0.2385 | 0.1091 | 0.0512 | 0 | 0.026 | 0.035
1.3 | 0.14 | 0.2914 | 0.1074 | 0.0515 | 0 | 0.026 | 0.034
1.6 | 0.17 | 0.3414 | 0.1054 | 0.0518 | 0 | 0.026 | 0.034
1.9 | 0.2 | 0.3886 | 0.1031 | 0.0519 | 0 | 0.026 | 0.033
2.1 | 0.22 | 0.4329 | 0.1006 | 0.052 | 0 | 0.026 | 0.032
2.4 | 0.25 | 0.4743 | 0.0978 | 0.0519 | 0 | 0.026 | 0.031
2.6 | 0.28 | 0.5126 | 0.0947 | 0.0517 | 0 | 0.026 | 0.03
2.9 | 0.31 | 0.5478 | 0.0914 | 0.0513 | 0 | 0.026 | 0.029
3.2 | 0.34 | 0.5798 | 0.0878 | 0.0508 | 0 | 0.026 | 0.028
3.4 | 0.36 | 0.6088 | 0.084 | 0.0501 | 0 | 0.025 | 0.027
3.7 | 0.39 | 0.6345 | 0.0798 | 0.0492 | 0 | 0.025 | 0.025
4 | 0.42 | 0.6572 | 0.0753 | 0.048 | 0 | 0.024 | 0.024
4.2 | 0.45 | 0.6767 | 0.0706 | 0.0467 | 0 | 0.024 | 0.022
4.5 | 0.48 | 0.6933 | 0.0658 | 0.0451 | 0 | 0.023 | 0.021
4.8 | 0.5 | 0.7071 | 0.0609 | 0.0433 | 0 | 0.022 | 0.019
5 | 0.53 | 0.7187 | 0.0559 | 0.0413 | 0 | 0.021 | 0.018
5.3 | 0.56 | 0.7281 | 0.0508 | 0.039 | 0 | 0.02 | 0.016
5.6 | 0.59 | 0.7351 | 0.0455 | 0.0364 | 0 | 0.018 | 0.015
5.8 | 0.61 | 0.7394 | 0.0401 | 0.0334 | 0 | 0.017 | 0.013
6.1 | 0.64 | 0.7405 | 0.0346 | 0.0301 | 0 | 0.015 | 0.011
6.4 | 0.67 | 0.7369 | 0.029 | 0.0264 | 0 | 0.013 | 0.009
6.6 | 0.7 | 0.7235 | 0.0234 | 0.0226 | 0 | 0.011 | 0.007
6.9 | 0.73 | 0.6935 | 0.0176 | 0.0185 | 0 | 0.009 | 0.006
7.1 | 0.75 | 0.6328 | 0.0119 | 0.0141 | 0 | 0.007 | 0.004
7.4 | 0.78 | 0.4908 | 0.006 | 0.0095 | 0 | 0.005 | 0.002
7.7 | 0.81 | -0.0033 | 0 | 0.005 | 0 | 0.003 | 0
PROP | RPM | = | 2000
V | J | Pe | Ct | Cp | PWR | Torque | Thrust
(mph) | (Adv | Ratio) | (Hp) | (In-Lbf) | (Lbf)
0 | 0 | 0 | 0.1135 | 0.049 | 0.003 | 0.099 | 0.145
0.5 | 0.03 | 0.0634 | 0.1128 | 0.0497 | 0.003 | 0.101 | 0.144
1.1 | 0.06 | 0.1243 | 0.1119 | 0.0503 | 0.003 | 0.102 | 0.143
1.6 | 0.08 | 0.1825 | 0.1107 | 0.0508 | 0.003 | 0.103 | 0.141
2.1 | 0.11 | 0.2381 | 0.1092 | 0.0512 | 0.003 | 0.104 | 0.139
2.6 | 0.14 | 0.2909 | 0.1075 | 0.0516 | 0.003 | 0.105 | 0.137
3.2 | 0.17 | 0.341 | 0.1055 | 0.0518 | 0.003 | 0.105 | 0.134
3.7 | 0.2 | 0.3881 | 0.1032 | 0.052 | 0.003 | 0.105 | 0.132
4.2 | 0.22 | 0.4324 | 0.1007 | 0.052 | 0.003 | 0.105 | 0.128
4.8 | 0.25 | 0.4737 | 0.0979 | 0.0519 | 0.003 | 0.105 | 0.125
5.3 | 0.28 | 0.5121 | 0.0949 | 0.0517 | 0.003 | 0.105 | 0.121
5.8 | 0.31 | 0.5473 | 0.0916 | 0.0514 | 0.003 | 0.104 | 0.117
6.3 | 0.33 | 0.5794 | 0.088 | 0.0509 | 0.003 | 0.103 | 0.112
6.9 | 0.36 | 0.6083 | 0.0841 | 0.0502 | 0.003 | 0.102 | 0.107
7.4 | 0.39 | 0.6341 | 0.0799 | 0.0493 | 0.003 | 0.1 | 0.102
7.9 | 0.42 | 0.6568 | 0.0755 | 0.0481 | 0.003 | 0.098 | 0.096
8.5 | 0.45 | 0.6764 | 0.0708 | 0.0467 | 0.003 | 0.095 | 0.09
9 | 0.47 | 0.6931 | 0.066 | 0.0452 | 0.003 | 0.092 | 0.084
9.5 | 0.5 | 0.7069 | 0.0611 | 0.0434 | 0.003 | 0.088 | 0.078
10 | 0.53 | 0.7185 | 0.0561 | 0.0414 | 0.003 | 0.084 | 0.071
10.6 | 0.56 | 0.7279 | 0.051 | 0.0391 | 0.003 | 0.079 | 0.065
11.1 | 0.59 | 0.735 | 0.0457 | 0.0365 | 0.002 | 0.074 | 0.058
11.6 | 0.61 | 0.7394 | 0.0403 | 0.0335 | 0.002 | 0.068 | 0.051
12.2 | 0.64 | 0.7406 | 0.0348 | 0.0302 | 0.002 | 0.061 | 0.044
12.7 | 0.67 | 0.7371 | 0.0292 | 0.0265 | 0.002 | 0.054 | 0.037
13.2 | 0.7 | 0.7239 | 0.0235 | 0.0226 | 0.001 | 0.046 | 0.03
13.7 | 0.73 | 0.6941 | 0.0177 | 0.0185 | 0.001 | 0.038 | 0.023
14.3 | 0.75 | 0.6334 | 0.0119 | 0.0142 | 0.001 | 0.029 | 0.015
14.8 | 0.78 | 0.4915 | 0.006 | 0.0095 | 0.001 | 0.019 | 0.008
15.3 | 0.81 | -0.0013 | 0 | 0.005 | 0 | 0.01 | 0
PROP | RPM | = | 3000
V | J | Pe | Ct | Cp | PWR | Torque | Thrust
(mph) | (Adv | Ratio) | (Hp) | (In-Lbf) | (Lbf)
0 | 0 | 0 | 0.1134 | 0.0489 | 0.011 | 0.223 | 0.325
0.8 | 0.03 | 0.0634 | 0.1127 | 0.0496 | 0.011 | 0.226 | 0.323
1.6 | 0.06 | 0.1242 | 0.1118 | 0.0502 | 0.011 | 0.229 | 0.32
2.4 | 0.08 | 0.1824 | 0.1106 | 0.0507 | 0.011 | 0.231 | 0.317
3.2 | 0.11 | 0.238 | 0.1091 | 0.0511 | 0.011 | 0.233 | 0.313
4 | 0.14 | 0.2907 | 0.1073 | 0.0515 | 0.011 | 0.235 | 0.308
4.8 | 0.17 | 0.3407 | 0.1053 | 0.0517 | 0.011 | 0.236 | 0.302
5.5 | 0.2 | 0.3878 | 0.1031 | 0.0519 | 0.011 | 0.237 | 0.295
6.3 | 0.22 | 0.4321 | 0.1005 | 0.0519 | 0.011 | 0.237 | 0.288
7.1 | 0.25 | 0.4733 | 0.0978 | 0.0519 | 0.011 | 0.237 | 0.28
7.9 | 0.28 | 0.5116 | 0.0948 | 0.0517 | 0.011 | 0.236 | 0.272
8.7 | 0.31 | 0.5468 | 0.0915 | 0.0513 | 0.011 | 0.234 | 0.262
9.5 | 0.33 | 0.5789 | 0.0879 | 0.0508 | 0.011 | 0.232 | 0.252
10.3 | 0.36 | 0.6078 | 0.084 | 0.0501 | 0.011 | 0.229 | 0.241
11.1 | 0.39 | 0.6336 | 0.0799 | 0.0492 | 0.011 | 0.225 | 0.229
11.9 | 0.42 | 0.6563 | 0.0754 | 0.0481 | 0.01 | 0.219 | 0.216
12.7 | 0.45 | 0.676 | 0.0708 | 0.0467 | 0.01 | 0.213 | 0.203
13.5 | 0.47 | 0.6926 | 0.066 | 0.0452 | 0.01 | 0.206 | 0.189
14.3 | 0.5 | 0.7065 | 0.0612 | 0.0435 | 0.009 | 0.198 | 0.175
15.1 | 0.53 | 0.7182 | 0.0562 | 0.0415 | 0.009 | 0.189 | 0.161
15.9 | 0.56 | 0.7277 | 0.0511 | 0.0392 | 0.009 | 0.179 | 0.147
16.6 | 0.59 | 0.7349 | 0.0459 | 0.0366 | 0.008 | 0.167 | 0.132
17.4 | 0.61 | 0.7394 | 0.0405 | 0.0336 | 0.007 | 0.154 | 0.116
18.2 | 0.64 | 0.7406 | 0.035 | 0.0303 | 0.007 | 0.138 | 0.1
19 | 0.67 | 0.7375 | 0.0294 | 0.0267 | 0.006 | 0.122 | 0.084
19.8 | 0.7 | 0.7245 | 0.0237 | 0.0228 | 0.005 | 0.104 | 0.068
20.6 | 0.73 | 0.6948 | 0.0178 | 0.0186 | 0.004 | 0.085 | 0.051
21.4 | 0.75 | 0.6343 | 0.012 | 0.0142 | 0.003 | 0.065 | 0.034
22.2 | 0.78 | 0.4916 | 0.006 | 0.0095 | 0.002 | 0.044 | 0.017
23 | 0.81 | 0.002 | 0 | 0.005 | 0.001 | 0.023 | 0
PROP | RPM | = | 4000
V | J | Pe | Ct | Cp | PWR | Torque | Thrust
(mph) | (Adv | Ratio) | (Hp) | (In-Lbf) | (Lbf)
0 | 0 | 0 | 0.1135 | 0.049 | 0.025 | 0.398 | 0.579
1.1 | 0.03 | 0.0633 | 0.1128 | 0.0497 | 0.026 | 0.403 | 0.575
2.1 | 0.06 | 0.1241 | 0.1119 | 0.0503 | 0.026 | 0.408 | 0.57
3.2 | 0.08 | 0.1822 | 0.1107 | 0.0508 | 0.026 | 0.412 | 0.564
4.2 | 0.11 | 0.2378 | 0.1092 | 0.0513 | 0.026 | 0.416 | 0.557
5.3 | 0.14 | 0.2905 | 0.1075 | 0.0516 | 0.027 | 0.419 | 0.548
6.3 | 0.17 | 0.3405 | 0.1055 | 0.0519 | 0.027 | 0.421 | 0.538
7.4 | 0.2 | 0.3876 | 0.1032 | 0.052 | 0.027 | 0.422 | 0.526
8.5 | 0.22 | 0.4318 | 0.1007 | 0.0521 | 0.027 | 0.422 | 0.513
9.5 | 0.25 | 0.4731 | 0.098 | 0.052 | 0.027 | 0.422 | 0.499
10.6 | 0.28 | 0.5115 | 0.0949 | 0.0518 | 0.027 | 0.42 | 0.484
11.6 | 0.31 | 0.5467 | 0.0916 | 0.0514 | 0.026 | 0.417 | 0.467
12.7 | 0.33 | 0.5788 | 0.0881 | 0.0509 | 0.026 | 0.413 | 0.449
13.7 | 0.36 | 0.6077 | 0.0842 | 0.0503 | 0.026 | 0.408 | 0.429
14.8 | 0.39 | 0.6336 | 0.0801 | 0.0494 | 0.025 | 0.4 | 0.408
15.9 | 0.42 | 0.6563 | 0.0756 | 0.0482 | 0.025 | 0.391 | 0.385
16.9 | 0.45 | 0.676 | 0.0709 | 0.0468 | 0.024 | 0.38 | 0.362
18 | 0.47 | 0.6927 | 0.0662 | 0.0453 | 0.023 | 0.367 | 0.337
19 | 0.5 | 0.7066 | 0.0613 | 0.0436 | 0.022 | 0.353 | 0.313
20.1 | 0.53 | 0.7183 | 0.0564 | 0.0416 | 0.021 | 0.337 | 0.287
21.1 | 0.56 | 0.7278 | 0.0512 | 0.0393 | 0.02 | 0.319 | 0.261
22.2 | 0.59 | 0.735 | 0.046 | 0.0367 | 0.019 | 0.298 | 0.235
23.2 | 0.61 | 0.7395 | 0.0406 | 0.0337 | 0.017 | 0.273 | 0.207
24.3 | 0.64 | 0.7408 | 0.0351 | 0.0304 | 0.016 | 0.247 | 0.179
25.4 | 0.67 | 0.7377 | 0.0295 | 0.0268 | 0.014 | 0.217 | 0.15
26.4 | 0.7 | 0.7249 | 0.0237 | 0.0228 | 0.012 | 0.185 | 0.121
27.5 | 0.73 | 0.6953 | 0.0179 | 0.0187 | 0.01 | 0.151 | 0.091
28.5 | 0.75 | 0.6348 | 0.012 | 0.0142 | 0.007 | 0.115 | 0.061
29.6 | 0.78 | 0.4916 | 0.006 | 0.0096 | 0.005 | 0.078 | 0.031
30.6 | 0.81 | 0.0015 | 0 | 0.005 | 0.003 | 0.041 | 0
PROP | RPM | = | 5000
V | J | Pe | Ct | Cp | PWR | Torque | Thrust
(mph) | (Adv | Ratio) | (Hp) | (In-Lbf) | (Lbf)
0 | 0 | 0 | 0.1136 | 0.0492 | 0.049 | 0.623 | 0.905
1.3 | 0.03 | 0.0632 | 0.113 | 0.0498 | 0.05 | 0.632 | 0.9
2.6 | 0.06 | 0.1239 | 0.1121 | 0.0505 | 0.051 | 0.64 | 0.893
4 | 0.08 | 0.182 | 0.1109 | 0.051 | 0.051 | 0.647 | 0.883
5.3 | 0.11 | 0.2375 | 0.1095 | 0.0514 | 0.052 | 0.652 | 0.872
6.6 | 0.14 | 0.2902 | 0.1077 | 0.0518 | 0.052 | 0.656 | 0.858
7.9 | 0.17 | 0.3402 | 0.1057 | 0.052 | 0.052 | 0.659 | 0.842
9.2 | 0.2 | 0.3873 | 0.1035 | 0.0522 | 0.052 | 0.661 | 0.824
10.6 | 0.22 | 0.4316 | 0.101 | 0.0522 | 0.053 | 0.662 | 0.804
11.9 | 0.25 | 0.4729 | 0.0982 | 0.0521 | 0.052 | 0.661 | 0.782
13.2 | 0.28 | 0.5113 | 0.0952 | 0.0519 | 0.052 | 0.658 | 0.758
14.5 | 0.31 | 0.5465 | 0.0919 | 0.0516 | 0.052 | 0.654 | 0.732
15.9 | 0.33 | 0.5786 | 0.0883 | 0.0511 | 0.051 | 0.647 | 0.703
17.2 | 0.36 | 0.6076 | 0.0844 | 0.0504 | 0.051 | 0.639 | 0.672
18.5 | 0.39 | 0.6335 | 0.0803 | 0.0495 | 0.05 | 0.627 | 0.639
19.8 | 0.42 | 0.6563 | 0.0758 | 0.0483 | 0.049 | 0.613 | 0.604
21.1 | 0.45 | 0.676 | 0.0711 | 0.047 | 0.047 | 0.595 | 0.566
22.5 | 0.47 | 0.6927 | 0.0663 | 0.0454 | 0.046 | 0.576 | 0.528
23.8 | 0.5 | 0.7067 | 0.0615 | 0.0437 | 0.044 | 0.554 | 0.49
25.1 | 0.53 | 0.7184 | 0.0565 | 0.0417 | 0.042 | 0.528 | 0.45
26.4 | 0.56 | 0.7279 | 0.0513 | 0.0394 | 0.04 | 0.499 | 0.409
27.7 | 0.59 | 0.7351 | 0.0461 | 0.0367 | 0.037 | 0.466 | 0.367
29.1 | 0.61 | 0.7396 | 0.0407 | 0.0338 | 0.034 | 0.428 | 0.324
30.4 | 0.64 | 0.7409 | 0.0352 | 0.0305 | 0.031 | 0.387 | 0.28
31.7 | 0.67 | 0.738 | 0.0296 | 0.0268 | 0.027 | 0.34 | 0.236
33 | 0.7 | 0.7252 | 0.0238 | 0.0229 | 0.023 | 0.29 | 0.19
34.3 | 0.73 | 0.6958 | 0.018 | 0.0187 | 0.019 | 0.237 | 0.143
35.7 | 0.75 | 0.6358 | 0.0121 | 0.0143 | 0.014 | 0.181 | 0.096
37 | 0.78 | 0.4936 | 0.0061 | 0.0096 | 0.01 | 0.122 | 0.048
38.3 | 0.81 | 0.0008 | 0 | 0.005 | 0.005 | 0.064 | 0
PROP | RPM | = | 6000
V | J | Pe | Ct | Cp | PWR | Torque | Thrust
(mph) | (Adv | Ratio) | (Hp) | (In-Lbf) | (Lbf)
0 | 0 | 0 | 0.1137 | 0.0483 | 0.084 | 0.882 | 1.304
1.6 | 0.03 | 0.0642 | 0.1131 | 0.0491 | 0.085 | 0.896 | 1.297
3.2 | 0.06 | 0.1257 | 0.1122 | 0.0498 | 0.087 | 0.909 | 1.287
4.8 | 0.08 | 0.1843 | 0.1111 | 0.0504 | 0.088 | 0.92 | 1.274
6.3 | 0.11 | 0.2402 | 0.1096 | 0.0509 | 0.088 | 0.929 | 1.257
7.9 | 0.14 | 0.2933 | 0.1079 | 0.0513 | 0.089 | 0.936 | 1.237
9.5 | 0.17 | 0.3435 | 0.1059 | 0.0516 | 0.09 | 0.942 | 1.214
11.1 | 0.2 | 0.3908 | 0.1037 | 0.0518 | 0.09 | 0.945 | 1.189
12.7 | 0.22 | 0.4352 | 0.1012 | 0.0519 | 0.09 | 0.947 | 1.16
14.3 | 0.25 | 0.4767 | 0.0984 | 0.0518 | 0.09 | 0.945 | 1.128
15.8 | 0.28 | 0.5154 | 0.0954 | 0.0516 | 0.09 | 0.942 | 1.094
17.4 | 0.31 | 0.5511 | 0.0921 | 0.0513 | 0.089 | 0.935 | 1.056
19 | 0.33 | 0.5837 | 0.0885 | 0.0507 | 0.088 | 0.926 | 1.015
20.6 | 0.36 | 0.6134 | 0.0846 | 0.05 | 0.087 | 0.913 | 0.97
22.2 | 0.39 | 0.6402 | 0.0805 | 0.0491 | 0.085 | 0.896 | 0.923
23.8 | 0.42 | 0.664 | 0.076 | 0.0479 | 0.083 | 0.874 | 0.871
25.4 | 0.45 | 0.6849 | 0.0713 | 0.0464 | 0.081 | 0.848 | 0.817
26.9 | 0.47 | 0.7029 | 0.0665 | 0.0448 | 0.078 | 0.819 | 0.762
28.5 | 0.5 | 0.7182 | 0.0616 | 0.043 | 0.075 | 0.786 | 0.706
30.1 | 0.53 | 0.7312 | 0.0566 | 0.041 | 0.071 | 0.748 | 0.649
31.7 | 0.56 | 0.7419 | 0.0514 | 0.0387 | 0.067 | 0.706 | 0.59
33.3 | 0.59 | 0.7498 | 0.0461 | 0.036 | 0.063 | 0.658 | 0.529
34.9 | 0.61 | 0.7549 | 0.0407 | 0.0331 | 0.058 | 0.604 | 0.467
36.4 | 0.64 | 0.7566 | 0.0352 | 0.0299 | 0.052 | 0.545 | 0.404
38 | 0.67 | 0.7537 | 0.0296 | 0.0263 | 0.046 | 0.48 | 0.339
39.6 | 0.7 | 0.7408 | 0.0238 | 0.0224 | 0.039 | 0.409 | 0.273
41.2 | 0.73 | 0.7111 | 0.018 | 0.0183 | 0.032 | 0.335 | 0.206
42.8 | 0.75 | 0.6501 | 0.0121 | 0.014 | 0.024 | 0.255 | 0.138
44.4 | 0.78 | 0.5049 | 0.0061 | 0.0094 | 0.016 | 0.171 | 0.07
46 | 0.81 | 0.0008 | 0 | 0.0049 | 0.008 | 0.089 | 0
PROP | RPM | = | 7000
V | J | Pe | Ct | Cp | PWR | Torque | Thrust
(mph) | (Adv | Ratio) | (Hp) | (In-Lbf) | (Lbf)
0 | 0 | 0 | 0.1136 | 0.0471 | 0.13 | 1.171 | 1.774
1.8 | 0.03 | 0.0657 | 0.113 | 0.048 | 0.132 | 1.193 | 1.764
3.7 | 0.06 | 0.1282 | 0.1122 | 0.0488 | 0.135 | 1.213 | 1.752
5.5 | 0.08 | 0.1877 | 0.1111 | 0.0495 | 0.137 | 1.23 | 1.734
7.4 | 0.11 | 0.2442 | 0.1097 | 0.0501 | 0.138 | 1.245 | 1.712
9.2 | 0.14 | 0.2977 | 0.108 | 0.0506 | 0.14 | 1.257 | 1.686
11.1 | 0.17 | 0.3481 | 0.106 | 0.051 | 0.141 | 1.266 | 1.655
12.9 | 0.2 | 0.3956 | 0.1038 | 0.0512 | 0.141 | 1.273 | 1.621
14.8 | 0.22 | 0.4401 | 0.1013 | 0.0514 | 0.142 | 1.276 | 1.582
16.6 | 0.25 | 0.4818 | 0.0986 | 0.0513 | 0.142 | 1.276 | 1.539
18.5 | 0.28 | 0.5208 | 0.0956 | 0.0512 | 0.141 | 1.271 | 1.492
20.3 | 0.31 | 0.5568 | 0.0923 | 0.0508 | 0.14 | 1.263 | 1.44
22.2 | 0.33 | 0.5901 | 0.0887 | 0.0503 | 0.139 | 1.25 | 1.385
24 | 0.36 | 0.6205 | 0.0848 | 0.0495 | 0.137 | 1.231 | 1.324
25.9 | 0.39 | 0.6482 | 0.0807 | 0.0486 | 0.134 | 1.207 | 1.259
27.7 | 0.42 | 0.6732 | 0.0762 | 0.0473 | 0.131 | 1.176 | 1.189
29.6 | 0.45 | 0.6953 | 0.0715 | 0.0459 | 0.127 | 1.14 | 1.116
31.4 | 0.47 | 0.7146 | 0.0667 | 0.0442 | 0.122 | 1.099 | 1.041
33.3 | 0.5 | 0.7313 | 0.0617 | 0.0424 | 0.117 | 1.053 | 0.964
35.1 | 0.53 | 0.7457 | 0.0567 | 0.0403 | 0.111 | 1.001 | 0.885
37 | 0.56 | 0.7574 | 0.0515 | 0.0379 | 0.105 | 0.942 | 0.804
38.8 | 0.59 | 0.7658 | 0.0462 | 0.0353 | 0.098 | 0.878 | 0.722
40.7 | 0.61 | 0.7713 | 0.0408 | 0.0325 | 0.09 | 0.807 | 0.637
42.5 | 0.64 | 0.7733 | 0.0353 | 0.0293 | 0.081 | 0.727 | 0.551
44.4 | 0.67 | 0.7702 | 0.0297 | 0.0258 | 0.071 | 0.64 | 0.463
46.2 | 0.7 | 0.7567 | 0.0239 | 0.022 | 0.061 | 0.547 | 0.373
48.1 | 0.72 | 0.7264 | 0.018 | 0.018 | 0.05 | 0.447 | 0.281
49.9 | 0.75 | 0.6643 | 0.0121 | 0.0137 | 0.038 | 0.341 | 0.189
51.8 | 0.78 | 0.5165 | 0.0061 | 0.0092 | 0.025 | 0.228 | 0.095
53.6 | 0.81 | -0.0008 | 0 | 0.0047 | 0.013 | 0.118 | 0
PROP | RPM | = | 8000
V | J | Pe | Ct | Cp | PWR | Torque | Thrust
(mph) | (Adv | Ratio) | (Hp) | (In-Lbf) | (Lbf)
0 | 0 | 0 | 0.1138 | 0.0462 | 0.19 | 1.499 | 2.319
2.1 | 0.03 | 0.0669 | 0.1132 | 0.0472 | 0.194 | 1.531 | 2.308
4.2 | 0.06 | 0.1304 | 0.1125 | 0.0481 | 0.198 | 1.56 | 2.293
6.3 | 0.08 | 0.1906 | 0.1114 | 0.0489 | 0.201 | 1.586 | 2.271
8.4 | 0.11 | 0.2476 | 0.11 | 0.0495 | 0.204 | 1.608 | 2.242
10.6 | 0.14 | 0.3014 | 0.1083 | 0.0501 | 0.206 | 1.625 | 2.208
12.7 | 0.17 | 0.3521 | 0.1064 | 0.0505 | 0.208 | 1.64 | 2.168
14.8 | 0.2 | 0.3997 | 0.1042 | 0.0509 | 0.209 | 1.65 | 2.123
16.9 | 0.22 | 0.4443 | 0.1017 | 0.051 | 0.21 | 1.656 | 2.073
19 | 0.25 | 0.4862 | 0.0989 | 0.0511 | 0.21 | 1.657 | 2.017
21.1 | 0.28 | 0.5253 | 0.0959 | 0.0509 | 0.21 | 1.651 | 1.955
23.2 | 0.31 | 0.5618 | 0.0926 | 0.0505 | 0.208 | 1.64 | 1.888
25.3 | 0.33 | 0.5955 | 0.089 | 0.05 | 0.206 | 1.623 | 1.815
27.5 | 0.36 | 0.6266 | 0.0851 | 0.0492 | 0.203 | 1.598 | 1.736
29.6 | 0.39 | 0.6551 | 0.081 | 0.0482 | 0.199 | 1.566 | 1.651
31.7 | 0.42 | 0.6812 | 0.0765 | 0.047 | 0.193 | 1.524 | 1.559
33.8 | 0.45 | 0.7045 | 0.0718 | 0.0454 | 0.187 | 1.474 | 1.463
35.9 | 0.47 | 0.7249 | 0.0669 | 0.0438 | 0.18 | 1.42 | 1.364
38 | 0.5 | 0.743 | 0.062 | 0.0418 | 0.172 | 1.358 | 1.263
40.1 | 0.53 | 0.7587 | 0.0569 | 0.0397 | 0.164 | 1.288 | 1.159
42.2 | 0.56 | 0.7716 | 0.0517 | 0.0373 | 0.154 | 1.211 | 1.053
44.4 | 0.59 | 0.7804 | 0.0463 | 0.0348 | 0.143 | 1.128 | 0.945
46.5 | 0.61 | 0.7863 | 0.0409 | 0.0319 | 0.131 | 1.036 | 0.834
48.6 | 0.64 | 0.7884 | 0.0354 | 0.0288 | 0.119 | 0.934 | 0.722
50.7 | 0.67 | 0.7852 | 0.0297 | 0.0253 | 0.104 | 0.822 | 0.606
52.8 | 0.7 | 0.7712 | 0.0239 | 0.0216 | 0.089 | 0.702 | 0.488
54.9 | 0.72 | 0.7404 | 0.0181 | 0.0177 | 0.073 | 0.574 | 0.368
57 | 0.75 | 0.6773 | 0.0121 | 0.0135 | 0.056 | 0.437 | 0.247
59.1 | 0.78 | 0.5271 | 0.0061 | 0.009 | 0.037 | 0.293 | 0.124
61.3 | 0.81 | -0.0021 | 0 | 0.0046 | 0.019 | 0.15 | 0
PROP | RPM | = | 9000
V | J | Pe | Ct | Cp | PWR | Torque | Thrust
(mph) | (Adv | Ratio) | (Hp) | (In-Lbf) | (Lbf)
0 | 0 | 0 | 0.114 | 0.0461 | 0.27 | 1.893 | 2.942
2.4 | 0.03 | 0.0671 | 0.1135 | 0.0471 | 0.276 | 1.934 | 2.929
4.7 | 0.06 | 0.1308 | 0.1128 | 0.048 | 0.282 | 1.973 | 2.911
7.1 | 0.08 | 0.1911 | 0.1118 | 0.0489 | 0.287 | 2.007 | 2.885
9.5 | 0.11 | 0.2483 | 0.1105 | 0.0496 | 0.291 | 2.035 | 2.85
11.9 | 0.14 | 0.3023 | 0.1088 | 0.0501 | 0.294 | 2.058 | 2.807
14.2 | 0.17 | 0.3531 | 0.1069 | 0.0506 | 0.296 | 2.076 | 2.757
16.6 | 0.19 | 0.4009 | 0.1047 | 0.0509 | 0.298 | 2.089 | 2.7
19 | 0.22 | 0.4458 | 0.1022 | 0.051 | 0.299 | 2.096 | 2.636
21.4 | 0.25 | 0.4878 | 0.0994 | 0.0511 | 0.299 | 2.097 | 2.565
23.7 | 0.28 | 0.5273 | 0.0964 | 0.0509 | 0.298 | 2.09 | 2.487
26.1 | 0.31 | 0.5643 | 0.0931 | 0.0505 | 0.296 | 2.075 | 2.402
28.5 | 0.33 | 0.5987 | 0.0895 | 0.05 | 0.293 | 2.051 | 2.31
30.8 | 0.36 | 0.6305 | 0.0856 | 0.0492 | 0.288 | 2.019 | 2.209
33.2 | 0.39 | 0.6598 | 0.0815 | 0.0481 | 0.282 | 1.976 | 2.102
35.6 | 0.42 | 0.6867 | 0.077 | 0.0468 | 0.274 | 1.922 | 1.986
38 | 0.45 | 0.7109 | 0.0722 | 0.0453 | 0.265 | 1.858 | 1.863
40.3 | 0.47 | 0.7324 | 0.0674 | 0.0435 | 0.255 | 1.788 | 1.738
42.7 | 0.5 | 0.7515 | 0.0624 | 0.0416 | 0.244 | 1.708 | 1.609
45.1 | 0.53 | 0.7683 | 0.0573 | 0.0394 | 0.231 | 1.619 | 1.478
47.5 | 0.56 | 0.7822 | 0.052 | 0.037 | 0.217 | 1.521 | 1.342
49.8 | 0.58 | 0.7916 | 0.0467 | 0.0345 | 0.202 | 1.416 | 1.205
52.2 | 0.61 | 0.798 | 0.0413 | 0.0317 | 0.186 | 1.301 | 1.065
54.6 | 0.64 | 0.8006 | 0.0357 | 0.0286 | 0.167 | 1.173 | 0.921
56.9 | 0.67 | 0.7978 | 0.03 | 0.0251 | 0.147 | 1.033 | 0.775
59.3 | 0.7 | 0.7842 | 0.0242 | 0.0215 | 0.126 | 0.883 | 0.625
61.7 | 0.72 | 0.7541 | 0.0183 | 0.0176 | 0.103 | 0.722 | 0.472
64.1 | 0.75 | 0.6918 | 0.0123 | 0.0134 | 0.078 | 0.549 | 0.317
66.4 | 0.78 | 0.542 | 0.0062 | 0.0089 | 0.052 | 0.365 | 0.159
68.8 | 0.81 | -0.0022 | 0 | 0.0044 | 0.026 | 0.182 | 0
PROP | RPM | = | 10000
V | J | Pe | Ct | Cp | PWR | Torque | Thrust
(mph) | (Adv | Ratio) | (Hp) | (In-Lbf) | (Lbf)
0 | 0 | 0 | 0.1153 | 0.0544 | 0.437 | 2.757 | 3.674
2.6 | 0.03 | 0.0587 | 0.1148 | 0.0544 | 0.438 | 2.759 | 3.658
5.3 | 0.06 | 0.1168 | 0.1142 | 0.0544 | 0.438 | 2.759 | 3.637
7.9 | 0.08 | 0.174 | 0.1132 | 0.0543 | 0.437 | 2.755 | 3.606
10.5 | 0.11 | 0.2301 | 0.1119 | 0.0541 | 0.435 | 2.744 | 3.563
13.2 | 0.14 | 0.2847 | 0.1101 | 0.0538 | 0.433 | 2.729 | 3.509
15.8 | 0.17 | 0.3373 | 0.1081 | 0.0535 | 0.431 | 2.714 | 3.445
18.4 | 0.19 | 0.3873 | 0.1058 | 0.0532 | 0.428 | 2.699 | 3.372
21.1 | 0.22 | 0.4345 | 0.1033 | 0.0529 | 0.426 | 2.683 | 3.29
23.7 | 0.25 | 0.4791 | 0.1004 | 0.0525 | 0.422 | 2.662 | 3.2
26.4 | 0.28 | 0.5211 | 0.0973 | 0.052 | 0.418 | 2.635 | 3.1
29 | 0.31 | 0.5604 | 0.0939 | 0.0513 | 0.413 | 2.601 | 2.992
31.6 | 0.33 | 0.5969 | 0.0903 | 0.0505 | 0.406 | 2.56 | 2.875
34.3 | 0.36 | 0.6305 | 0.0863 | 0.0495 | 0.398 | 2.51 | 2.749
36.9 | 0.39 | 0.6611 | 0.082 | 0.0483 | 0.389 | 2.451 | 2.613
39.5 | 0.42 | 0.6889 | 0.0775 | 0.0469 | 0.378 | 2.38 | 2.468
42.2 | 0.45 | 0.7138 | 0.0727 | 0.0454 | 0.365 | 2.3 | 2.316
44.8 | 0.47 | 0.7358 | 0.0678 | 0.0436 | 0.351 | 2.211 | 2.16
47.4 | 0.5 | 0.7555 | 0.0628 | 0.0416 | 0.335 | 2.111 | 2
50.1 | 0.53 | 0.7729 | 0.0576 | 0.0394 | 0.317 | 1.999 | 1.836
52.7 | 0.56 | 0.7877 | 0.0524 | 0.037 | 0.298 | 1.877 | 1.669
55.3 | 0.58 | 0.798 | 0.047 | 0.0344 | 0.277 | 1.746 | 1.498
58 | 0.61 | 0.8052 | 0.0415 | 0.0316 | 0.254 | 1.601 | 1.323
60.6 | 0.64 | 0.8088 | 0.0359 | 0.0284 | 0.229 | 1.442 | 1.145
63.2 | 0.67 | 0.807 | 0.0302 | 0.025 | 0.201 | 1.267 | 0.962
65.9 | 0.7 | 0.7945 | 0.0244 | 0.0214 | 0.172 | 1.083 | 0.777
68.5 | 0.72 | 0.7653 | 0.0184 | 0.0174 | 0.14 | 0.883 | 0.587
71.2 | 0.75 | 0.7051 | 0.0124 | 0.0132 | 0.106 | 0.669 | 0.395
73.8 | 0.78 | 0.5582 | 0.0062 | 0.0087 | 0.07 | 0.442 | 0.199
76.4 | 0.81 | -0.0011 | 0 | 0.0042 | 0.034 | 0.215 | 0
PROP | RPM | = | 11000
V | J | Pe | Ct | Cp | PWR | Torque | Thrust
(mph) | (Adv | Ratio) | (Hp) | (In-Lbf) | (Lbf)
0 | 0 | 0 | 0.1166 | 0.0626 | 0.67 | 3.839 | 4.494
2.9 | 0.03 | 0.0525 | 0.1161 | 0.0617 | 0.661 | 3.785 | 4.476
5.8 | 0.06 | 0.106 | 0.1155 | 0.0608 | 0.651 | 3.729 | 4.452
8.7 | 0.08 | 0.1602 | 0.1146 | 0.0598 | 0.64 | 3.67 | 4.416
11.6 | 0.11 | 0.2151 | 0.1132 | 0.0587 | 0.629 | 3.602 | 4.365
14.5 | 0.14 | 0.27 | 0.1115 | 0.0576 | 0.616 | 3.532 | 4.297
17.4 | 0.17 | 0.324 | 0.1094 | 0.0565 | 0.605 | 3.467 | 4.218
20.3 | 0.2 | 0.3759 | 0.1071 | 0.0556 | 0.595 | 3.41 | 4.126
23.2 | 0.22 | 0.4252 | 0.1044 | 0.0548 | 0.586 | 3.36 | 4.024
26.1 | 0.25 | 0.472 | 0.1015 | 0.0539 | 0.578 | 3.309 | 3.911
29 | 0.28 | 0.5162 | 0.0982 | 0.0531 | 0.568 | 3.256 | 3.787
32 | 0.31 | 0.5576 | 0.0948 | 0.0521 | 0.558 | 3.197 | 3.652
34.9 | 0.33 | 0.596 | 0.091 | 0.0511 | 0.547 | 3.133 | 3.506
37.8 | 0.36 | 0.6312 | 0.0869 | 0.0499 | 0.534 | 3.061 | 3.349
40.7 | 0.39 | 0.663 | 0.0825 | 0.0486 | 0.52 | 2.982 | 3.182
43.6 | 0.42 | 0.6916 | 0.0779 | 0.0471 | 0.504 | 2.89 | 3.003
46.5 | 0.45 | 0.717 | 0.0731 | 0.0455 | 0.487 | 2.789 | 2.816
49.4 | 0.47 | 0.7396 | 0.0681 | 0.0437 | 0.467 | 2.678 | 2.625
52.3 | 0.5 | 0.7598 | 0.063 | 0.0416 | 0.446 | 2.554 | 2.429
55.2 | 0.53 | 0.7778 | 0.0578 | 0.0394 | 0.422 | 2.416 | 2.229
58.1 | 0.56 | 0.7932 | 0.0525 | 0.0369 | 0.395 | 2.265 | 2.024
61 | 0.59 | 0.8042 | 0.0471 | 0.0343 | 0.367 | 2.103 | 1.815
63.9 | 0.61 | 0.8122 | 0.0416 | 0.0314 | 0.336 | 1.926 | 1.602
66.8 | 0.64 | 0.8165 | 0.0359 | 0.0282 | 0.302 | 1.731 | 1.384
69.7 | 0.67 | 0.8154 | 0.0301 | 0.0247 | 0.265 | 1.517 | 1.161
72.6 | 0.7 | 0.8031 | 0.0242 | 0.0211 | 0.225 | 1.291 | 0.935
75.5 | 0.73 | 0.7739 | 0.0182 | 0.0171 | 0.183 | 1.049 | 0.703
78.4 | 0.75 | 0.7127 | 0.0121 | 0.0128 | 0.137 | 0.786 | 0.468
81.3 | 0.78 | 0.5678 | 0.0062 | 0.0085 | 0.091 | 0.52 | 0.238
84.2 | 0.81 | -0.0025 | 0 | 0.0041 | 0.044 | 0.253 | 0
PROP | RPM | = | 12000
V | J | Pe | Ct | Cp | PWR | Torque | Thrust
(mph) | (Adv | Ratio) | (Hp) | (In-Lbf) | (Lbf)
0 | 0 | 0 | 0.1179 | 0.071 | 0.987 | 5.182 | 5.407
3.2 | 0.03 | 0.0473 | 0.1174 | 0.0692 | 0.962 | 5.052 | 5.386
6.3 | 0.06 | 0.0967 | 0.1168 | 0.0674 | 0.937 | 4.919 | 5.358
9.5 | 0.08 | 0.148 | 0.116 | 0.0655 | 0.911 | 4.783 | 5.32
12.7 | 0.11 | 0.2013 | 0.1147 | 0.0635 | 0.883 | 4.639 | 5.262
15.8 | 0.14 | 0.2558 | 0.113 | 0.0615 | 0.855 | 4.493 | 5.182
19 | 0.17 | 0.3109 | 0.1108 | 0.0596 | 0.829 | 4.353 | 5.084
22.2 | 0.2 | 0.3645 | 0.1084 | 0.058 | 0.807 | 4.237 | 4.973
25.3 | 0.22 | 0.4156 | 0.1057 | 0.0567 | 0.788 | 4.14 | 4.847
28.5 | 0.25 | 0.4643 | 0.1027 | 0.0555 | 0.771 | 4.05 | 4.709
31.7 | 0.28 | 0.5104 | 0.0994 | 0.0543 | 0.754 | 3.962 | 4.557
34.8 | 0.31 | 0.5537 | 0.0958 | 0.053 | 0.737 | 3.872 | 4.393
38 | 0.33 | 0.5938 | 0.0919 | 0.0518 | 0.719 | 3.779 | 4.215
41.2 | 0.36 | 0.6306 | 0.0877 | 0.0504 | 0.701 | 3.68 | 4.024
44.3 | 0.39 | 0.6635 | 0.0833 | 0.049 | 0.681 | 3.576 | 3.821
47.5 | 0.42 | 0.6929 | 0.0786 | 0.0474 | 0.659 | 3.461 | 3.604
50.7 | 0.45 | 0.7189 | 0.0737 | 0.0457 | 0.635 | 3.337 | 3.38
53.8 | 0.47 | 0.742 | 0.0687 | 0.0439 | 0.61 | 3.203 | 3.151
57 | 0.5 | 0.7628 | 0.0636 | 0.0418 | 0.581 | 3.052 | 2.916
60.2 | 0.53 | 0.7814 | 0.0583 | 0.0395 | 0.549 | 2.886 | 2.675
63.3 | 0.56 | 0.7975 | 0.053 | 0.037 | 0.515 | 2.703 | 2.429
66.5 | 0.59 | 0.8095 | 0.0475 | 0.0344 | 0.478 | 2.508 | 2.179
69.7 | 0.61 | 0.8183 | 0.0419 | 0.0314 | 0.437 | 2.294 | 1.923
72.9 | 0.64 | 0.8235 | 0.0362 | 0.0282 | 0.392 | 2.06 | 1.662
76 | 0.67 | 0.8236 | 0.0304 | 0.0247 | 0.343 | 1.804 | 1.395
79.2 | 0.7 | 0.8123 | 0.0245 | 0.021 | 0.292 | 1.533 | 1.123
82.4 | 0.72 | 0.7842 | 0.0184 | 0.017 | 0.237 | 1.244 | 0.846
85.5 | 0.75 | 0.7263 | 0.0124 | 0.0128 | 0.178 | 0.934 | 0.567
88.7 | 0.78 | 0.5814 | 0.0062 | 0.0083 | 0.116 | 0.609 | 0.285
91.9 | 0.81 | -0.0031 | 0 | 0.004 | 0.056 | 0.292 | -0.001
PROP | RPM | = | 13000
V | J | Pe | Ct | Cp | PWR | Torque | Thrust
(mph) | (Adv | Ratio) | (Hp) | (In-Lbf) | (Lbf)
0 | 0 | 0 | 0.1193 | 0.0801 | 1.415 | 6.859 | 6.42
3.4 | 0.03 | 0.0427 | 0.1188 | 0.0774 | 1.367 | 6.628 | 6.397
6.8 | 0.06 | 0.0881 | 0.1183 | 0.0746 | 1.319 | 6.394 | 6.367
10.3 | 0.08 | 0.1365 | 0.1175 | 0.0718 | 1.269 | 6.154 | 6.328
13.7 | 0.11 | 0.1878 | 0.1165 | 0.069 | 1.219 | 5.911 | 6.269
17.1 | 0.14 | 0.2415 | 0.1147 | 0.0661 | 1.168 | 5.661 | 6.177
20.5 | 0.17 | 0.2972 | 0.1126 | 0.0632 | 1.117 | 5.415 | 6.06
24 | 0.19 | 0.3527 | 0.1101 | 0.0607 | 1.073 | 5.204 | 5.925
27.4 | 0.22 | 0.4055 | 0.1073 | 0.0588 | 1.04 | 5.041 | 5.775
30.8 | 0.25 | 0.456 | 0.1042 | 0.0572 | 1.01 | 4.899 | 5.608
34.2 | 0.28 | 0.5038 | 0.1008 | 0.0556 | 0.983 | 4.766 | 5.426
37.7 | 0.31 | 0.5488 | 0.0971 | 0.0541 | 0.956 | 4.637 | 5.228
41.1 | 0.33 | 0.5907 | 0.0931 | 0.0526 | 0.93 | 4.508 | 5.014
44.5 | 0.36 | 0.6289 | 0.0889 | 0.0511 | 0.903 | 4.378 | 4.786
47.9 | 0.39 | 0.6631 | 0.0844 | 0.0495 | 0.875 | 4.244 | 4.542
51.3 | 0.42 | 0.6933 | 0.0796 | 0.0479 | 0.846 | 4.103 | 4.285
54.8 | 0.44 | 0.7199 | 0.0746 | 0.0461 | 0.815 | 3.953 | 4.018
58.2 | 0.47 | 0.7435 | 0.0696 | 0.0443 | 0.782 | 3.792 | 3.748
61.6 | 0.5 | 0.7649 | 0.0645 | 0.0422 | 0.746 | 3.615 | 3.471
65 | 0.53 | 0.784 | 0.0592 | 0.0399 | 0.705 | 3.418 | 3.187
68.5 | 0.56 | 0.8009 | 0.0538 | 0.0374 | 0.66 | 3.202 | 2.897
71.9 | 0.58 | 0.814 | 0.0483 | 0.0347 | 0.613 | 2.969 | 2.601
75.3 | 0.61 | 0.8237 | 0.0427 | 0.0317 | 0.56 | 2.715 | 2.297
78.7 | 0.64 | 0.8299 | 0.0369 | 0.0284 | 0.503 | 2.438 | 1.988
82.2 | 0.67 | 0.8314 | 0.031 | 0.0249 | 0.44 | 2.134 | 1.67
85.6 | 0.7 | 0.8218 | 0.025 | 0.0212 | 0.374 | 1.813 | 1.347
89 | 0.72 | 0.7959 | 0.0189 | 0.0172 | 0.304 | 1.473 | 1.019
92.4 | 0.75 | 0.7409 | 0.0127 | 0.0129 | 0.228 | 1.104 | 0.684
95.8 | 0.78 | 0.5997 | 0.0064 | 0.0083 | 0.147 | 0.711 | 0.344
99.3 | 0.81 | -0.0021 | 0 | 0.0038 | 0.068 | 0.328 | -0.001
PROP | RPM | = | 13999
V | J | Pe | Ct | Cp | PWR | Torque | Thrust
(mph) | (Adv | Ratio) | (Hp) | (In-Lbf) | (Lbf)
0 | 0 | 0 | 0.1205 | 0.0895 | 1.975 | 8.893 | 7.525
3.7 | 0.03 | 0.0389 | 0.1201 | 0.086 | 1.897 | 8.542 | 7.498
7.4 | 0.06 | 0.0808 | 0.1196 | 0.0823 | 1.816 | 8.176 | 7.464
11.1 | 0.08 | 0.1263 | 0.1189 | 0.0785 | 1.734 | 7.805 | 7.422
14.7 | 0.11 | 0.1755 | 0.1179 | 0.0748 | 1.65 | 7.428 | 7.364
18.4 | 0.14 | 0.2281 | 0.1164 | 0.0709 | 1.566 | 7.05 | 7.268
22.1 | 0.17 | 0.2839 | 0.1142 | 0.0671 | 1.482 | 6.672 | 7.131
25.8 | 0.19 | 0.3417 | 0.1116 | 0.0636 | 1.404 | 6.321 | 6.97
29.5 | 0.22 | 0.3964 | 0.1087 | 0.061 | 1.347 | 6.065 | 6.79
33.2 | 0.25 | 0.4485 | 0.1056 | 0.0589 | 1.3 | 5.854 | 6.591
36.9 | 0.28 | 0.498 | 0.1021 | 0.057 | 1.258 | 5.665 | 6.374
40.6 | 0.31 | 0.5447 | 0.0983 | 0.0552 | 1.219 | 5.487 | 6.139
44.2 | 0.33 | 0.5881 | 0.0943 | 0.0535 | 1.181 | 5.316 | 5.886
47.9 | 0.36 | 0.6277 | 0.0899 | 0.0518 | 1.143 | 5.147 | 5.615
51.6 | 0.39 | 0.663 | 0.0853 | 0.0501 | 1.106 | 4.978 | 5.326
55.3 | 0.42 | 0.694 | 0.0804 | 0.0483 | 1.067 | 4.804 | 5.022
59 | 0.44 | 0.7211 | 0.0754 | 0.0465 | 1.027 | 4.624 | 4.708
62.7 | 0.47 | 0.7452 | 0.0703 | 0.0446 | 0.985 | 4.433 | 4.391
66.4 | 0.5 | 0.7671 | 0.0651 | 0.0425 | 0.938 | 4.222 | 4.066
70 | 0.53 | 0.7868 | 0.0598 | 0.0402 | 0.886 | 3.991 | 3.734
73.7 | 0.56 | 0.8043 | 0.0543 | 0.0376 | 0.829 | 3.733 | 3.392
77.4 | 0.58 | 0.8183 | 0.0488 | 0.0348 | 0.768 | 3.46 | 3.046
81.1 | 0.61 | 0.8289 | 0.0431 | 0.0318 | 0.702 | 3.161 | 2.691
84.8 | 0.64 | 0.836 | 0.0373 | 0.0285 | 0.629 | 2.834 | 2.327
88.5 | 0.67 | 0.8385 | 0.0313 | 0.0249 | 0.55 | 2.478 | 1.956
92.2 | 0.7 | 0.8299 | 0.0252 | 0.0211 | 0.467 | 2.1 | 1.575
95.9 | 0.72 | 0.8052 | 0.0191 | 0.0172 | 0.379 | 1.705 | 1.193
99.5 | 0.75 | 0.752 | 0.0128 | 0.0128 | 0.283 | 1.274 | 0.802
103.2 | 0.78 | 0.6132 | 0.0065 | 0.0082 | 0.181 | 0.815 | 0.403
106.9 | 0.81 | -0.0031 | 0 | 0.0037 | 0.082 | 0.368 | -0.001
PROP | RPM | = | 15000
V | J | Pe | Ct | Cp | PWR | Torque | Thrust
(mph) | (Adv | Ratio) | (Hp) | (In-Lbf) | (Lbf)
0 | 0 | 0 | 0.1219 | 0.1 | 2.714 | 11.402 | 8.734
3.9 | 0.03 | 0.0354 | 0.1214 | 0.0954 | 2.591 | 10.888 | 8.703
7.9 | 0.06 | 0.074 | 0.1209 | 0.0908 | 2.465 | 10.359 | 8.664
11.8 | 0.08 | 0.1164 | 0.1202 | 0.0861 | 2.338 | 9.824 | 8.617
15.8 | 0.11 | 0.1632 | 0.1194 | 0.0813 | 2.208 | 9.278 | 8.557
19.7 | 0.14 | 0.2146 | 0.1182 | 0.0765 | 2.078 | 8.731 | 8.471
23.7 | 0.17 | 0.2697 | 0.1161 | 0.0718 | 1.949 | 8.19 | 8.319
27.6 | 0.19 | 0.3287 | 0.1134 | 0.0671 | 1.823 | 7.659 | 8.128
31.6 | 0.22 | 0.3871 | 0.1104 | 0.0634 | 1.722 | 7.236 | 7.914
35.5 | 0.25 | 0.4407 | 0.1072 | 0.0608 | 1.651 | 6.939 | 7.68
39.5 | 0.28 | 0.4919 | 0.1036 | 0.0585 | 1.589 | 6.677 | 7.424
43.4 | 0.31 | 0.5401 | 0.0997 | 0.0565 | 1.533 | 6.44 | 7.147
47.4 | 0.33 | 0.585 | 0.0955 | 0.0545 | 1.479 | 6.216 | 6.848
51.3 | 0.36 | 0.6259 | 0.0911 | 0.0526 | 1.428 | 6.001 | 6.53
55.3 | 0.39 | 0.6623 | 0.0864 | 0.0508 | 1.378 | 5.792 | 6.192
59.2 | 0.42 | 0.694 | 0.0814 | 0.0489 | 1.328 | 5.582 | 5.837
63.2 | 0.44 | 0.7216 | 0.0763 | 0.0471 | 1.277 | 5.367 | 5.471
67.1 | 0.47 | 0.7463 | 0.0712 | 0.0451 | 1.224 | 5.144 | 5.103
71.1 | 0.5 | 0.7687 | 0.0659 | 0.0429 | 1.165 | 4.897 | 4.727
75 | 0.53 | 0.789 | 0.0606 | 0.0405 | 1.101 | 4.625 | 4.341
79 | 0.56 | 0.8071 | 0.055 | 0.0379 | 1.029 | 4.325 | 3.945
82.9 | 0.58 | 0.8221 | 0.0494 | 0.0351 | 0.952 | 4.002 | 3.541
86.9 | 0.61 | 0.8335 | 0.0437 | 0.032 | 0.87 | 3.654 | 3.129
90.8 | 0.64 | 0.8416 | 0.0378 | 0.0287 | 0.779 | 3.273 | 2.707
94.8 | 0.67 | 0.8451 | 0.0317 | 0.025 | 0.68 | 2.856 | 2.273
98.7 | 0.7 | 0.8379 | 0.0256 | 0.0212 | 0.576 | 2.419 | 1.832
102.7 | 0.72 | 0.8144 | 0.0194 | 0.0172 | 0.467 | 1.961 | 1.388
106.6 | 0.75 | 0.7631 | 0.013 | 0.0128 | 0.348 | 1.461 | 0.933
110.6 | 0.78 | 0.6273 | 0.0066 | 0.0081 | 0.221 | 0.927 | 0.47
114.5 | 0.81 | -0.0027 | 0 | 0.0036 | 0.098 | 0.412 | -0.001
PROP | RPM | = | 16000
V | J | Pe | Ct | Cp | PWR | Torque | Thrust
(mph) | (Adv | Ratio) | (Hp) | (In-Lbf) | (Lbf)
0 | 0 | 0 | 0.1233 | 0.1117 | 3.681 | 14.501 | 10.053
4.2 | 0.03 | 0.0321 | 0.1228 | 0.1062 | 3.5 | 13.788 | 10.018
8.4 | 0.06 | 0.0676 | 0.1223 | 0.1006 | 3.316 | 13.062 | 9.975
12.6 | 0.08 | 0.1069 | 0.1217 | 0.0949 | 3.127 | 12.316 | 9.921
16.8 | 0.11 | 0.1509 | 0.1208 | 0.0891 | 2.934 | 11.559 | 9.855
21.1 | 0.14 | 0.2003 | 0.1198 | 0.0831 | 2.739 | 10.791 | 9.771
25.3 | 0.17 | 0.2547 | 0.1181 | 0.0773 | 2.549 | 10.039 | 9.633
29.5 | 0.19 | 0.3134 | 0.1155 | 0.0717 | 2.362 | 9.305 | 9.416
33.7 | 0.22 | 0.3766 | 0.1123 | 0.0663 | 2.186 | 8.611 | 9.161
37.9 | 0.25 | 0.4326 | 0.109 | 0.063 | 2.076 | 8.178 | 8.886
42.1 | 0.28 | 0.4856 | 0.1053 | 0.0603 | 1.986 | 7.822 | 8.586
46.3 | 0.31 | 0.5352 | 0.1013 | 0.0579 | 1.907 | 7.512 | 8.262
50.5 | 0.33 | 0.5815 | 0.097 | 0.0557 | 1.834 | 7.226 | 7.914
54.8 | 0.36 | 0.6236 | 0.0925 | 0.0536 | 1.766 | 6.955 | 7.542
59 | 0.39 | 0.6611 | 0.0877 | 0.0516 | 1.7 | 6.698 | 7.149
63.2 | 0.42 | 0.6937 | 0.0826 | 0.0497 | 1.636 | 6.445 | 6.737
67.4 | 0.44 | 0.7217 | 0.0774 | 0.0477 | 1.572 | 6.192 | 6.314
71.6 | 0.47 | 0.7468 | 0.0722 | 0.0457 | 1.506 | 5.931 | 5.889
75.8 | 0.5 | 0.7699 | 0.0669 | 0.0435 | 1.432 | 5.642 | 5.454
80 | 0.53 | 0.7908 | 0.0614 | 0.041 | 1.352 | 5.325 | 5.009
84.2 | 0.56 | 0.8095 | 0.0558 | 0.0383 | 1.264 | 4.977 | 4.553
88.4 | 0.58 | 0.8254 | 0.0501 | 0.0354 | 1.168 | 4.601 | 4.087
92.7 | 0.61 | 0.8377 | 0.0443 | 0.0323 | 1.065 | 4.195 | 3.611
96.9 | 0.64 | 0.8467 | 0.0383 | 0.0289 | 0.953 | 3.754 | 3.124
101.1 | 0.67 | 0.8514 | 0.0322 | 0.0252 | 0.831 | 3.275 | 2.626
105.3 | 0.69 | 0.8458 | 0.026 | 0.0214 | 0.704 | 2.772 | 2.12
109.5 | 0.72 | 0.8237 | 0.0197 | 0.0173 | 0.569 | 2.243 | 1.606
113.7 | 0.75 | 0.7744 | 0.0132 | 0.0128 | 0.423 | 1.666 | 1.08
117.9 | 0.78 | 0.6411 | 0.0067 | 0.0081 | 0.267 | 1.051 | 0.544
122.1 | 0.81 | -0.0034 | 0 | 0.0035 | 0.116 | 0.456 | -0.001
PROP | RPM | = | 17000
V | J | Pe | Ct | Cp | PWR | Torque | Thrust
(mph) | (Adv | Ratio) | (Hp) | (In-Lbf) | (Lbf)
0 | 0 | 0 | 0.1248 | 0.1254 | 4.955 | 18.369 | 11.492
4.5 | 0.03 | 0.0291 | 0.1244 | 0.1188 | 4.695 | 17.407 | 11.454
8.9 | 0.06 | 0.0614 | 0.1239 | 0.1121 | 4.431 | 16.426 | 11.406
13.4 | 0.08 | 0.0976 | 0.1233 | 0.1053 | 4.161 | 15.425 | 11.347
17.9 | 0.11 | 0.1384 | 0.1225 | 0.0983 | 3.886 | 14.408 | 11.274
22.4 | 0.14 | 0.1849 | 0.1215 | 0.0913 | 3.607 | 13.373 | 11.185
26.8 | 0.17 | 0.2383 | 0.1203 | 0.0842 | 3.326 | 12.332 | 11.074
31.3 | 0.19 | 0.2961 | 0.1179 | 0.0774 | 3.06 | 11.345 | 10.851
35.8 | 0.22 | 0.3598 | 0.1147 | 0.0709 | 2.8 | 10.381 | 10.559
40.3 | 0.25 | 0.4236 | 0.1111 | 0.0656 | 2.593 | 9.613 | 10.23
44.7 | 0.28 | 0.4784 | 0.1073 | 0.0623 | 2.464 | 9.133 | 9.881
49.2 | 0.31 | 0.5296 | 0.1032 | 0.0596 | 2.355 | 8.731 | 9.504
53.7 | 0.33 | 0.5771 | 0.0988 | 0.0571 | 2.257 | 8.368 | 9.1
58.2 | 0.36 | 0.6206 | 0.0942 | 0.0548 | 2.166 | 8.03 | 8.668
62.6 | 0.39 | 0.6592 | 0.0892 | 0.0527 | 2.081 | 7.715 | 8.214
67.1 | 0.42 | 0.6925 | 0.084 | 0.0506 | 1.999 | 7.411 | 7.737
71.6 | 0.44 | 0.7212 | 0.0788 | 0.0486 | 1.919 | 7.114 | 7.251
76 | 0.47 | 0.7467 | 0.0735 | 0.0465 | 1.837 | 6.81 | 6.764
80.5 | 0.5 | 0.7703 | 0.068 | 0.0442 | 1.746 | 6.474 | 6.265
85 | 0.53 | 0.7918 | 0.0625 | 0.0417 | 1.647 | 6.108 | 5.756
89.5 | 0.56 | 0.8112 | 0.0568 | 0.0389 | 1.539 | 5.704 | 5.232
93.9 | 0.58 | 0.828 | 0.051 | 0.0359 | 1.421 | 5.267 | 4.696
98.4 | 0.61 | 0.8414 | 0.0451 | 0.0327 | 1.294 | 4.798 | 4.149
102.9 | 0.64 | 0.8514 | 0.039 | 0.0293 | 1.157 | 4.289 | 3.59
107.4 | 0.67 | 0.8573 | 0.0328 | 0.0255 | 1.008 | 3.739 | 3.02
111.8 | 0.69 | 0.8533 | 0.0265 | 0.0216 | 0.852 | 3.16 | 2.439
116.3 | 0.72 | 0.8324 | 0.0201 | 0.0174 | 0.69 | 2.557 | 1.851
120.8 | 0.75 | 0.785 | 0.0135 | 0.0129 | 0.511 | 1.895 | 1.246
125.3 | 0.78 | 0.6555 | 0.0068 | 0.0081 | 0.32 | 1.188 | 0.629
129.7 | 0.81 | -0.0036 | 0 | 0.0034 | 0.135 | 0.502 | -0.001
PROP | RPM | = | 18000
V | J | Pe | Ct | Cp | PWR | Torque | Thrust
(mph) | (Adv | Ratio) | (Hp) | (In-Lbf) | (Lbf)
0 | 0 | 0 | 0.1263 | 0.14 | 6.568 | 22.996 | 13.032
4.7 | 0.03 | 0.0264 | 0.1259 | 0.1324 | 6.21 | 21.743 | 12.994
9.5 | 0.06 | 0.056 | 0.1254 | 0.1244 | 5.838 | 20.441 | 12.944
14.2 | 0.08 | 0.0893 | 0.1248 | 0.1165 | 5.464 | 19.131 | 12.881
18.9 | 0.11 | 0.1271 | 0.1241 | 0.1084 | 5.087 | 17.813 | 12.806
23.7 | 0.14 | 0.1706 | 0.1232 | 0.1002 | 4.703 | 16.466 | 12.713
28.4 | 0.17 | 0.221 | 0.1221 | 0.092 | 4.316 | 15.113 | 12.601
33.1 | 0.19 | 0.2799 | 0.1207 | 0.0838 | 3.931 | 13.763 | 12.455
37.9 | 0.22 | 0.3427 | 0.1175 | 0.0762 | 3.574 | 12.512 | 12.13
42.6 | 0.25 | 0.4133 | 0.1137 | 0.0687 | 3.225 | 11.293 | 11.737
47.3 | 0.28 | 0.4733 | 0.1098 | 0.0644 | 3.02 | 10.575 | 11.328
52.1 | 0.31 | 0.5256 | 0.1055 | 0.0613 | 2.877 | 10.073 | 10.892
56.8 | 0.33 | 0.5736 | 0.101 | 0.0586 | 2.751 | 9.634 | 10.423
61.5 | 0.36 | 0.6175 | 0.0962 | 0.0562 | 2.637 | 9.233 | 9.925
66.2 | 0.39 | 0.6564 | 0.0911 | 0.0539 | 2.53 | 8.859 | 9.401
71 | 0.42 | 0.6902 | 0.0858 | 0.0518 | 2.429 | 8.504 | 8.856
75.7 | 0.44 | 0.7191 | 0.0804 | 0.0497 | 2.331 | 8.162 | 8.302
80.4 | 0.47 | 0.7449 | 0.0751 | 0.0476 | 2.231 | 7.811 | 7.746
85.2 | 0.5 | 0.7688 | 0.0695 | 0.0452 | 2.12 | 7.424 | 7.177
89.9 | 0.53 | 0.7908 | 0.0639 | 0.0426 | 1.999 | 7 | 6.593
94.6 | 0.56 | 0.8106 | 0.0581 | 0.0398 | 1.867 | 6.536 | 5.996
99.4 | 0.58 | 0.8279 | 0.0522 | 0.0367 | 1.723 | 6.033 | 5.383
104.1 | 0.61 | 0.842 | 0.0461 | 0.0334 | 1.569 | 5.494 | 4.759
108.8 | 0.64 | 0.8525 | 0.0399 | 0.0299 | 1.403 | 4.913 | 4.121
113.6 | 0.67 | 0.8586 | 0.0336 | 0.0261 | 1.224 | 4.285 | 3.47
118.3 | 0.69 | 0.8558 | 0.0272 | 0.022 | 1.034 | 3.619 | 2.804
123 | 0.72 | 0.8362 | 0.0206 | 0.0178 | 0.835 | 2.924 | 2.129
127.8 | 0.75 | 0.787 | 0.0139 | 0.0133 | 0.622 | 2.177 | 1.436
132.5 | 0.78 | 0.65 | 0.007 | 0.0084 | 0.395 | 1.383 | 0.726
137.2 | 0.81 | -0.0034 | 0 | 0.0037 | 0.172 | 0.603 | -0.002
PROP | RPM | = | 19000
V | J | Pe | Ct | Cp | PWR | Torque | Thrust
(mph) | (Adv | Ratio) | (Hp) | (In-Lbf) | (Lbf)
0 | 0 | 0 | 0.1277 | 0.1807 | 9.97 | 33.07 | 14.684
5 | 0.03 | 0.0208 | 0.1274 | 0.1702 | 9.388 | 31.143 | 14.647
10 | 0.06 | 0.0442 | 0.127 | 0.1592 | 8.784 | 29.139 | 14.601
15 | 0.08 | 0.0711 | 0.1265 | 0.1479 | 8.16 | 27.069 | 14.543
20 | 0.11 | 0.1024 | 0.1259 | 0.1363 | 7.519 | 24.94 | 14.474
24.9 | 0.14 | 0.1396 | 0.1251 | 0.1243 | 6.858 | 22.748 | 14.391
29.9 | 0.17 | 0.184 | 0.1243 | 0.1123 | 6.199 | 20.562 | 14.289
34.9 | 0 | 0 | 0 | 0 | 0 | 0 | 0
39.9 | 0.22 | 0.3005 | 0.1214 | 0.0896 | 4.944 | 16.399 | 13.959
44.9 | 0.25 | 0.373 | 0.1183 | 0.0791 | 4.366 | 14.482 | 13.601
49.9 | 0.28 | 0.4504 | 0.1142 | 0.0703 | 3.881 | 12.873 | 13.138
54.9 | 0.3 | 0.5145 | 0.1094 | 0.0649 | 3.58 | 11.875 | 12.586
59.9 | 0.33 | 0.5666 | 0.1044 | 0.0613 | 3.384 | 11.224 | 12.009
64.9 | 0.36 | 0.6126 | 0.0991 | 0.0583 | 3.218 | 10.673 | 11.398
69.8 | 0.39 | 0.6518 | 0.0937 | 0.0558 | 3.08 | 10.217 | 10.779
74.8 | 0.42 | 0.6856 | 0.0884 | 0.0536 | 2.957 | 9.809 | 10.161
79.8 | 0.44 | 0.715 | 0.0829 | 0.0514 | 2.837 | 9.41 | 9.528
84.8 | 0.47 | 0.7412 | 0.0773 | 0.0492 | 2.713 | 8.998 | 8.891
89.8 | 0.5 | 0.7656 | 0.0716 | 0.0467 | 2.576 | 8.545 | 8.236
94.8 | 0.53 | 0.7881 | 0.0658 | 0.044 | 2.426 | 8.047 | 7.564
99.8 | 0.55 | 0.8086 | 0.0598 | 0.041 | 2.262 | 7.503 | 6.874
104.8 | 0.58 | 0.8267 | 0.0537 | 0.0378 | 2.087 | 6.922 | 6.175
109.8 | 0.61 | 0.8415 | 0.0475 | 0.0345 | 1.901 | 6.307 | 5.467
114.7 | 0.64 | 0.8516 | 0.0412 | 0.0309 | 1.704 | 5.653 | 4.743
119.7 | 0.67 | 0.8565 | 0.0348 | 0.027 | 1.491 | 4.945 | 3.999
124.7 | 0.69 | 0.8523 | 0.0282 | 0.0229 | 1.263 | 4.19 | 3.237
129.7 | 0.72 | 0.8282 | 0.0214 | 0.0186 | 1.026 | 3.402 | 2.456
134.7 | 0.75 | 0.7701 | 0.0144 | 0.014 | 0.773 | 2.565 | 1.658
139.7 | 0.78 | 0.6187 | 0.0072 | 0.0091 | 0.502 | 1.665 | 0.834
144.7 | 0.8 | -0.001 | 0 | 0.0042 | 0.233 | 0.774 | -0.001
PROP | RPM | = | 20000
V | J | Pe | Ct | Cp | PWR | Torque | Thrust
(mph) | (Adv | Ratio) | (Hp) | (In-Lbf) | (Lbf)
0 | 0 | 0 | 0.1265 | 0.1655 | 10.65 | 33.562 | 16.113
5.2 | 0.03 | 0.022 | 0.1263 | 0.1588 | 10.218 | 32.198 | 16.094
10.5 | 0.06 | 0.0461 | 0.1261 | 0.1514 | 9.746 | 30.713 | 16.066
15.7 | 0.08 | 0.0725 | 0.1258 | 0.144 | 9.267 | 29.202 | 16.028
21 | 0.11 | 0.1018 | 0.1254 | 0.1363 | 8.773 | 27.645 | 15.982
26.2 | 0.14 | 0.1348 | 0.125 | 0.1283 | 8.257 | 26.021 | 15.923
31.4 | 0.17 | 0.1721 | 0.1244 | 0.12 | 7.725 | 24.343 | 15.853
36.7 | 0.19 | 0.2145 | 0.1238 | 0.1118 | 7.193 | 22.666 | 15.771
41.9 | 0.22 | 0.2635 | 0.123 | 0.1033 | 6.651 | 20.958 | 15.676
47.2 | 0.25 | 0.3178 | 0.1211 | 0.0949 | 6.11 | 19.253 | 15.435
52.4 | 0.28 | 0.3782 | 0.1183 | 0.0866 | 5.571 | 17.556 | 15.077
57.6 | 0.3 | 0.4363 | 0.1148 | 0.0801 | 5.155 | 16.245 | 14.629
62.9 | 0.33 | 0.4904 | 0.1108 | 0.0751 | 4.83 | 15.222 | 14.124
68.1 | 0.36 | 0.5632 | 0.106 | 0.0677 | 4.358 | 13.732 | 13.509
73.4 | 0.39 | 0.6135 | 0.1007 | 0.0636 | 4.094 | 12.901 | 12.837
78.6 | 0.42 | 0.6504 | 0.0949 | 0.0605 | 3.896 | 12.277 | 12.088
83.9 | 0.44 | 0.683 | 0.0886 | 0.0575 | 3.698 | 11.653 | 11.294
89.1 | 0.47 | 0.7169 | 0.0822 | 0.054 | 3.472 | 10.941 | 10.476
94.3 | 0.5 | 0.7498 | 0.0757 | 0.0503 | 3.235 | 10.194 | 9.642
99.6 | 0.53 | 0.7795 | 0.0691 | 0.0466 | 2.999 | 9.451 | 8.803
104.8 | 0.55 | 0.799 | 0.0629 | 0.0435 | 2.802 | 8.83 | 8.01
110.1 | 0.58 | 0.8141 | 0.0567 | 0.0405 | 2.606 | 8.212 | 7.228
115.3 | 0.61 | 0.824 | 0.0505 | 0.0373 | 2.4 | 7.562 | 6.431
120.5 | 0.64 | 0.8339 | 0.0437 | 0.0334 | 2.148 | 6.768 | 5.572
125.8 | 0.66 | 0.8363 | 0.0369 | 0.0293 | 1.884 | 5.938 | 4.698
131 | 0.69 | 0.8308 | 0.0297 | 0.0247 | 1.591 | 5.015 | 3.784
136.3 | 0.72 | 0.8058 | 0.0225 | 0.0201 | 1.291 | 4.069 | 2.863
141.5 | 0.75 | 0.737 | 0.015 | 0.0152 | 0.981 | 3.091 | 1.916
146.7 | 0.77 | 0.5745 | 0.0074 | 0.01 | 0.646 | 2.037 | 0.949
152 | 0.8 | -0.0019 | 0 | 0.0046 | 0.298 | 0.94 | -0.001
PROP | RPM | = | 23000
V | J | Pe | Ct | Cp | PWR | Torque | Thrust
(mph) | (Adv | Ratio) | (Hp) | (In-Lbf) | (Lbf)
0 | 0 | 0 | 0.1221 | 0.1313 | 12.853 | 35.22 | 20.574
6 | 0.03 | 0.0262 | 0.1217 | 0.1274 | 12.468 | 34.164 | 20.512
11.9 | 0.05 | 0.0538 | 0.1213 | 0.1236 | 12.094 | 33.14 | 20.439
17.9 | 0.08 | 0.0826 | 0.1209 | 0.1203 | 11.772 | 32.259 | 20.372
23.9 | 0.11 | 0.1137 | 0.1203 | 0.1159 | 11.346 | 31.091 | 20.28
29.8 | 0.14 | 0.1471 | 0.1197 | 0.1114 | 10.908 | 29.889 | 20.171
35.8 | 0.16 | 0.1829 | 0.119 | 0.107 | 10.469 | 28.687 | 20.056
41.8 | 0.19 | 0.2217 | 0.1182 | 0.1022 | 10.006 | 27.418 | 19.918
47.7 | 0.22 | 0.2636 | 0.1173 | 0.0975 | 9.541 | 26.146 | 19.759
53.7 | 0.25 | 0.3089 | 0.1162 | 0.0928 | 9.079 | 24.88 | 19.59
59.7 | 0.27 | 0.3583 | 0.1151 | 0.088 | 8.614 | 23.606 | 19.4
65.6 | 0.3 | 0.4106 | 0.1133 | 0.0831 | 8.137 | 22.296 | 19.09
71.6 | 0.33 | 0.4658 | 0.1106 | 0.0781 | 7.641 | 20.939 | 18.646
77.6 | 0.36 | 0.5199 | 0.1073 | 0.0735 | 7.193 | 19.71 | 18.081
83.5 | 0.38 | 0.5608 | 0.1026 | 0.0702 | 6.869 | 18.824 | 17.297
89.5 | 0.41 | 0.5905 | 0.0978 | 0.068 | 6.659 | 18.246 | 16.477
95.5 | 0.44 | 0.6168 | 0.0926 | 0.0658 | 6.438 | 17.641 | 15.601
101.4 | 0.47 | 0.6406 | 0.087 | 0.0633 | 6.191 | 16.964 | 14.663
107.4 | 0.49 | 0.6614 | 0.0811 | 0.0605 | 5.917 | 16.215 | 13.667
113.4 | 0.52 | 0.6792 | 0.075 | 0.0574 | 5.621 | 15.402 | 12.631
119.3 | 0.55 | 0.6936 | 0.0687 | 0.0543 | 5.313 | 14.559 | 11.582
125.3 | 0.58 | 0.7042 | 0.0624 | 0.051 | 4.991 | 13.678 | 10.521
131.2 | 0.6 | 0.7104 | 0.0559 | 0.0474 | 4.637 | 12.706 | 9.412
137.2 | 0.63 | 0.7101 | 0.0487 | 0.0432 | 4.229 | 11.589 | 8.208
143.2 | 0.66 | 0.6999 | 0.041 | 0.0385 | 3.767 | 10.323 | 6.906
149.1 | 0.68 | 0.6744 | 0.033 | 0.0335 | 3.276 | 8.977 | 5.555
155.1 | 0.71 | 0.6245 | 0.0248 | 0.0283 | 2.765 | 7.578 | 4.175
161.1 | 0.74 | 0.5367 | 0.0165 | 0.0227 | 2.224 | 6.094 | 2.779
167 | 0.77 | 0.3659 | 0.0081 | 0.017 | 1.659 | 4.547 | 1.363
173 | 0.79 | -0.0289 | -0.0004 | 0.0112 | 1.094 | 2.997 | -0.068