## PER3_10x7E.dat
10x7E | (10x7E.dat) | 2014-12-19
====== | PERFORMANCE | DATA | (versus | advance | ratio | and | MPH) | ======
DEFINITIONS:
J=V/nD | (advance | ratio)
Ct=T/(rho | * | n**2 | * | D**4) | (thrust | coef.)
Cp=P/(rho | * | n**3 | * | D**5) | (power | coef.)
Pe=Ct*J/Cp | (efficiency)
V | (model | speed | in | MPH)
PROP | RPM | = | 1000
V | J | Pe | Ct | Cp | PWR | Torque | Thrust
(mph) | (Adv | Ratio) | (Hp) | (In-Lbf) | (Lbf)
0 | 0 | 0 | 0.1159 | 0.0546 | 0 | 0.028 | 0.037
0.3 | 0.03 | 0.0659 | 0.1157 | 0.0556 | 0 | 0.028 | 0.037
0.6 | 0.06 | 0.1291 | 0.1154 | 0.0567 | 0 | 0.029 | 0.037
0.9 | 0.1 | 0.1895 | 0.1151 | 0.0578 | 0 | 0.029 | 0.037
1.2 | 0.13 | 0.2471 | 0.1146 | 0.0588 | 0 | 0.03 | 0.037
1.5 | 0.16 | 0.3018 | 0.1139 | 0.0598 | 0 | 0.03 | 0.036
1.8 | 0.19 | 0.3538 | 0.1129 | 0.0607 | 0 | 0.031 | 0.036
2.1 | 0.22 | 0.403 | 0.1115 | 0.0614 | 0 | 0.031 | 0.036
2.4 | 0.25 | 0.4494 | 0.1096 | 0.0618 | 0 | 0.031 | 0.035
2.7 | 0.29 | 0.4927 | 0.1072 | 0.0621 | 0 | 0.031 | 0.034
3 | 0.32 | 0.533 | 0.1045 | 0.0621 | 0 | 0.032 | 0.033
3.3 | 0.35 | 0.5703 | 0.1013 | 0.062 | 0 | 0.031 | 0.032
3.6 | 0.38 | 0.6044 | 0.0978 | 0.0616 | 0 | 0.031 | 0.031
3.9 | 0.41 | 0.6353 | 0.0939 | 0.0609 | 0 | 0.031 | 0.03
4.2 | 0.44 | 0.6629 | 0.0896 | 0.06 | 0 | 0.03 | 0.029
4.5 | 0.48 | 0.6872 | 0.0849 | 0.0588 | 0 | 0.03 | 0.027
4.8 | 0.51 | 0.7082 | 0.0798 | 0.0571 | 0 | 0.029 | 0.025
5.1 | 0.54 | 0.7261 | 0.0743 | 0.0552 | 0 | 0.028 | 0.024
5.4 | 0.57 | 0.7409 | 0.0688 | 0.053 | 0 | 0.027 | 0.022
5.7 | 0.6 | 0.7528 | 0.0632 | 0.0505 | 0 | 0.026 | 0.02
6 | 0.63 | 0.7624 | 0.0574 | 0.0477 | 0 | 0.024 | 0.018
6.3 | 0.67 | 0.77 | 0.0515 | 0.0445 | 0 | 0.023 | 0.016
6.6 | 0.7 | 0.7754 | 0.0454 | 0.0409 | 0 | 0.021 | 0.014
6.9 | 0.73 | 0.7776 | 0.0392 | 0.0368 | 0 | 0.019 | 0.012
7.2 | 0.76 | 0.7767 | 0.0329 | 0.0322 | 0 | 0.016 | 0.01
7.5 | 0.79 | 0.7682 | 0.0265 | 0.0273 | 0 | 0.014 | 0.008
7.8 | 0.82 | 0.7451 | 0.02 | 0.0221 | 0 | 0.011 | 0.006
8.1 | 0.86 | 0.6938 | 0.0135 | 0.0166 | 0 | 0.008 | 0.004
8.4 | 0.89 | 0.5656 | 0.0068 | 0.0107 | 0 | 0.005 | 0.002
8.7 | 0.92 | 0.0105 | 0.0001 | 0.0047 | 0 | 0.002 | 0
PROP | RPM | = | 2000
V | J | Pe | Ct | Cp | PWR | Torque | Thrust
(mph) | (Adv | Ratio) | (Hp) | (In-Lbf) | (Lbf)
0 | 0 | 0 | 0.1159 | 0.0547 | 0.004 | 0.111 | 0.148
0.6 | 0.03 | 0.0659 | 0.1157 | 0.0557 | 0.004 | 0.113 | 0.147
1.2 | 0.06 | 0.129 | 0.1155 | 0.0567 | 0.004 | 0.115 | 0.147
1.8 | 0.1 | 0.1893 | 0.1151 | 0.0578 | 0.004 | 0.117 | 0.147
2.4 | 0.13 | 0.2468 | 0.1147 | 0.0589 | 0.004 | 0.119 | 0.146
3 | 0.16 | 0.3015 | 0.114 | 0.0599 | 0.004 | 0.121 | 0.145
3.6 | 0.19 | 0.3535 | 0.113 | 0.0608 | 0.004 | 0.123 | 0.144
4.2 | 0.22 | 0.4026 | 0.1116 | 0.0615 | 0.004 | 0.125 | 0.142
4.8 | 0.25 | 0.449 | 0.1096 | 0.0619 | 0.004 | 0.126 | 0.14
5.4 | 0.29 | 0.4924 | 0.1073 | 0.0621 | 0.004 | 0.126 | 0.137
6 | 0.32 | 0.5326 | 0.1046 | 0.0622 | 0.004 | 0.126 | 0.133
6.6 | 0.35 | 0.5699 | 0.1014 | 0.062 | 0.004 | 0.126 | 0.129
7.2 | 0.38 | 0.6041 | 0.0979 | 0.0616 | 0.004 | 0.125 | 0.125
7.8 | 0.41 | 0.635 | 0.094 | 0.061 | 0.004 | 0.124 | 0.12
8.4 | 0.44 | 0.6626 | 0.0897 | 0.0601 | 0.004 | 0.122 | 0.114
9 | 0.48 | 0.6869 | 0.0851 | 0.0588 | 0.004 | 0.119 | 0.108
9.6 | 0.51 | 0.708 | 0.0799 | 0.0572 | 0.004 | 0.116 | 0.102
10.2 | 0.54 | 0.7259 | 0.0745 | 0.0553 | 0.004 | 0.112 | 0.095
10.8 | 0.57 | 0.7407 | 0.0689 | 0.0531 | 0.003 | 0.108 | 0.088
11.4 | 0.6 | 0.7527 | 0.0633 | 0.0506 | 0.003 | 0.103 | 0.081
12 | 0.63 | 0.7624 | 0.0575 | 0.0478 | 0.003 | 0.097 | 0.073
12.6 | 0.67 | 0.77 | 0.0516 | 0.0446 | 0.003 | 0.09 | 0.066
13.2 | 0.7 | 0.7753 | 0.0456 | 0.041 | 0.003 | 0.083 | 0.058
13.8 | 0.73 | 0.7776 | 0.0394 | 0.0369 | 0.002 | 0.075 | 0.05
14.4 | 0.76 | 0.7768 | 0.033 | 0.0323 | 0.002 | 0.066 | 0.042
15 | 0.79 | 0.7684 | 0.0266 | 0.0274 | 0.002 | 0.056 | 0.034
15.6 | 0.82 | 0.7452 | 0.02 | 0.0221 | 0.001 | 0.045 | 0.026
16.2 | 0.86 | 0.6934 | 0.0134 | 0.0166 | 0.001 | 0.034 | 0.017
16.8 | 0.89 | 0.5627 | 0.0068 | 0.0107 | 0.001 | 0.022 | 0.009
17.4 | 0.92 | -0.0006 | 0 | 0.0046 | 0 | 0.009 | 0
PROP | RPM | = | 3000
V | J | Pe | Ct | Cp | PWR | Torque | Thrust
(mph) | (Adv | Ratio) | (Hp) | (In-Lbf) | (Lbf)
0 | 0 | 0 | 0.116 | 0.0547 | 0.012 | 0.249 | 0.333
0.9 | 0.03 | 0.0658 | 0.1158 | 0.0557 | 0.012 | 0.254 | 0.332
1.8 | 0.06 | 0.1289 | 0.1155 | 0.0567 | 0.012 | 0.259 | 0.331
2.7 | 0.09 | 0.1892 | 0.1152 | 0.0578 | 0.013 | 0.264 | 0.33
3.6 | 0.13 | 0.2467 | 0.1147 | 0.0589 | 0.013 | 0.269 | 0.329
4.5 | 0.16 | 0.3015 | 0.114 | 0.0599 | 0.013 | 0.273 | 0.327
5.4 | 0.19 | 0.3534 | 0.113 | 0.0607 | 0.013 | 0.277 | 0.324
6.3 | 0.22 | 0.4025 | 0.1115 | 0.0614 | 0.013 | 0.28 | 0.32
7.2 | 0.25 | 0.4488 | 0.1096 | 0.0619 | 0.013 | 0.282 | 0.314
8.1 | 0.28 | 0.4921 | 0.1073 | 0.0621 | 0.013 | 0.283 | 0.307
9 | 0.32 | 0.5324 | 0.1045 | 0.0622 | 0.014 | 0.284 | 0.3
9.9 | 0.35 | 0.5696 | 0.1014 | 0.062 | 0.013 | 0.283 | 0.291
10.8 | 0.38 | 0.6038 | 0.0979 | 0.0616 | 0.013 | 0.281 | 0.281
11.7 | 0.41 | 0.6347 | 0.094 | 0.061 | 0.013 | 0.278 | 0.27
12.6 | 0.44 | 0.6622 | 0.0897 | 0.0601 | 0.013 | 0.274 | 0.257
13.5 | 0.47 | 0.6866 | 0.0851 | 0.0588 | 0.013 | 0.269 | 0.244
14.4 | 0.51 | 0.7077 | 0.0799 | 0.0572 | 0.012 | 0.261 | 0.229
15.3 | 0.54 | 0.7256 | 0.0745 | 0.0553 | 0.012 | 0.252 | 0.214
16.2 | 0.57 | 0.7405 | 0.069 | 0.0531 | 0.012 | 0.242 | 0.198
17.1 | 0.6 | 0.7525 | 0.0634 | 0.0507 | 0.011 | 0.231 | 0.182
18 | 0.63 | 0.7622 | 0.0577 | 0.0479 | 0.01 | 0.219 | 0.165
18.9 | 0.66 | 0.7699 | 0.0518 | 0.0447 | 0.01 | 0.204 | 0.149
19.8 | 0.7 | 0.7753 | 0.0458 | 0.0411 | 0.009 | 0.188 | 0.131
20.7 | 0.73 | 0.7778 | 0.0396 | 0.0371 | 0.008 | 0.169 | 0.113
21.6 | 0.76 | 0.7771 | 0.0332 | 0.0325 | 0.007 | 0.148 | 0.095
22.5 | 0.79 | 0.7688 | 0.0267 | 0.0275 | 0.006 | 0.126 | 0.077
23.4 | 0.82 | 0.7459 | 0.0202 | 0.0223 | 0.005 | 0.102 | 0.058
24.3 | 0.85 | 0.6942 | 0.0135 | 0.0166 | 0.004 | 0.076 | 0.039
25.2 | 0.89 | 0.5634 | 0.0068 | 0.0107 | 0.002 | 0.049 | 0.019
26.1 | 0.92 | 0.0009 | 0 | 0.0047 | 0.001 | 0.021 | 0
PROP | RPM | = | 4000
V | J | Pe | Ct | Cp | PWR | Torque | Thrust
(mph) | (Adv | Ratio) | (Hp) | (In-Lbf) | (Lbf)
0 | 0 | 0 | 0.1161 | 0.0547 | 0.028 | 0.444 | 0.591
1.2 | 0.03 | 0.0658 | 0.1158 | 0.0558 | 0.029 | 0.452 | 0.59
2.4 | 0.06 | 0.1288 | 0.1156 | 0.0568 | 0.029 | 0.461 | 0.589
3.6 | 0.09 | 0.189 | 0.1152 | 0.0579 | 0.03 | 0.47 | 0.587
4.8 | 0.13 | 0.2465 | 0.1148 | 0.059 | 0.03 | 0.478 | 0.585
6 | 0.16 | 0.3012 | 0.1141 | 0.06 | 0.031 | 0.487 | 0.582
7.2 | 0.19 | 0.353 | 0.1131 | 0.0609 | 0.031 | 0.494 | 0.577
8.4 | 0.22 | 0.4022 | 0.1117 | 0.0615 | 0.032 | 0.499 | 0.569
9.6 | 0.25 | 0.4485 | 0.1098 | 0.062 | 0.032 | 0.503 | 0.559
10.8 | 0.28 | 0.4919 | 0.1074 | 0.0622 | 0.032 | 0.505 | 0.548
12 | 0.32 | 0.5321 | 0.1047 | 0.0623 | 0.032 | 0.505 | 0.534
13.2 | 0.35 | 0.5694 | 0.1016 | 0.0621 | 0.032 | 0.504 | 0.518
14.4 | 0.38 | 0.6035 | 0.0981 | 0.0617 | 0.032 | 0.501 | 0.5
15.6 | 0.41 | 0.6345 | 0.0942 | 0.0611 | 0.031 | 0.496 | 0.48
16.8 | 0.44 | 0.6621 | 0.0899 | 0.0602 | 0.031 | 0.488 | 0.458
18 | 0.47 | 0.6865 | 0.0853 | 0.059 | 0.03 | 0.478 | 0.435
19.2 | 0.51 | 0.7076 | 0.0801 | 0.0574 | 0.03 | 0.465 | 0.408
20.4 | 0.54 | 0.7256 | 0.0747 | 0.0554 | 0.029 | 0.449 | 0.381
21.6 | 0.57 | 0.7405 | 0.0692 | 0.0532 | 0.027 | 0.432 | 0.353
22.8 | 0.6 | 0.7525 | 0.0636 | 0.0508 | 0.026 | 0.412 | 0.324
24 | 0.63 | 0.7623 | 0.0578 | 0.048 | 0.025 | 0.39 | 0.295
25.2 | 0.66 | 0.77 | 0.0519 | 0.0449 | 0.023 | 0.364 | 0.265
26.4 | 0.7 | 0.7754 | 0.0459 | 0.0412 | 0.021 | 0.334 | 0.234
27.6 | 0.73 | 0.7779 | 0.0397 | 0.0372 | 0.019 | 0.301 | 0.202
28.8 | 0.76 | 0.7772 | 0.0333 | 0.0326 | 0.017 | 0.264 | 0.17
30 | 0.79 | 0.7691 | 0.0268 | 0.0276 | 0.014 | 0.224 | 0.137
31.2 | 0.82 | 0.7463 | 0.0202 | 0.0223 | 0.011 | 0.181 | 0.103
32.4 | 0.85 | 0.6948 | 0.0136 | 0.0167 | 0.009 | 0.135 | 0.069
33.6 | 0.89 | 0.5637 | 0.0068 | 0.0107 | 0.005 | 0.087 | 0.035
34.8 | 0.92 | 0.0005 | 0 | 0.0047 | 0.002 | 0.038 | 0
PROP | RPM | = | 5000
V | J | Pe | Ct | Cp | PWR | Torque | Thrust
(mph) | (Adv | Ratio) | (Hp) | (In-Lbf) | (Lbf)
0 | 0 | 0 | 0.1161 | 0.0549 | 0.055 | 0.695 | 0.925
1.5 | 0.03 | 0.0657 | 0.1159 | 0.0559 | 0.056 | 0.708 | 0.923
3 | 0.06 | 0.1286 | 0.1157 | 0.0569 | 0.057 | 0.722 | 0.921
4.5 | 0.09 | 0.1888 | 0.1153 | 0.058 | 0.058 | 0.735 | 0.918
6 | 0.13 | 0.2462 | 0.1149 | 0.0591 | 0.059 | 0.749 | 0.915
7.5 | 0.16 | 0.3008 | 0.1143 | 0.0601 | 0.06 | 0.762 | 0.91
9 | 0.19 | 0.3527 | 0.1133 | 0.061 | 0.061 | 0.774 | 0.902
10.5 | 0.22 | 0.4018 | 0.1119 | 0.0617 | 0.062 | 0.782 | 0.891
12 | 0.25 | 0.4481 | 0.11 | 0.0622 | 0.063 | 0.788 | 0.876
13.5 | 0.28 | 0.4915 | 0.1077 | 0.0624 | 0.063 | 0.791 | 0.858
15 | 0.32 | 0.5318 | 0.105 | 0.0625 | 0.063 | 0.792 | 0.836
16.5 | 0.35 | 0.5691 | 0.1018 | 0.0623 | 0.063 | 0.79 | 0.811
18 | 0.38 | 0.6033 | 0.0983 | 0.0619 | 0.062 | 0.785 | 0.783
19.5 | 0.41 | 0.6343 | 0.0945 | 0.0613 | 0.062 | 0.777 | 0.752
21 | 0.44 | 0.662 | 0.0902 | 0.0604 | 0.061 | 0.765 | 0.718
22.5 | 0.47 | 0.6864 | 0.0855 | 0.0591 | 0.059 | 0.75 | 0.681
24 | 0.51 | 0.7076 | 0.0803 | 0.0575 | 0.058 | 0.729 | 0.64
25.5 | 0.54 | 0.7256 | 0.0749 | 0.0556 | 0.056 | 0.704 | 0.597
27 | 0.57 | 0.7406 | 0.0694 | 0.0534 | 0.054 | 0.677 | 0.553
28.5 | 0.6 | 0.7526 | 0.0637 | 0.0509 | 0.051 | 0.646 | 0.508
30 | 0.63 | 0.7624 | 0.058 | 0.0482 | 0.048 | 0.61 | 0.462
31.5 | 0.66 | 0.7701 | 0.0521 | 0.045 | 0.045 | 0.57 | 0.415
33 | 0.7 | 0.7755 | 0.046 | 0.0413 | 0.042 | 0.524 | 0.366
34.5 | 0.73 | 0.7781 | 0.0398 | 0.0372 | 0.037 | 0.472 | 0.317
36 | 0.76 | 0.7773 | 0.0334 | 0.0327 | 0.033 | 0.414 | 0.266
37.5 | 0.79 | 0.7694 | 0.0269 | 0.0277 | 0.028 | 0.351 | 0.214
39 | 0.82 | 0.7468 | 0.0203 | 0.0224 | 0.023 | 0.284 | 0.162
40.5 | 0.85 | 0.6956 | 0.0136 | 0.0167 | 0.017 | 0.212 | 0.108
42 | 0.89 | 0.5648 | 0.0068 | 0.0107 | 0.011 | 0.136 | 0.054
43.5 | 0.92 | 0.0024 | 0 | 0.0047 | 0.005 | 0.059 | 0
PROP | RPM | = | 6000
V | J | Pe | Ct | Cp | PWR | Torque | Thrust
(mph) | (Adv | Ratio) | (Hp) | (In-Lbf) | (Lbf)
0 | 0 | 0 | 0.1161 | 0.0536 | 0.093 | 0.978 | 1.331
1.8 | 0.03 | 0.067 | 0.1159 | 0.0547 | 0.095 | 0.999 | 1.329
3.6 | 0.06 | 0.131 | 0.1156 | 0.0559 | 0.097 | 1.02 | 1.326
5.4 | 0.09 | 0.192 | 0.1153 | 0.057 | 0.099 | 1.041 | 1.322
7.2 | 0.13 | 0.2499 | 0.1149 | 0.0582 | 0.101 | 1.062 | 1.317
9 | 0.16 | 0.3048 | 0.1143 | 0.0593 | 0.103 | 1.083 | 1.311
10.8 | 0.19 | 0.3568 | 0.1134 | 0.0603 | 0.105 | 1.101 | 1.3
12.6 | 0.22 | 0.406 | 0.112 | 0.0611 | 0.106 | 1.116 | 1.284
14.4 | 0.25 | 0.4523 | 0.1102 | 0.0617 | 0.107 | 1.126 | 1.263
16.2 | 0.28 | 0.4956 | 0.1078 | 0.062 | 0.108 | 1.131 | 1.237
18 | 0.32 | 0.5358 | 0.1051 | 0.0621 | 0.108 | 1.133 | 1.206
19.8 | 0.35 | 0.5731 | 0.102 | 0.062 | 0.108 | 1.131 | 1.17
21.6 | 0.38 | 0.6074 | 0.0985 | 0.0616 | 0.107 | 1.124 | 1.13
23.4 | 0.41 | 0.6388 | 0.0946 | 0.061 | 0.106 | 1.113 | 1.085
25.2 | 0.44 | 0.667 | 0.0904 | 0.06 | 0.104 | 1.096 | 1.036
27 | 0.47 | 0.6921 | 0.0857 | 0.0588 | 0.102 | 1.073 | 0.983
28.8 | 0.51 | 0.7144 | 0.0805 | 0.0571 | 0.099 | 1.042 | 0.924
30.6 | 0.54 | 0.7336 | 0.0751 | 0.0551 | 0.096 | 1.005 | 0.861
32.4 | 0.57 | 0.7499 | 0.0695 | 0.0528 | 0.092 | 0.964 | 0.797
34.2 | 0.6 | 0.7634 | 0.0638 | 0.0503 | 0.087 | 0.918 | 0.732
36 | 0.63 | 0.7746 | 0.058 | 0.0474 | 0.082 | 0.866 | 0.666
37.8 | 0.66 | 0.7836 | 0.0521 | 0.0442 | 0.077 | 0.807 | 0.597
39.6 | 0.7 | 0.7897 | 0.046 | 0.0406 | 0.071 | 0.741 | 0.528
41.4 | 0.73 | 0.7929 | 0.0398 | 0.0365 | 0.063 | 0.667 | 0.456
43.2 | 0.76 | 0.7925 | 0.0334 | 0.032 | 0.056 | 0.585 | 0.383
45 | 0.79 | 0.7845 | 0.0269 | 0.0272 | 0.047 | 0.496 | 0.309
46.8 | 0.82 | 0.7617 | 0.0203 | 0.0219 | 0.038 | 0.401 | 0.233
48.6 | 0.85 | 0.7099 | 0.0136 | 0.0164 | 0.028 | 0.299 | 0.156
50.4 | 0.89 | 0.5778 | 0.0068 | 0.0105 | 0.018 | 0.192 | 0.078
52.1 | 0.92 | -0.0003 | 0 | 0.0045 | 0.008 | 0.082 | 0
PROP | RPM | = | 7000
V | J | Pe | Ct | Cp | PWR | Torque | Thrust
(mph) | (Adv | Ratio) | (Hp) | (In-Lbf) | (Lbf)
0 | 0 | 0 | 0.1159 | 0.0518 | 0.143 | 1.287 | 1.809
2.1 | 0.03 | 0.069 | 0.1157 | 0.053 | 0.146 | 1.317 | 1.806
4.2 | 0.06 | 0.1345 | 0.1154 | 0.0543 | 0.15 | 1.349 | 1.802
6.3 | 0.09 | 0.1966 | 0.1151 | 0.0556 | 0.153 | 1.381 | 1.797
8.4 | 0.13 | 0.2553 | 0.1148 | 0.0569 | 0.157 | 1.414 | 1.791
10.5 | 0.16 | 0.3106 | 0.1142 | 0.0582 | 0.16 | 1.445 | 1.782
12.6 | 0.19 | 0.3627 | 0.1133 | 0.0593 | 0.164 | 1.474 | 1.769
14.7 | 0.22 | 0.4118 | 0.112 | 0.0603 | 0.166 | 1.497 | 1.749
16.8 | 0.25 | 0.4579 | 0.1102 | 0.0609 | 0.168 | 1.514 | 1.72
18.9 | 0.28 | 0.501 | 0.1079 | 0.0614 | 0.169 | 1.524 | 1.685
21 | 0.32 | 0.5411 | 0.1053 | 0.0616 | 0.17 | 1.529 | 1.643
23.1 | 0.35 | 0.5782 | 0.1022 | 0.0615 | 0.17 | 1.528 | 1.595
25.2 | 0.38 | 0.6125 | 0.0987 | 0.0612 | 0.169 | 1.52 | 1.541
27.3 | 0.41 | 0.6441 | 0.0949 | 0.0606 | 0.167 | 1.505 | 1.481
29.4 | 0.44 | 0.6728 | 0.0906 | 0.0597 | 0.165 | 1.482 | 1.414
31.5 | 0.47 | 0.6987 | 0.0859 | 0.0583 | 0.161 | 1.449 | 1.341
33.6 | 0.51 | 0.7219 | 0.0808 | 0.0566 | 0.156 | 1.407 | 1.261
35.7 | 0.54 | 0.7424 | 0.0753 | 0.0546 | 0.151 | 1.355 | 1.175
37.8 | 0.57 | 0.76 | 0.0697 | 0.0523 | 0.144 | 1.298 | 1.088
39.9 | 0.6 | 0.7749 | 0.064 | 0.0497 | 0.137 | 1.234 | 0.999
41.9 | 0.63 | 0.7875 | 0.0582 | 0.0468 | 0.129 | 1.162 | 0.908
44 | 0.66 | 0.7975 | 0.0522 | 0.0435 | 0.12 | 1.081 | 0.815
46.1 | 0.7 | 0.804 | 0.0461 | 0.0399 | 0.11 | 0.991 | 0.72
48.2 | 0.73 | 0.8077 | 0.0399 | 0.0359 | 0.099 | 0.892 | 0.622
50.3 | 0.76 | 0.8072 | 0.0335 | 0.0315 | 0.087 | 0.783 | 0.523
52.4 | 0.79 | 0.7989 | 0.027 | 0.0267 | 0.074 | 0.664 | 0.421
54.5 | 0.82 | 0.7756 | 0.0204 | 0.0216 | 0.06 | 0.536 | 0.318
56.6 | 0.85 | 0.7231 | 0.0137 | 0.0161 | 0.045 | 0.401 | 0.213
58.7 | 0.89 | 0.5894 | 0.0069 | 0.0103 | 0.028 | 0.256 | 0.107
60.8 | 0.92 | 0 | 0 | 0.0044 | 0.012 | 0.109 | 0
PROP | RPM | = | 8000
V | J | Pe | Ct | Cp | PWR | Torque | Thrust
(mph) | (Adv | Ratio) | (Hp) | (In-Lbf) | (Lbf)
0 | 0 | 0 | 0.1158 | 0.0503 | 0.207 | 1.633 | 2.361
2.4 | 0.03 | 0.0708 | 0.1156 | 0.0517 | 0.213 | 1.676 | 2.358
4.8 | 0.06 | 0.1377 | 0.1154 | 0.053 | 0.218 | 1.721 | 2.353
7.2 | 0.09 | 0.2007 | 0.1151 | 0.0544 | 0.224 | 1.767 | 2.348
9.6 | 0.13 | 0.26 | 0.1148 | 0.0559 | 0.23 | 1.813 | 2.34
12 | 0.16 | 0.3156 | 0.1143 | 0.0573 | 0.236 | 1.858 | 2.33
14.4 | 0.19 | 0.3678 | 0.1135 | 0.0586 | 0.241 | 1.901 | 2.314
16.8 | 0.22 | 0.4168 | 0.1123 | 0.0596 | 0.246 | 1.935 | 2.289
19.2 | 0.25 | 0.4628 | 0.1105 | 0.0604 | 0.249 | 1.961 | 2.253
21.6 | 0.28 | 0.5057 | 0.1083 | 0.061 | 0.251 | 1.978 | 2.207
24 | 0.32 | 0.5456 | 0.1056 | 0.0612 | 0.252 | 1.987 | 2.153
26.4 | 0.35 | 0.5825 | 0.1025 | 0.0612 | 0.252 | 1.987 | 2.09
28.8 | 0.38 | 0.6168 | 0.0991 | 0.061 | 0.251 | 1.978 | 2.02
31.2 | 0.41 | 0.6486 | 0.0952 | 0.0604 | 0.249 | 1.959 | 1.941
33.6 | 0.44 | 0.6777 | 0.0909 | 0.0594 | 0.245 | 1.928 | 1.854
36 | 0.47 | 0.7043 | 0.0862 | 0.0581 | 0.239 | 1.885 | 1.758
38.3 | 0.51 | 0.7283 | 0.0811 | 0.0564 | 0.232 | 1.829 | 1.653
40.7 | 0.54 | 0.75 | 0.0756 | 0.0542 | 0.223 | 1.759 | 1.541
43.1 | 0.57 | 0.7688 | 0.07 | 0.0519 | 0.214 | 1.683 | 1.427
45.5 | 0.6 | 0.785 | 0.0642 | 0.0492 | 0.203 | 1.596 | 1.31
47.9 | 0.63 | 0.7989 | 0.0584 | 0.0462 | 0.19 | 1.5 | 1.19
50.3 | 0.66 | 0.8101 | 0.0523 | 0.0429 | 0.177 | 1.393 | 1.067
52.7 | 0.7 | 0.817 | 0.0462 | 0.0394 | 0.162 | 1.277 | 0.942
55.1 | 0.73 | 0.821 | 0.04 | 0.0354 | 0.146 | 1.149 | 0.815
57.5 | 0.76 | 0.8206 | 0.0336 | 0.0311 | 0.128 | 1.008 | 0.684
59.9 | 0.79 | 0.8121 | 0.0271 | 0.0264 | 0.109 | 0.855 | 0.552
62.3 | 0.82 | 0.7881 | 0.0204 | 0.0213 | 0.088 | 0.69 | 0.416
64.7 | 0.85 | 0.7352 | 0.0137 | 0.0159 | 0.066 | 0.516 | 0.279
67.1 | 0.89 | 0.6004 | 0.0069 | 0.0102 | 0.042 | 0.33 | 0.141
69.5 | 0.92 | 0.0016 | 0 | 0.0043 | 0.018 | 0.139 | 0
PROP | RPM | = | 9000
V | J | Pe | Ct | Cp | PWR | Torque | Thrust
(mph) | (Adv | Ratio) | (Hp) | (In-Lbf) | (Lbf)
0 | 0 | 0 | 0.1159 | 0.0503 | 0.295 | 2.064 | 2.992
2.7 | 0.03 | 0.0709 | 0.1158 | 0.0516 | 0.303 | 2.119 | 2.987
5.4 | 0.06 | 0.1378 | 0.1156 | 0.053 | 0.311 | 2.176 | 2.982
8.1 | 0.09 | 0.2008 | 0.1153 | 0.0544 | 0.319 | 2.235 | 2.976
10.8 | 0.13 | 0.2599 | 0.115 | 0.0559 | 0.328 | 2.296 | 2.968
13.5 | 0.16 | 0.3154 | 0.1146 | 0.0574 | 0.336 | 2.356 | 2.956
16.2 | 0.19 | 0.3675 | 0.1139 | 0.0587 | 0.344 | 2.412 | 2.939
18.8 | 0.22 | 0.4165 | 0.1128 | 0.0599 | 0.351 | 2.459 | 2.91
21.5 | 0.25 | 0.4626 | 0.111 | 0.0607 | 0.356 | 2.492 | 2.865
24.2 | 0.28 | 0.5058 | 0.1088 | 0.0612 | 0.359 | 2.512 | 2.808
26.9 | 0.32 | 0.546 | 0.1062 | 0.0614 | 0.36 | 2.523 | 2.739
29.6 | 0.35 | 0.5833 | 0.1031 | 0.0614 | 0.36 | 2.522 | 2.66
32.3 | 0.38 | 0.618 | 0.0996 | 0.0611 | 0.358 | 2.51 | 2.57
35 | 0.41 | 0.6504 | 0.0958 | 0.0605 | 0.355 | 2.483 | 2.471
37.7 | 0.44 | 0.6803 | 0.0915 | 0.0595 | 0.349 | 2.442 | 2.36
40.4 | 0.47 | 0.7076 | 0.0868 | 0.0581 | 0.341 | 2.386 | 2.239
43.1 | 0.51 | 0.7325 | 0.0816 | 0.0563 | 0.33 | 2.313 | 2.106
45.8 | 0.54 | 0.7551 | 0.0761 | 0.0541 | 0.318 | 2.224 | 1.964
48.5 | 0.57 | 0.7747 | 0.0705 | 0.0517 | 0.303 | 2.125 | 1.819
51.2 | 0.6 | 0.7919 | 0.0647 | 0.049 | 0.288 | 2.014 | 1.67
53.9 | 0.63 | 0.8068 | 0.0588 | 0.046 | 0.27 | 1.891 | 1.517
56.5 | 0.66 | 0.819 | 0.0527 | 0.0427 | 0.251 | 1.755 | 1.361
59.2 | 0.7 | 0.8265 | 0.0466 | 0.0392 | 0.23 | 1.609 | 1.202
61.9 | 0.73 | 0.8308 | 0.0403 | 0.0353 | 0.207 | 1.448 | 1.04
64.6 | 0.76 | 0.8311 | 0.0339 | 0.0309 | 0.181 | 1.27 | 0.874
67.3 | 0.79 | 0.823 | 0.0274 | 0.0263 | 0.154 | 1.079 | 0.706
70 | 0.82 | 0.8001 | 0.0207 | 0.0212 | 0.125 | 0.872 | 0.534
72.7 | 0.85 | 0.7486 | 0.0139 | 0.0158 | 0.093 | 0.651 | 0.359
75.4 | 0.88 | 0.6152 | 0.007 | 0.01 | 0.059 | 0.412 | 0.18
78.1 | 0.92 | -0.0065 | 0 | 0.0041 | 0.024 | 0.168 | -0.001
PROP | RPM | = | 10000
V | J | Pe | Ct | Cp | PWR | Torque | Thrust
(mph) | (Adv | Ratio) | (Hp) | (In-Lbf) | (Lbf)
0 | 0 | 0 | 0.1177 | 0.0646 | 0.52 | 3.277 | 3.749
3 | 0.03 | 0.0573 | 0.1175 | 0.0648 | 0.521 | 3.284 | 3.744
6 | 0.06 | 0.1141 | 0.1173 | 0.0649 | 0.522 | 3.291 | 3.737
9 | 0.09 | 0.1704 | 0.117 | 0.0651 | 0.524 | 3.3 | 3.728
12 | 0.13 | 0.2259 | 0.1167 | 0.0652 | 0.525 | 3.307 | 3.716
15 | 0.16 | 0.2806 | 0.1162 | 0.0654 | 0.526 | 3.315 | 3.701
17.9 | 0.19 | 0.3342 | 0.1155 | 0.0655 | 0.527 | 3.319 | 3.678
20.9 | 0.22 | 0.3867 | 0.1144 | 0.0654 | 0.526 | 3.315 | 3.643
23.9 | 0.25 | 0.4376 | 0.1126 | 0.065 | 0.523 | 3.296 | 3.587
26.9 | 0.28 | 0.4864 | 0.1103 | 0.0644 | 0.518 | 3.267 | 3.513
29.9 | 0.32 | 0.5316 | 0.1075 | 0.0639 | 0.514 | 3.238 | 3.424
32.9 | 0.35 | 0.5731 | 0.1043 | 0.0632 | 0.508 | 3.205 | 3.322
35.9 | 0.38 | 0.6114 | 0.1007 | 0.0624 | 0.502 | 3.164 | 3.207
38.9 | 0.41 | 0.6469 | 0.0967 | 0.0614 | 0.494 | 3.111 | 3.079
41.9 | 0.44 | 0.6792 | 0.0923 | 0.0601 | 0.483 | 3.046 | 2.939
44.9 | 0.47 | 0.7083 | 0.0874 | 0.0585 | 0.47 | 2.965 | 2.785
47.9 | 0.51 | 0.7342 | 0.0822 | 0.0566 | 0.455 | 2.868 | 2.618
50.8 | 0.54 | 0.7573 | 0.0766 | 0.0543 | 0.437 | 2.754 | 2.441
53.8 | 0.57 | 0.7775 | 0.071 | 0.0519 | 0.417 | 2.631 | 2.261
56.8 | 0.6 | 0.7953 | 0.0651 | 0.0492 | 0.395 | 2.492 | 2.075
59.8 | 0.63 | 0.8109 | 0.0592 | 0.0461 | 0.371 | 2.338 | 1.886
62.8 | 0.66 | 0.8238 | 0.0531 | 0.0428 | 0.344 | 2.168 | 1.692
65.8 | 0.69 | 0.8323 | 0.0469 | 0.0392 | 0.315 | 1.986 | 1.494
68.8 | 0.73 | 0.8374 | 0.0406 | 0.0352 | 0.283 | 1.785 | 1.293
71.8 | 0.76 | 0.8387 | 0.0341 | 0.0308 | 0.248 | 1.563 | 1.087
74.8 | 0.79 | 0.8317 | 0.0275 | 0.0262 | 0.21 | 1.326 | 0.878
77.8 | 0.82 | 0.8097 | 0.0208 | 0.0211 | 0.17 | 1.069 | 0.663
80.8 | 0.85 | 0.7601 | 0.014 | 0.0157 | 0.126 | 0.796 | 0.446
83.7 | 0.88 | 0.6298 | 0.007 | 0.0099 | 0.079 | 0.5 | 0.224
86.7 | 0.92 | -0.0082 | 0 | 0.0039 | 0.031 | 0.198 | -0.001
PROP | RPM | = | 11000
V | J | Pe | Ct | Cp | PWR | Torque | Thrust
(mph) | (Adv | Ratio) | (Hp) | (In-Lbf) | (Lbf)
0 | 0 | 0 | 0.1194 | 0.0786 | 0.842 | 4.822 | 4.602
3.3 | 0.03 | 0.0486 | 0.1192 | 0.0776 | 0.831 | 4.761 | 4.595
6.6 | 0.06 | 0.0983 | 0.119 | 0.0766 | 0.82 | 4.698 | 4.586
9.9 | 0.09 | 0.1491 | 0.1187 | 0.0755 | 0.809 | 4.634 | 4.574
13.2 | 0.13 | 0.2011 | 0.1183 | 0.0744 | 0.797 | 4.566 | 4.558
16.5 | 0.16 | 0.254 | 0.1177 | 0.0733 | 0.785 | 4.499 | 4.539
19.8 | 0.19 | 0.3077 | 0.117 | 0.0722 | 0.773 | 4.428 | 4.511
23.1 | 0.22 | 0.3621 | 0.1159 | 0.0709 | 0.759 | 4.349 | 4.468
26.4 | 0.25 | 0.4163 | 0.1142 | 0.0694 | 0.743 | 4.257 | 4.4
29.7 | 0.28 | 0.4694 | 0.1117 | 0.0678 | 0.726 | 4.157 | 4.306
33 | 0.32 | 0.5191 | 0.1088 | 0.0663 | 0.71 | 4.068 | 4.194
36.2 | 0.35 | 0.5644 | 0.1055 | 0.065 | 0.696 | 3.989 | 4.065
39.5 | 0.38 | 0.606 | 0.1017 | 0.0637 | 0.682 | 3.909 | 3.921
42.8 | 0.41 | 0.6441 | 0.0976 | 0.0623 | 0.667 | 3.821 | 3.761
46.1 | 0.44 | 0.6786 | 0.093 | 0.0607 | 0.65 | 3.724 | 3.585
49.4 | 0.47 | 0.7094 | 0.088 | 0.0589 | 0.631 | 3.613 | 3.394
52.7 | 0.51 | 0.7362 | 0.0827 | 0.0568 | 0.609 | 3.487 | 3.187
56 | 0.54 | 0.7598 | 0.077 | 0.0545 | 0.584 | 3.345 | 2.97
59.3 | 0.57 | 0.7806 | 0.0713 | 0.052 | 0.557 | 3.192 | 2.749
62.6 | 0.6 | 0.7989 | 0.0654 | 0.0492 | 0.527 | 3.02 | 2.522
65.9 | 0.63 | 0.815 | 0.0594 | 0.0461 | 0.494 | 2.829 | 2.29
69.2 | 0.66 | 0.8286 | 0.0533 | 0.0427 | 0.457 | 2.62 | 2.053
72.5 | 0.7 | 0.8378 | 0.047 | 0.0391 | 0.418 | 2.396 | 1.812
75.8 | 0.73 | 0.8437 | 0.0406 | 0.035 | 0.375 | 2.149 | 1.566
79.1 | 0.76 | 0.8457 | 0.0341 | 0.0306 | 0.328 | 1.878 | 1.314
82.4 | 0.79 | 0.8392 | 0.0274 | 0.0259 | 0.277 | 1.586 | 1.058
85.7 | 0.82 | 0.8176 | 0.0207 | 0.0208 | 0.223 | 1.276 | 0.797
89 | 0.85 | 0.7687 | 0.0139 | 0.0154 | 0.165 | 0.945 | 0.534
92.3 | 0.89 | 0.6412 | 0.007 | 0.0096 | 0.103 | 0.592 | 0.269
95.6 | 0.92 | -0.0014 | 0 | 0.0038 | 0.041 | 0.234 | 0
PROP | RPM | = | 12000
V | J | Pe | Ct | Cp | PWR | Torque | Thrust
(mph) | (Adv | Ratio) | (Hp) | (In-Lbf) | (Lbf)
0 | 0 | 0 | 0.121 | 0.0926 | 1.287 | 6.757 | 5.552
3.6 | 0.03 | 0.0423 | 0.1209 | 0.0904 | 1.257 | 6.602 | 5.544
7.2 | 0.06 | 0.0864 | 0.1206 | 0.0883 | 1.227 | 6.445 | 5.533
10.8 | 0.09 | 0.1326 | 0.1203 | 0.0861 | 1.196 | 6.284 | 5.518
14.4 | 0.13 | 0.1808 | 0.1199 | 0.0838 | 1.165 | 6.12 | 5.498
18 | 0.16 | 0.2314 | 0.1193 | 0.0815 | 1.133 | 5.95 | 5.472
21.6 | 0.19 | 0.2843 | 0.1186 | 0.0791 | 1.1 | 5.778 | 5.439
25.2 | 0.22 | 0.3391 | 0.1175 | 0.0767 | 1.066 | 5.6 | 5.391
28.7 | 0.25 | 0.3955 | 0.1158 | 0.0741 | 1.03 | 5.409 | 5.313
32.3 | 0.28 | 0.452 | 0.1133 | 0.0714 | 0.992 | 5.21 | 5.199
35.9 | 0.32 | 0.5061 | 0.1103 | 0.0689 | 0.958 | 5.031 | 5.06
39.5 | 0.35 | 0.555 | 0.1068 | 0.067 | 0.931 | 4.888 | 4.901
43.1 | 0.38 | 0.5996 | 0.103 | 0.0652 | 0.906 | 4.757 | 4.723
46.7 | 0.41 | 0.6402 | 0.0987 | 0.0634 | 0.881 | 4.626 | 4.527
50.3 | 0.44 | 0.6768 | 0.094 | 0.0615 | 0.855 | 4.488 | 4.312
53.9 | 0.47 | 0.7092 | 0.0889 | 0.0595 | 0.827 | 4.342 | 4.079
57.5 | 0.51 | 0.7371 | 0.0835 | 0.0573 | 0.796 | 4.182 | 3.828
61.1 | 0.54 | 0.7612 | 0.0777 | 0.0549 | 0.763 | 4.008 | 3.566
64.7 | 0.57 | 0.7825 | 0.072 | 0.0523 | 0.728 | 3.821 | 3.301
68.3 | 0.6 | 0.8013 | 0.066 | 0.0495 | 0.688 | 3.614 | 3.029
71.9 | 0.63 | 0.818 | 0.06 | 0.0464 | 0.644 | 3.384 | 2.751
75.5 | 0.66 | 0.8323 | 0.0538 | 0.0429 | 0.596 | 3.131 | 2.466
79 | 0.7 | 0.8425 | 0.0474 | 0.0392 | 0.545 | 2.86 | 2.176
82.6 | 0.73 | 0.8495 | 0.041 | 0.0351 | 0.488 | 2.565 | 1.883
86.2 | 0.76 | 0.8524 | 0.0345 | 0.0307 | 0.426 | 2.239 | 1.58
89.8 | 0.79 | 0.8469 | 0.0277 | 0.0259 | 0.359 | 1.888 | 1.271
93.4 | 0.82 | 0.8264 | 0.0209 | 0.0208 | 0.289 | 1.516 | 0.957
97 | 0.85 | 0.7778 | 0.0139 | 0.0152 | 0.212 | 1.112 | 0.637
100.6 | 0.89 | 0.6534 | 0.007 | 0.0095 | 0.133 | 0.696 | 0.323
104.2 | 0.92 | -0.0004 | 0 | 0.0037 | 0.052 | 0.271 | 0
PROP | RPM | = | 13000
V | J | Pe | Ct | Cp | PWR | Torque | Thrust
(mph) | (Adv | Ratio) | (Hp) | (In-Lbf) | (Lbf)
0 | 0 | 0 | 0.1227 | 0.1071 | 1.893 | 9.175 | 6.608
3.9 | 0.03 | 0.0372 | 0.1226 | 0.104 | 1.838 | 8.913 | 6.599
7.8 | 0.06 | 0.0766 | 0.1223 | 0.1008 | 1.781 | 8.634 | 6.586
11.7 | 0.09 | 0.1186 | 0.122 | 0.0974 | 1.721 | 8.343 | 6.568
15.5 | 0.13 | 0.1633 | 0.1216 | 0.0939 | 1.66 | 8.048 | 6.544
19.4 | 0.16 | 0.2111 | 0.121 | 0.0904 | 1.598 | 7.747 | 6.513
23.3 | 0.19 | 0.2622 | 0.1203 | 0.0868 | 1.535 | 7.44 | 6.474
27.2 | 0.22 | 0.3167 | 0.1193 | 0.0832 | 1.47 | 7.127 | 6.421
31.1 | 0.25 | 0.3742 | 0.1178 | 0.0794 | 1.404 | 6.806 | 6.34
35 | 0.28 | 0.4334 | 0.1153 | 0.0755 | 1.335 | 6.472 | 6.206
38.8 | 0.32 | 0.4923 | 0.1121 | 0.0719 | 1.27 | 6.158 | 6.037
42.7 | 0.35 | 0.5448 | 0.1086 | 0.0692 | 1.222 | 5.926 | 5.845
46.6 | 0.38 | 0.5924 | 0.1046 | 0.0668 | 1.181 | 5.726 | 5.629
50.5 | 0.41 | 0.6354 | 0.1001 | 0.0646 | 1.143 | 5.539 | 5.391
54.4 | 0.44 | 0.6741 | 0.0953 | 0.0625 | 1.104 | 5.353 | 5.133
58.3 | 0.47 | 0.7081 | 0.0901 | 0.0603 | 1.065 | 5.162 | 4.853
62.1 | 0.5 | 0.7371 | 0.0846 | 0.0579 | 1.024 | 4.964 | 4.553
66 | 0.54 | 0.7618 | 0.0788 | 0.0555 | 0.98 | 4.753 | 4.241
69.9 | 0.57 | 0.7836 | 0.073 | 0.0529 | 0.935 | 4.531 | 3.928
73.8 | 0.6 | 0.803 | 0.067 | 0.05 | 0.884 | 4.284 | 3.606
77.7 | 0.63 | 0.8203 | 0.0609 | 0.0468 | 0.828 | 4.013 | 3.277
81.6 | 0.66 | 0.8353 | 0.0546 | 0.0433 | 0.766 | 3.712 | 2.941
85.5 | 0.69 | 0.8466 | 0.0483 | 0.0396 | 0.699 | 3.391 | 2.598
89.3 | 0.73 | 0.8544 | 0.0418 | 0.0355 | 0.627 | 3.04 | 2.248
93.2 | 0.76 | 0.8583 | 0.0351 | 0.031 | 0.547 | 2.653 | 1.89
97.1 | 0.79 | 0.8546 | 0.0283 | 0.0261 | 0.462 | 2.238 | 1.524
101 | 0.82 | 0.836 | 0.0214 | 0.021 | 0.371 | 1.799 | 1.152
104.9 | 0.85 | 0.7912 | 0.0144 | 0.0155 | 0.273 | 1.326 | 0.774
108.8 | 0.88 | 0.6695 | 0.0072 | 0.0095 | 0.168 | 0.817 | 0.389
112.6 | 0.92 | -0.0042 | 0 | 0.0035 | 0.062 | 0.303 | -0.001
PROP | RPM | = | 13999
V | J | Pe | Ct | Cp | PWR | Torque | Thrust
(mph) | (Adv | Ratio) | (Hp) | (In-Lbf) | (Lbf)
0 | 0 | 0 | 0.1244 | 0.1223 | 2.699 | 12.148 | 7.765
4.2 | 0.03 | 0.0332 | 0.1242 | 0.1179 | 2.603 | 11.72 | 7.754
8.4 | 0.06 | 0.0689 | 0.1239 | 0.1136 | 2.507 | 11.286 | 7.739
12.5 | 0.09 | 0.1073 | 0.1236 | 0.1091 | 2.407 | 10.837 | 7.717
16.7 | 0.13 | 0.1488 | 0.1231 | 0.1044 | 2.305 | 10.379 | 7.689
20.9 | 0.16 | 0.1939 | 0.1225 | 0.0997 | 2.201 | 9.909 | 7.651
25.1 | 0.19 | 0.2429 | 0.1218 | 0.0949 | 2.095 | 9.432 | 7.604
29.3 | 0.22 | 0.2963 | 0.1208 | 0.0901 | 1.988 | 8.95 | 7.544
33.5 | 0.25 | 0.3543 | 0.1195 | 0.0851 | 1.879 | 8.459 | 7.46
37.6 | 0.28 | 0.4152 | 0.1171 | 0.0801 | 1.768 | 7.959 | 7.312
41.8 | 0.32 | 0.4781 | 0.1139 | 0.0751 | 1.659 | 7.467 | 7.11
46 | 0.35 | 0.5353 | 0.1102 | 0.0714 | 1.577 | 7.097 | 6.878
50.2 | 0.38 | 0.5858 | 0.106 | 0.0685 | 1.512 | 6.809 | 6.619
54.4 | 0.41 | 0.6312 | 0.1015 | 0.0659 | 1.456 | 6.553 | 6.336
58.6 | 0.44 | 0.6718 | 0.0966 | 0.0635 | 1.402 | 6.309 | 6.029
62.7 | 0.47 | 0.7072 | 0.0912 | 0.061 | 1.348 | 6.067 | 5.696
66.9 | 0.5 | 0.7373 | 0.0855 | 0.0586 | 1.293 | 5.821 | 5.341
71.1 | 0.54 | 0.7625 | 0.0796 | 0.056 | 1.237 | 5.568 | 4.973
75.3 | 0.57 | 0.7848 | 0.0737 | 0.0534 | 1.178 | 5.303 | 4.604
79.5 | 0.6 | 0.8048 | 0.0677 | 0.0504 | 1.113 | 5.012 | 4.227
83.7 | 0.63 | 0.8226 | 0.0615 | 0.0472 | 1.042 | 4.69 | 3.841
87.8 | 0.66 | 0.8382 | 0.0552 | 0.0436 | 0.963 | 4.336 | 3.447
92 | 0.69 | 0.8504 | 0.0488 | 0.0398 | 0.878 | 3.954 | 3.044
96.2 | 0.73 | 0.859 | 0.0422 | 0.0356 | 0.786 | 3.541 | 2.633
100.4 | 0.76 | 0.8639 | 0.0355 | 0.0311 | 0.686 | 3.09 | 2.215
104.6 | 0.79 | 0.8614 | 0.0286 | 0.0262 | 0.578 | 2.601 | 1.785
108.8 | 0.82 | 0.844 | 0.0216 | 0.021 | 0.464 | 2.088 | 1.35
112.9 | 0.85 | 0.8009 | 0.0145 | 0.0155 | 0.341 | 1.535 | 0.907
117.1 | 0.88 | 0.6826 | 0.0073 | 0.0095 | 0.209 | 0.941 | 0.457
121.3 | 0.91 | -0.007 | 0 | 0.0034 | 0.076 | 0.341 | -0.002
PROP | RPM | = | 15000
V | J | Pe | Ct | Cp | PWR | Torque | Thrust
(mph) | (Adv | Ratio) | (Hp) | (In-Lbf) | (Lbf)
0 | 0 | 0 | 0.126 | 0.1383 | 3.754 | 15.772 | 9.033
4.5 | 0.03 | 0.0299 | 0.1259 | 0.1328 | 3.606 | 15.152 | 9.021
9 | 0.06 | 0.0622 | 0.1256 | 0.1274 | 3.458 | 14.528 | 9.003
13.4 | 0.09 | 0.0974 | 0.1253 | 0.1217 | 3.304 | 13.881 | 8.977
17.9 | 0.13 | 0.1358 | 0.1248 | 0.1159 | 3.146 | 13.22 | 8.943
22.4 | 0.16 | 0.1781 | 0.1242 | 0.11 | 2.986 | 12.546 | 8.899
26.9 | 0.19 | 0.2246 | 0.1234 | 0.1039 | 2.822 | 11.857 | 8.843
31.4 | 0.22 | 0.2763 | 0.1224 | 0.0978 | 2.655 | 11.157 | 8.772
35.8 | 0.25 | 0.3337 | 0.1211 | 0.0916 | 2.487 | 10.449 | 8.682
40.3 | 0.28 | 0.3959 | 0.1191 | 0.0854 | 2.32 | 9.747 | 8.54
44.8 | 0.32 | 0.4612 | 0.1158 | 0.0792 | 2.151 | 9.039 | 8.303
49.3 | 0.35 | 0.5253 | 0.1119 | 0.074 | 2.008 | 8.436 | 8.024
53.8 | 0.38 | 0.5787 | 0.1077 | 0.0704 | 1.912 | 8.035 | 7.718
58.2 | 0.41 | 0.6264 | 0.103 | 0.0674 | 1.831 | 7.693 | 7.383
62.7 | 0.44 | 0.6689 | 0.0979 | 0.0647 | 1.755 | 7.376 | 7.019
67.2 | 0.47 | 0.7058 | 0.0925 | 0.062 | 1.683 | 7.073 | 6.629
71.7 | 0.5 | 0.7369 | 0.0867 | 0.0594 | 1.611 | 6.771 | 6.212
76.2 | 0.54 | 0.7627 | 0.0807 | 0.0567 | 1.54 | 6.47 | 5.782
80.7 | 0.57 | 0.7854 | 0.0747 | 0.054 | 1.466 | 6.16 | 5.354
85.1 | 0.6 | 0.806 | 0.0686 | 0.051 | 1.385 | 5.819 | 4.917
89.6 | 0.63 | 0.8244 | 0.0624 | 0.0477 | 1.296 | 5.443 | 4.469
94.1 | 0.66 | 0.8407 | 0.056 | 0.0441 | 1.197 | 5.03 | 4.011
98.6 | 0.69 | 0.8538 | 0.0494 | 0.0402 | 1.091 | 4.583 | 3.543
103.1 | 0.73 | 0.8633 | 0.0428 | 0.0359 | 0.976 | 4.099 | 3.065
107.5 | 0.76 | 0.8691 | 0.0359 | 0.0313 | 0.85 | 3.571 | 2.576
112 | 0.79 | 0.868 | 0.029 | 0.0263 | 0.715 | 3.003 | 2.077
116.5 | 0.82 | 0.8519 | 0.0219 | 0.0211 | 0.574 | 2.41 | 1.573
121 | 0.85 | 0.8108 | 0.0148 | 0.0155 | 0.421 | 1.77 | 1.058
125.5 | 0.88 | 0.6958 | 0.0074 | 0.0094 | 0.256 | 1.074 | 0.532
129.9 | 0.91 | -0.0074 | 0 | 0.0033 | 0.091 | 0.38 | -0.002
PROP | RPM | = | 16000
V | J | Pe | Ct | Cp | PWR | Torque | Thrust
(mph) | (Adv | Ratio) | (Hp) | (In-Lbf) | (Lbf)
0 | 0 | 0 | 0.1278 | 0.1561 | 5.143 | 20.261 | 10.422
4.8 | 0.03 | 0.0269 | 0.1277 | 0.1496 | 4.93 | 19.421 | 10.412
9.6 | 0.06 | 0.0563 | 0.1274 | 0.1429 | 4.707 | 18.541 | 10.39
14.3 | 0.09 | 0.0884 | 0.127 | 0.1359 | 4.479 | 17.643 | 10.36
19.1 | 0.13 | 0.1238 | 0.1266 | 0.129 | 4.25 | 16.739 | 10.323
23.9 | 0.16 | 0.1632 | 0.1259 | 0.1217 | 4.01 | 15.794 | 10.269
28.7 | 0.19 | 0.2071 | 0.1251 | 0.1143 | 3.767 | 14.84 | 10.203
33.4 | 0.22 | 0.2562 | 0.1241 | 0.1069 | 3.524 | 13.88 | 10.122
38.2 | 0.25 | 0.3118 | 0.1229 | 0.0994 | 3.276 | 12.906 | 10.019
43 | 0.28 | 0.3746 | 0.1212 | 0.0918 | 3.026 | 11.921 | 9.886
47.8 | 0.32 | 0.4414 | 0.1181 | 0.0844 | 2.781 | 10.956 | 9.633
52.6 | 0.35 | 0.5126 | 0.1141 | 0.0772 | 2.544 | 10.019 | 9.301
57.3 | 0.38 | 0.5707 | 0.1096 | 0.0727 | 2.395 | 9.434 | 8.939
62.1 | 0.41 | 0.6212 | 0.1048 | 0.0692 | 2.279 | 8.976 | 8.544
66.9 | 0.44 | 0.6655 | 0.0995 | 0.0661 | 2.176 | 8.573 | 8.118
71.7 | 0.47 | 0.704 | 0.0939 | 0.0631 | 2.08 | 8.193 | 7.661
76.5 | 0.5 | 0.7361 | 0.088 | 0.0603 | 1.988 | 7.83 | 7.177
81.2 | 0.54 | 0.7625 | 0.0819 | 0.0576 | 1.897 | 7.472 | 6.677
86 | 0.57 | 0.7856 | 0.0758 | 0.0548 | 1.805 | 7.111 | 6.183
90.8 | 0.6 | 0.8067 | 0.0696 | 0.0517 | 1.704 | 6.713 | 5.678
95.6 | 0.63 | 0.8258 | 0.0633 | 0.0483 | 1.593 | 6.275 | 5.162
100.3 | 0.66 | 0.8427 | 0.0568 | 0.0447 | 1.471 | 5.795 | 4.633
105.1 | 0.69 | 0.8567 | 0.0502 | 0.0406 | 1.339 | 5.275 | 4.093
109.9 | 0.73 | 0.8671 | 0.0434 | 0.0363 | 1.197 | 4.714 | 3.541
114.7 | 0.76 | 0.874 | 0.0365 | 0.0316 | 1.041 | 4.102 | 2.976
119.5 | 0.79 | 0.8741 | 0.0294 | 0.0265 | 0.875 | 3.445 | 2.399
124.2 | 0.82 | 0.8594 | 0.0223 | 0.0213 | 0.701 | 2.76 | 1.817
129 | 0.85 | 0.8201 | 0.015 | 0.0156 | 0.513 | 2.022 | 1.224
133.8 | 0.88 | 0.7078 | 0.0075 | 0.0094 | 0.31 | 1.222 | 0.615
138.6 | 0.91 | -0.0095 | 0 | 0.0032 | 0.107 | 0.421 | -0.003
PROP | RPM | = | 17000
V | J | Pe | Ct | Cp | PWR | Torque | Thrust
(mph) | (Adv | Ratio) | (Hp) | (In-Lbf) | (Lbf)
0 | 0 | 0 | 0.1296 | 0.1762 | 6.964 | 25.818 | 11.935
5.1 | 0.03 | 0.0242 | 0.1295 | 0.1685 | 6.658 | 24.684 | 11.924
10.1 | 0.06 | 0.0508 | 0.1293 | 0.1605 | 6.342 | 23.511 | 11.904
15.2 | 0.09 | 0.0801 | 0.129 | 0.1522 | 6.016 | 22.304 | 11.872
20.3 | 0.13 | 0.1126 | 0.1285 | 0.1438 | 5.685 | 21.075 | 11.828
25.4 | 0.16 | 0.1489 | 0.1278 | 0.1353 | 5.346 | 19.819 | 11.768
30.4 | 0.19 | 0.1898 | 0.127 | 0.1265 | 5.001 | 18.54 | 11.693
35.5 | 0.22 | 0.2362 | 0.126 | 0.1177 | 4.651 | 17.243 | 11.599
40.6 | 0.25 | 0.2889 | 0.1247 | 0.1089 | 4.303 | 15.952 | 11.483
45.7 | 0.28 | 0.3501 | 0.1232 | 0.0998 | 3.944 | 14.623 | 11.34
50.7 | 0.32 | 0.4194 | 0.1208 | 0.0908 | 3.587 | 13.299 | 11.118
55.8 | 0.35 | 0.4921 | 0.1166 | 0.0822 | 3.247 | 12.039 | 10.735
60.9 | 0.38 | 0.5621 | 0.1118 | 0.0752 | 2.974 | 11.025 | 10.295
66 | 0.41 | 0.6154 | 0.1068 | 0.0711 | 2.811 | 10.422 | 9.835
71 | 0.44 | 0.6615 | 0.1015 | 0.0677 | 2.675 | 9.918 | 9.34
76.1 | 0.47 | 0.7014 | 0.0957 | 0.0645 | 2.55 | 9.453 | 8.81
81.2 | 0.5 | 0.7345 | 0.0896 | 0.0615 | 2.432 | 9.016 | 8.251
86.3 | 0.54 | 0.7616 | 0.0834 | 0.0587 | 2.319 | 8.596 | 7.676
91.3 | 0.57 | 0.7851 | 0.0772 | 0.0558 | 2.206 | 8.178 | 7.11
96.4 | 0.6 | 0.8067 | 0.0709 | 0.0527 | 2.081 | 7.717 | 6.531
101.5 | 0.63 | 0.8264 | 0.0645 | 0.0492 | 1.945 | 7.21 | 5.939
106.6 | 0.66 | 0.8441 | 0.0579 | 0.0454 | 1.795 | 6.653 | 5.33
111.6 | 0.69 | 0.859 | 0.0512 | 0.0413 | 1.633 | 6.053 | 4.711
116.7 | 0.73 | 0.8703 | 0.0443 | 0.0369 | 1.458 | 5.407 | 4.078
121.8 | 0.76 | 0.8779 | 0.0373 | 0.0321 | 1.269 | 4.705 | 3.43
126.9 | 0.79 | 0.8792 | 0.0301 | 0.027 | 1.066 | 3.953 | 2.771
131.9 | 0.82 | 0.8661 | 0.0228 | 0.0216 | 0.854 | 3.164 | 2.101
137 | 0.85 | 0.8285 | 0.0154 | 0.0158 | 0.624 | 2.315 | 1.416
142.1 | 0.88 | 0.7193 | 0.0078 | 0.0095 | 0.376 | 1.394 | 0.714
147.2 | 0.91 | -0.0119 | 0 | 0.0032 | 0.127 | 0.469 | -0.004
PROP | RPM | = | 18000
V | J | Pe | Ct | Cp | PWR | Torque | Thrust
(mph) | (Adv | Ratio) | (Hp) | (In-Lbf) | (Lbf)
0 | 0 | 0 | 0.131 | 0.1967 | 9.228 | 32.313 | 13.519
5.4 | 0.03 | 0.0219 | 0.1309 | 0.1879 | 8.814 | 30.86 | 13.511
10.7 | 0.06 | 0.0461 | 0.1307 | 0.1784 | 8.372 | 29.313 | 13.493
16.1 | 0.09 | 0.073 | 0.1304 | 0.1689 | 7.925 | 27.748 | 13.464
21.5 | 0.13 | 0.1029 | 0.13 | 0.1592 | 7.467 | 26.144 | 13.418
26.8 | 0.16 | 0.1367 | 0.1294 | 0.149 | 6.992 | 24.48 | 13.355
32.2 | 0.19 | 0.1751 | 0.1286 | 0.1388 | 6.51 | 22.795 | 13.272
37.6 | 0.22 | 0.2189 | 0.1276 | 0.1285 | 6.027 | 21.103 | 13.167
42.9 | 0.25 | 0.2696 | 0.1263 | 0.1181 | 5.539 | 19.396 | 13.04
48.3 | 0.28 | 0.3283 | 0.1249 | 0.1078 | 5.058 | 17.709 | 12.889
53.7 | 0.31 | 0.3979 | 0.1231 | 0.0974 | 4.569 | 15.999 | 12.702
59 | 0.35 | 0.4725 | 0.1195 | 0.0876 | 4.111 | 14.396 | 12.338
64.4 | 0.38 | 0.552 | 0.1146 | 0.0784 | 3.679 | 12.882 | 11.824
69.8 | 0.41 | 0.6108 | 0.1094 | 0.0733 | 3.439 | 12.041 | 11.288
75.2 | 0.44 | 0.6577 | 0.1038 | 0.0696 | 3.266 | 11.434 | 10.717
80.5 | 0.47 | 0.6978 | 0.0979 | 0.0663 | 3.11 | 10.888 | 10.106
85.9 | 0.5 | 0.7315 | 0.0917 | 0.0631 | 2.962 | 10.371 | 9.46
91.3 | 0.54 | 0.7591 | 0.0853 | 0.0601 | 2.821 | 9.879 | 8.802
96.6 | 0.57 | 0.783 | 0.079 | 0.0572 | 2.683 | 9.396 | 8.155
102 | 0.6 | 0.8049 | 0.0726 | 0.054 | 2.532 | 8.864 | 7.493
107.4 | 0.63 | 0.825 | 0.066 | 0.0504 | 2.365 | 8.28 | 6.814
112.7 | 0.66 | 0.843 | 0.0593 | 0.0465 | 2.182 | 7.64 | 6.119
118.1 | 0.69 | 0.8585 | 0.0524 | 0.0423 | 1.984 | 6.947 | 5.409
123.5 | 0.72 | 0.8705 | 0.0454 | 0.0378 | 1.771 | 6.201 | 4.683
128.8 | 0.76 | 0.8787 | 0.0382 | 0.0329 | 1.542 | 5.4 | 3.945
134.2 | 0.79 | 0.8807 | 0.0309 | 0.0276 | 1.295 | 4.534 | 3.187
139.6 | 0.82 | 0.8687 | 0.0234 | 0.0221 | 1.037 | 3.63 | 2.42
144.9 | 0.85 | 0.8287 | 0.0158 | 0.0162 | 0.762 | 2.669 | 1.634
150.3 | 0.88 | 0.7096 | 0.008 | 0.01 | 0.467 | 1.635 | 0.827
155.7 | 0.91 | -0.0156 | -0.0001 | 0.0035 | 0.165 | 0.579 | -0.006
PROP | RPM | = | 19000
V | J | Pe | Ct | Cp | PWR | Torque | Thrust
(mph) | (Adv | Ratio) | (Hp) | (In-Lbf) | (Lbf)
0 | 0 | 0 | 0.1328 | 0.2534 | 13.982 | 46.381 | 15.276
5.7 | 0.03 | 0.0173 | 0.1327 | 0.2413 | 13.315 | 44.168 | 15.26
11.3 | 0.06 | 0.0364 | 0.1325 | 0.229 | 12.637 | 41.918 | 15.235
17 | 0.09 | 0.0577 | 0.1321 | 0.2161 | 11.922 | 39.548 | 15.195
22.6 | 0.13 | 0.0817 | 0.1317 | 0.2027 | 11.182 | 37.092 | 15.142
28.3 | 0.16 | 0.1091 | 0.1311 | 0.1888 | 10.417 | 34.554 | 15.071
33.9 | 0.19 | 0.1407 | 0.1303 | 0.1746 | 9.636 | 31.965 | 14.985
39.6 | 0.22 | 0.1777 | 0.1294 | 0.1602 | 8.838 | 29.316 | 14.879
45.2 | 0.25 | 0.2218 | 0.1283 | 0.1455 | 8.025 | 26.621 | 14.755
50.9 | 0.28 | 0.2752 | 0.127 | 0.1305 | 7.202 | 23.89 | 14.607
56.5 | 0.31 | 0.3392 | 0.1255 | 0.1163 | 6.416 | 21.281 | 14.433
62.2 | 0.35 | 0.4153 | 0.1234 | 0.1027 | 5.666 | 18.794 | 14.187
67.9 | 0.38 | 0.5006 | 0.1193 | 0.0899 | 4.961 | 16.455 | 13.725
73.5 | 0.41 | 0.5854 | 0.1141 | 0.0796 | 4.392 | 14.57 | 13.117
79.2 | 0.44 | 0.6471 | 0.1079 | 0.0733 | 4.046 | 13.422 | 12.404
84.8 | 0.47 | 0.6914 | 0.1014 | 0.0691 | 3.813 | 12.648 | 11.655
90.5 | 0.5 | 0.7259 | 0.0947 | 0.0656 | 3.621 | 12.012 | 10.895
96.1 | 0.53 | 0.7541 | 0.0882 | 0.0625 | 3.448 | 11.438 | 10.144
101.8 | 0.57 | 0.7785 | 0.0818 | 0.0594 | 3.278 | 10.874 | 9.403
107.4 | 0.6 | 0.8011 | 0.0752 | 0.056 | 3.091 | 10.253 | 8.643
113.1 | 0.63 | 0.8218 | 0.0683 | 0.0523 | 2.884 | 9.566 | 7.859
118.7 | 0.66 | 0.8406 | 0.0613 | 0.0481 | 2.656 | 8.81 | 7.051
124.4 | 0.69 | 0.857 | 0.0543 | 0.0438 | 2.417 | 8.016 | 6.243
130.1 | 0.72 | 0.8696 | 0.0471 | 0.0392 | 2.16 | 7.167 | 5.417
135.7 | 0.75 | 0.8768 | 0.0398 | 0.0342 | 1.887 | 6.26 | 4.572
141.4 | 0.79 | 0.8772 | 0.0322 | 0.0289 | 1.593 | 5.283 | 3.706
147 | 0.82 | 0.8618 | 0.0245 | 0.0232 | 1.283 | 4.255 | 2.82
152.7 | 0.85 | 0.8137 | 0.0166 | 0.0173 | 0.955 | 3.168 | 1.909
158.3 | 0.88 | 0.6795 | 0.0084 | 0.0109 | 0.601 | 1.994 | 0.968
164 | 0.91 | -0.0213 | -0.0001 | 0.0043 | 0.239 | 0.792 | -0.012
PROP | RPM | = | 20000
V | J | Pe | Ct | Cp | PWR | Torque | Thrust
(mph) | (Adv | Ratio) | (Hp) | (In-Lbf) | (Lbf)
0 | 0 | 0 | 0.1304 | 0.2176 | 14.006 | 44.136 | 16.612
5.9 | 0.03 | 0.0195 | 0.1304 | 0.2096 | 13.49 | 42.511 | 16.613
11.9 | 0.06 | 0.0406 | 0.1303 | 0.2014 | 12.96 | 40.84 | 16.605
17.8 | 0.09 | 0.0636 | 0.1302 | 0.1927 | 12.399 | 39.072 | 16.585
23.8 | 0.13 | 0.0889 | 0.1299 | 0.1834 | 11.805 | 37.2 | 16.551
29.7 | 0.16 | 0.1168 | 0.1295 | 0.174 | 11.195 | 35.278 | 16.504
35.7 | 0.19 | 0.148 | 0.129 | 0.1642 | 10.566 | 33.297 | 16.441
41.6 | 0.22 | 0.1831 | 0.1284 | 0.1541 | 9.914 | 31.243 | 16.363
47.5 | 0.25 | 0.2226 | 0.1277 | 0.144 | 9.266 | 29.2 | 16.268
53.5 | 0.28 | 0.2673 | 0.1268 | 0.134 | 8.623 | 27.174 | 16.16
59.4 | 0.31 | 0.3187 | 0.1258 | 0.1239 | 7.973 | 25.125 | 16.034
65.4 | 0.35 | 0.3756 | 0.1248 | 0.1146 | 7.378 | 23.251 | 15.896
71.3 | 0.38 | 0.4362 | 0.1225 | 0.1057 | 6.803 | 21.437 | 15.604
77.3 | 0.41 | 0.4946 | 0.1188 | 0.098 | 6.304 | 19.867 | 15.136
83.2 | 0.44 | 0.5472 | 0.1142 | 0.0917 | 5.9 | 18.591 | 14.549
89.1 | 0.47 | 0.6058 | 0.1088 | 0.0845 | 5.438 | 17.135 | 13.858
95.1 | 0.5 | 0.6769 | 0.1023 | 0.0759 | 4.883 | 15.387 | 13.035
101 | 0.53 | 0.7204 | 0.0949 | 0.0703 | 4.521 | 14.247 | 12.089
107 | 0.56 | 0.7518 | 0.0875 | 0.0657 | 4.231 | 13.334 | 11.151
112.9 | 0.6 | 0.7818 | 0.0802 | 0.0612 | 3.937 | 12.406 | 10.222
118.9 | 0.63 | 0.799 | 0.0733 | 0.0576 | 3.707 | 11.682 | 9.345
124.8 | 0.66 | 0.8178 | 0.0658 | 0.053 | 3.412 | 10.751 | 8.384
130.7 | 0.69 | 0.827 | 0.0585 | 0.0488 | 3.141 | 9.898 | 7.451
136.7 | 0.72 | 0.8423 | 0.0506 | 0.0433 | 2.789 | 8.789 | 6.445
142.6 | 0.75 | 0.8523 | 0.0425 | 0.0375 | 2.414 | 7.609 | 5.41
148.6 | 0.78 | 0.8562 | 0.0341 | 0.0313 | 2.013 | 6.344 | 4.351
154.5 | 0.82 | 0.8388 | 0.0258 | 0.025 | 1.612 | 5.08 | 3.282
160.5 | 0.85 | 0.783 | 0.0172 | 0.0187 | 1.201 | 3.785 | 2.198
166.4 | 0.88 | 0.6695 | 0.0089 | 0.0117 | 0.751 | 2.368 | 1.134
172.3 | 0.91 | -0.045 | -0.0002 | 0.0047 | 0.304 | 0.957 | -0.03
PROP | RPM | = | 21000
V | J | Pe | Ct | Cp | PWR | Torque | Thrust
(mph) | (Adv | Ratio) | (Hp) | (In-Lbf) | (Lbf)
0 | 0 | 0 | 0.1298 | 0.2143 | 15.968 | 47.923 | 18.23
6.2 | 0.03 | 0.0196 | 0.1298 | 0.2075 | 15.461 | 46.403 | 18.239
12.5 | 0.06 | 0.0407 | 0.1298 | 0.1999 | 14.891 | 44.69 | 18.231
18.7 | 0.09 | 0.0637 | 0.1296 | 0.1917 | 14.28 | 42.857 | 18.21
25 | 0.13 | 0.0886 | 0.1294 | 0.1833 | 13.658 | 40.99 | 18.177
31.2 | 0.16 | 0.116 | 0.129 | 0.1745 | 13.002 | 39.023 | 18.126
37.4 | 0.19 | 0.1464 | 0.1285 | 0.1652 | 12.31 | 36.946 | 18.053
43.7 | 0.22 | 0.18 | 0.1279 | 0.1561 | 11.627 | 34.894 | 17.968
49.9 | 0.25 | 0.2177 | 0.1271 | 0.1466 | 10.921 | 32.777 | 17.862
56.2 | 0.28 | 0.2686 | 0.1251 | 0.1316 | 9.801 | 29.416 | 17.58
62.4 | 0.31 | 0.3077 | 0.1252 | 0.1277 | 9.514 | 28.553 | 17.591
68.6 | 0.35 | 0.3618 | 0.124 | 0.1183 | 8.815 | 26.457 | 17.426
74.9 | 0.38 | 0.4232 | 0.1225 | 0.109 | 8.118 | 24.365 | 17.205
81.1 | 0.41 | 0.4884 | 0.1193 | 0.0996 | 7.419 | 22.267 | 16.754
87.4 | 0.44 | 0.5552 | 0.1153 | 0.0913 | 6.799 | 20.406 | 16.204
93.6 | 0.47 | 0.6164 | 0.1106 | 0.0845 | 6.294 | 18.889 | 15.544
99.8 | 0.5 | 0.66 | 0.1052 | 0.08 | 5.961 | 17.889 | 14.777
106.1 | 0.53 | 0.6931 | 0.0993 | 0.0765 | 5.696 | 17.094 | 13.955
112.3 | 0.56 | 0.7196 | 0.0931 | 0.073 | 5.442 | 16.333 | 13.076
118.6 | 0.6 | 0.7437 | 0.0859 | 0.0688 | 5.128 | 15.389 | 12.062
124.8 | 0.63 | 0.767 | 0.0779 | 0.0637 | 4.749 | 14.251 | 10.944
131 | 0.66 | 0.786 | 0.0699 | 0.0586 | 4.367 | 13.106 | 9.823
137.3 | 0 | 0 | 0 | 0 | 0 | 0 | 0
143.5 | 0.72 | 0.8152 | 0.0546 | 0.0483 | 3.601 | 10.808 | 7.671
149.8 | 0 | 0 | 0 | 0 | 0 | 0 | 0
156 | 0 | 0 | 0 | 0 | 0 | 0 | 0
162.2 | 0 | 0 | 0 | 0 | 0 | 0 | 0
168.5 | 0.85 | 0.6987 | 0.0198 | 0.0241 | 1.792 | 5.379 | 2.787
174.7 | 0.88 | 0.5457 | 0.01 | 0.0161 | 1.201 | 3.605 | 1.407
181 | 0.91 | 0.001 | 0 | 0.0081 | 0.607 | 1.821 | 0.001
PROP | RPM | = | 22000
V | J | Pe | Ct | Cp | PWR | Torque | Thrust
(mph) | (Adv | Ratio) | (Hp) | (In-Lbf) | (Lbf)
0 | 0 | 0 | 0.1242 | 0.1338 | 11.457 | 32.823 | 19.148
6.5 | 0.03 | 0.0297 | 0.1242 | 0.1314 | 11.254 | 32.242 | 19.142
13.1 | 0.06 | 0.0606 | 0.1241 | 0.1288 | 11.03 | 31.6 | 19.132
19.6 | 0.09 | 0.0927 | 0.124 | 0.1261 | 10.799 | 30.938 | 19.115
26.2 | 0.13 | 0.1264 | 0.1238 | 0.1232 | 10.55 | 30.223 | 19.086
32.7 | 0.16 | 0.1618 | 0.1235 | 0.12 | 10.279 | 29.446 | 19.042
39.3 | 0.19 | 0.1984 | 0.1232 | 0.1171 | 10.031 | 28.738 | 18.994
45.8 | 0.22 | 0.2373 | 0.1227 | 0.1138 | 9.747 | 27.924 | 18.923
52.4 | 0.25 | 0.278 | 0.1222 | 0.1105 | 9.469 | 27.127 | 18.84
58.9 | 0.28 | 0.3207 | 0.1216 | 0.1073 | 9.187 | 26.32 | 18.744
65.5 | 0.31 | 0.3654 | 0.1208 | 0.104 | 8.905 | 25.511 | 18.632
72 | 0.35 | 0.4124 | 0.12 | 0.1006 | 8.619 | 24.692 | 18.504
78.6 | 0.38 | 0.462 | 0.119 | 0.0972 | 8.325 | 23.848 | 18.353
85.1 | 0.41 | 0.5119 | 0.117 | 0.0934 | 8 | 22.918 | 18.037
91.7 | 0.44 | 0.5596 | 0.1135 | 0.0893 | 7.648 | 21.91 | 17.503
98.2 | 0.47 | 0.6008 | 0.1093 | 0.0858 | 7.348 | 21.051 | 16.852
104.8 | 0.5 | 0.6371 | 0.1043 | 0.0824 | 7.055 | 20.212 | 16.085
111.3 | 0.53 | 0.6643 | 0.099 | 0.0796 | 6.819 | 19.536 | 15.259
117.9 | 0.57 | 0.6908 | 0.0934 | 0.0765 | 6.551 | 18.768 | 14.395
124.4 | 0.6 | 0.7183 | 0.0868 | 0.0721 | 6.179 | 17.702 | 13.377
131 | 0.63 | 0.7386 | 0.0789 | 0.0672 | 5.756 | 16.49 | 12.172
137.5 | 0.66 | 0.7562 | 0.0709 | 0.0619 | 5.298 | 15.179 | 10.925
144.1 | 0.69 | 0.7706 | 0.0626 | 0.0562 | 4.816 | 13.797 | 9.659
150.6 | 0.72 | 0.7806 | 0.0542 | 0.0502 | 4.3 | 12.318 | 8.356
157.2 | 0.75 | 0.7837 | 0.0456 | 0.0439 | 3.756 | 10.761 | 7.024
163.7 | 0.79 | 0.7648 | 0.0371 | 0.0381 | 3.268 | 9.361 | 5.724
170.3 | 0.82 | 0.7233 | 0.0285 | 0.0322 | 2.754 | 7.89 | 4.387
176.8 | 0.85 | 0.6473 | 0.0196 | 0.0257 | 2.203 | 6.31 | 3.024
183.4 | 0.88 | 0.4844 | 0.0101 | 0.0184 | 1.576 | 4.516 | 1.562
189.9 | 0.91 | -0.0181 | -0.0002 | 0.0105 | 0.903 | 2.586 | -0.032
PROP | RPM | = | 23000
V | J | Pe | Ct | Cp | PWR | Torque | Thrust
(mph) | (Adv | Ratio) | (Hp) | (In-Lbf) | (Lbf)
0 | 0 | 0 | 0.126 | 0.1643 | 16.081 | 44.067 | 21.236
6.8 | 0.03 | 0.0249 | 0.1257 | 0.1578 | 15.443 | 42.316 | 21.18
13.6 | 0.06 | 0.0507 | 0.1255 | 0.1547 | 15.139 | 41.484 | 21.156
20.4 | 0.09 | 0.0777 | 0.1253 | 0.1509 | 14.77 | 40.474 | 21.11
27.2 | 0.12 | 0.107 | 0.1248 | 0.1457 | 14.263 | 39.083 | 21.035
34 | 0.16 | 0.1381 | 0.1243 | 0.1405 | 13.751 | 37.682 | 20.947
40.8 | 0.19 | 0.1714 | 0.1237 | 0.1352 | 13.231 | 36.257 | 20.842
47.6 | 0.22 | 0.2131 | 0.1211 | 0.1241 | 12.149 | 33.291 | 20.402
54.4 | 0.25 | 0.2464 | 0.122 | 0.1236 | 12.099 | 33.153 | 20.553
61.2 | 0.28 | 0.2882 | 0.1209 | 0.1179 | 11.538 | 31.616 | 20.379
68 | 0.31 | 0.3421 | 0.1179 | 0.1075 | 10.526 | 28.843 | 19.862
74.8 | 0.34 | 0.3817 | 0.1184 | 0.1065 | 10.428 | 28.576 | 19.96
81.6 | 0.37 | 0.4334 | 0.117 | 0.1011 | 9.899 | 27.125 | 19.721
88.4 | 0.41 | 0.4883 | 0.1154 | 0.0959 | 9.387 | 25.723 | 19.45
95.2 | 0.44 | 0.5439 | 0.1125 | 0.0904 | 8.845 | 24.238 | 18.955
102 | 0.47 | 0.5973 | 0.1086 | 0.0851 | 8.331 | 22.829 | 18.299
108.8 | 0.5 | 0.6381 | 0.1034 | 0.0809 | 7.919 | 21.699 | 17.418
115.6 | 0.53 | 0.6645 | 0.0973 | 0.0777 | 7.608 | 20.847 | 16.401
122.4 | 0.56 | 0.6869 | 0.0908 | 0.0743 | 7.273 | 19.93 | 15.308
129.2 | 0.59 | 0.707 | 0.0838 | 0.0703 | 6.88 | 18.852 | 14.12
136 | 0.62 | 0.724 | 0.0762 | 0.0657 | 6.435 | 17.633 | 12.849
142.8 | 0.66 | 0.7357 | 0.0686 | 0.0612 | 5.985 | 16.401 | 11.565
149.6 | 0.69 | 0.7423 | 0.0611 | 0.0566 | 5.536 | 15.17 | 10.303
156.4 | 0.72 | 0.7432 | 0.0533 | 0.0515 | 5.044 | 13.822 | 8.989
163.2 | 0.75 | 0.7375 | 0.0449 | 0.0456 | 4.46 | 12.221 | 7.559
170 | 0.78 | 0.7163 | 0.0359 | 0.0391 | 3.824 | 10.478 | 6.043
176.8 | 0.81 | 0.6717 | 0.027 | 0.0326 | 3.192 | 8.746 | 4.548
183.6 | 0.84 | 0.5957 | 0.0192 | 0.0272 | 2.66 | 7.29 | 3.237
190.4 | 0.87 | 0.4321 | 0.0104 | 0.0211 | 2.066 | 5.661 | 1.758
197.2 | 0.91 | -0.0241 | -0.0003 | 0.0122 | 1.19 | 3.262 | -0.055
PROP | RPM | = | 24000
V | J | Pe | Ct | Cp | PWR | Torque | Thrust
(mph) | (Adv | Ratio) | (Hp) | (In-Lbf) | (Lbf)
0 | 0 | 0 | 0.1201 | 0.0955 | 10.618 | 27.884 | 22.04
7 | 0.03 | 0.0389 | 0.1201 | 0.0953 | 10.599 | 27.834 | 22.034
14 | 0.06 | 0.078 | 0.12 | 0.095 | 10.566 | 27.747 | 22.018
21.1 | 0.09 | 0.1153 | 0.12 | 0.0964 | 10.722 | 28.155 | 22.013
28.1 | 0.12 | 0.1543 | 0.1198 | 0.0959 | 10.662 | 27.999 | 21.98
35.1 | 0.15 | 0.1935 | 0.1193 | 0.0952 | 10.587 | 27.801 | 21.892
42.1 | 0.19 | 0.2328 | 0.1187 | 0.0944 | 10.5 | 27.574 | 21.771
49.1 | 0.22 | 0.2721 | 0.1179 | 0.0936 | 10.413 | 27.345 | 21.63
56.1 | 0.25 | 0.3116 | 0.1171 | 0.0928 | 10.323 | 27.108 | 21.482
63.2 | 0.28 | 0.351 | 0.1161 | 0.0919 | 10.224 | 26.848 | 21.305
70.2 | 0.31 | 0.396 | 0.115 | 0.0897 | 9.97 | 26.182 | 21.096
77.2 | 0.34 | 0.4343 | 0.1138 | 0.089 | 9.899 | 25.995 | 20.881
84.2 | 0.37 | 0.4676 | 0.1127 | 0.0893 | 9.929 | 26.073 | 20.673
91.2 | 0.4 | 0.5054 | 0.1113 | 0.0884 | 9.827 | 25.808 | 20.416
98.3 | 0.43 | 0.5419 | 0.1094 | 0.0872 | 9.702 | 25.477 | 20.067
105.3 | 0.46 | 0.5755 | 0.106 | 0.0853 | 9.484 | 24.906 | 19.444
112.3 | 0.49 | 0.6053 | 0.1017 | 0.083 | 9.233 | 24.247 | 18.665
119.3 | 0.52 | 0.6358 | 0.0964 | 0.0796 | 8.849 | 23.239 | 17.686
126.3 | 0.56 | 0.6612 | 0.0903 | 0.0759 | 8.445 | 22.177 | 16.577
133.3 | 0.59 | 0.6747 | 0.085 | 0.0739 | 8.219 | 21.582 | 15.595
140.4 | 0.62 | 0.6893 | 0.0775 | 0.0694 | 7.722 | 20.278 | 14.221
147.4 | 0.65 | 0.7031 | 0.0689 | 0.0635 | 7.066 | 18.557 | 12.643
154.4 | 0.68 | 0.7119 | 0.0602 | 0.0574 | 6.388 | 16.776 | 11.046
161.4 | 0.71 | 0.7147 | 0.0513 | 0.051 | 5.669 | 14.886 | 9.412
168.4 | 0.74 | 0.7093 | 0.0423 | 0.0442 | 4.919 | 12.917 | 7.768
175.5 | 0.77 | 0.6829 | 0.0337 | 0.0381 | 4.237 | 11.126 | 6.184
182.5 | 0.8 | 0.6306 | 0.0254 | 0.0323 | 3.596 | 9.443 | 4.66
189.5 | 0.83 | 0.5367 | 0.0166 | 0.0258 | 2.867 | 7.528 | 3.045
196.5 | 0.86 | 0.3964 | 0.0096 | 0.0209 | 2.328 | 6.114 | 1.761
203.5 | 0.9 | -0.0949 | -0.0013 | 0.0124 | 1.376 | 3.613 | -0.241