## PER3_10x8E.dat
10x8E | (10x8E.dat) | 2014-12-19
====== | PERFORMANCE | DATA | (versus | advance | ratio | and | MPH) | ======
DEFINITIONS:
J=V/nD | (advance | ratio)
Ct=T/(rho | * | n**2 | * | D**4) | (thrust | coef.)
Cp=P/(rho | * | n**3 | * | D**5) | (power | coef.)
Pe=Ct*J/Cp | (efficiency)
V | (model | speed | in | MPH)
PROP | RPM | = | 1000
V | J | Pe | Ct | Cp | PWR | Torque | Thrust
(mph) | (Adv | Ratio) | (Hp) | (In-Lbf) | (Lbf)
0 | 0 | 0 | 0.1172 | 0.0598 | 0 | 0.03 | 0.037
0.3 | 0.04 | 0.0681 | 0.1171 | 0.061 | 0 | 0.031 | 0.037
0.7 | 0.07 | 0.1333 | 0.117 | 0.0623 | 0.001 | 0.032 | 0.037
1 | 0.11 | 0.1956 | 0.1169 | 0.0636 | 0.001 | 0.032 | 0.037
1.3 | 0.14 | 0.2549 | 0.1168 | 0.065 | 0.001 | 0.033 | 0.037
1.7 | 0.18 | 0.3111 | 0.1165 | 0.0665 | 0.001 | 0.034 | 0.037
2 | 0.21 | 0.3644 | 0.1162 | 0.0679 | 0.001 | 0.034 | 0.037
2.4 | 0.25 | 0.4147 | 0.1158 | 0.0693 | 0.001 | 0.035 | 0.037
2.7 | 0.28 | 0.4621 | 0.1151 | 0.0707 | 0.001 | 0.036 | 0.037
3 | 0.32 | 0.5066 | 0.1139 | 0.0718 | 0.001 | 0.036 | 0.036
3.4 | 0.35 | 0.5484 | 0.112 | 0.0725 | 0.001 | 0.037 | 0.036
3.7 | 0.39 | 0.5871 | 0.1095 | 0.0728 | 0.001 | 0.037 | 0.035
4 | 0.43 | 0.6226 | 0.1064 | 0.0727 | 0.001 | 0.037 | 0.034
4.4 | 0.46 | 0.6549 | 0.1027 | 0.0723 | 0.001 | 0.037 | 0.033
4.7 | 0.5 | 0.6841 | 0.0984 | 0.0715 | 0.001 | 0.036 | 0.031
5 | 0.53 | 0.7098 | 0.0937 | 0.0703 | 0.001 | 0.036 | 0.03
5.4 | 0.57 | 0.7321 | 0.0884 | 0.0686 | 0.001 | 0.035 | 0.028
5.7 | 0.6 | 0.7512 | 0.0825 | 0.0662 | 0.001 | 0.034 | 0.026
6 | 0.64 | 0.767 | 0.0763 | 0.0635 | 0.001 | 0.032 | 0.024
6.4 | 0.67 | 0.7798 | 0.07 | 0.0605 | 0 | 0.031 | 0.022
6.7 | 0.71 | 0.7898 | 0.0636 | 0.0572 | 0 | 0.029 | 0.02
7.1 | 0.75 | 0.7977 | 0.0571 | 0.0533 | 0 | 0.027 | 0.018
7.4 | 0.78 | 0.8039 | 0.0505 | 0.049 | 0 | 0.025 | 0.016
7.7 | 0.82 | 0.8076 | 0.0436 | 0.0441 | 0 | 0.022 | 0.014
8.1 | 0.85 | 0.8082 | 0.0366 | 0.0386 | 0 | 0.02 | 0.012
8.4 | 0.89 | 0.8036 | 0.0295 | 0.0325 | 0 | 0.016 | 0.009
8.7 | 0.92 | 0.7865 | 0.0223 | 0.0261 | 0 | 0.013 | 0.007
9.1 | 0.96 | 0.7439 | 0.015 | 0.0193 | 0 | 0.01 | 0.005
9.4 | 0.99 | 0.6275 | 0.0076 | 0.012 | 0 | 0.006 | 0.002
9.7 | 1.03 | 0.0312 | 0.0001 | 0.0045 | 0 | 0.002 | 0
PROP | RPM | = | 2000
V | J | Pe | Ct | Cp | PWR | Torque | Thrust
(mph) | (Adv | Ratio) | (Hp) | (In-Lbf) | (Lbf)
0 | 0 | 0 | 0.1173 | 0.0599 | 0.004 | 0.121 | 0.149
0.7 | 0.04 | 0.0681 | 0.1172 | 0.0611 | 0.004 | 0.124 | 0.149
1.3 | 0.07 | 0.1333 | 0.1172 | 0.0624 | 0.004 | 0.127 | 0.149
2 | 0.11 | 0.1955 | 0.117 | 0.0637 | 0.004 | 0.129 | 0.149
2.7 | 0.14 | 0.2547 | 0.1169 | 0.0651 | 0.004 | 0.132 | 0.149
3.4 | 0.18 | 0.311 | 0.1166 | 0.0665 | 0.004 | 0.135 | 0.149
4 | 0.21 | 0.3643 | 0.1163 | 0.0679 | 0.004 | 0.138 | 0.148
4.7 | 0.25 | 0.4146 | 0.1159 | 0.0694 | 0.004 | 0.141 | 0.148
5.4 | 0.28 | 0.462 | 0.1152 | 0.0708 | 0.005 | 0.144 | 0.147
6 | 0.32 | 0.5065 | 0.114 | 0.0719 | 0.005 | 0.146 | 0.145
6.7 | 0.35 | 0.5482 | 0.1121 | 0.0726 | 0.005 | 0.147 | 0.143
7.4 | 0.39 | 0.587 | 0.1096 | 0.0729 | 0.005 | 0.148 | 0.14
8.1 | 0.43 | 0.6226 | 0.1065 | 0.0728 | 0.005 | 0.148 | 0.136
8.7 | 0.46 | 0.6549 | 0.1027 | 0.0724 | 0.005 | 0.147 | 0.131
9.4 | 0.5 | 0.684 | 0.0985 | 0.0716 | 0.005 | 0.145 | 0.126
10.1 | 0.53 | 0.7099 | 0.0938 | 0.0704 | 0.005 | 0.143 | 0.12
10.8 | 0.57 | 0.7322 | 0.0885 | 0.0686 | 0.004 | 0.139 | 0.113
11.4 | 0.6 | 0.7513 | 0.0826 | 0.0663 | 0.004 | 0.134 | 0.105
12.1 | 0.64 | 0.7671 | 0.0764 | 0.0636 | 0.004 | 0.129 | 0.097
12.8 | 0.67 | 0.7798 | 0.0701 | 0.0606 | 0.004 | 0.123 | 0.089
13.4 | 0.71 | 0.7899 | 0.0637 | 0.0572 | 0.004 | 0.116 | 0.081
14.1 | 0.75 | 0.7979 | 0.0572 | 0.0534 | 0.003 | 0.108 | 0.073
14.8 | 0.78 | 0.8039 | 0.0505 | 0.049 | 0.003 | 0.099 | 0.064
15.5 | 0.82 | 0.8076 | 0.0436 | 0.0441 | 0.003 | 0.089 | 0.056
16.1 | 0.85 | 0.8082 | 0.0366 | 0.0386 | 0.002 | 0.078 | 0.047
16.8 | 0.89 | 0.8036 | 0.0295 | 0.0325 | 0.002 | 0.066 | 0.038
17.5 | 0.92 | 0.7863 | 0.0222 | 0.026 | 0.002 | 0.053 | 0.028
18.1 | 0.96 | 0.743 | 0.0149 | 0.0192 | 0.001 | 0.039 | 0.019
18.8 | 0.99 | 0.6256 | 0.0075 | 0.0119 | 0.001 | 0.024 | 0.01
19.5 | 1.03 | -0.001 | 0 | 0.0044 | 0 | 0.009 | 0
PROP | RPM | = | 3000
V | J | Pe | Ct | Cp | PWR | Torque | Thrust
(mph) | (Adv | Ratio) | (Hp) | (In-Lbf) | (Lbf)
0 | 0 | 0 | 0.1172 | 0.0598 | 0.013 | 0.273 | 0.336
1 | 0.04 | 0.0681 | 0.1172 | 0.0611 | 0.013 | 0.279 | 0.336
2 | 0.07 | 0.1332 | 0.1171 | 0.0624 | 0.014 | 0.285 | 0.336
3 | 0.11 | 0.1954 | 0.117 | 0.0637 | 0.014 | 0.291 | 0.335
4 | 0.14 | 0.2547 | 0.1169 | 0.0651 | 0.014 | 0.297 | 0.335
5 | 0.18 | 0.3109 | 0.1166 | 0.0665 | 0.014 | 0.303 | 0.334
6 | 0.21 | 0.3642 | 0.1163 | 0.068 | 0.015 | 0.31 | 0.333
7.1 | 0.25 | 0.4144 | 0.1159 | 0.0694 | 0.015 | 0.317 | 0.332
8.1 | 0.28 | 0.4618 | 0.1151 | 0.0707 | 0.015 | 0.323 | 0.33
9.1 | 0.32 | 0.5063 | 0.114 | 0.0718 | 0.016 | 0.328 | 0.327
10.1 | 0.35 | 0.548 | 0.1121 | 0.0725 | 0.016 | 0.331 | 0.321
11.1 | 0.39 | 0.5867 | 0.1095 | 0.0728 | 0.016 | 0.332 | 0.314
12.1 | 0.43 | 0.6222 | 0.1064 | 0.0728 | 0.016 | 0.332 | 0.305
13.1 | 0.46 | 0.6546 | 0.1027 | 0.0723 | 0.016 | 0.33 | 0.294
14.1 | 0.5 | 0.6837 | 0.0985 | 0.0715 | 0.016 | 0.326 | 0.282
15.1 | 0.53 | 0.7094 | 0.0938 | 0.0703 | 0.015 | 0.321 | 0.269
16.1 | 0.57 | 0.7317 | 0.0885 | 0.0686 | 0.015 | 0.313 | 0.254
17.1 | 0.6 | 0.7509 | 0.0826 | 0.0663 | 0.014 | 0.303 | 0.237
18.1 | 0.64 | 0.7667 | 0.0764 | 0.0636 | 0.014 | 0.29 | 0.219
19.1 | 0.67 | 0.7796 | 0.0702 | 0.0607 | 0.013 | 0.277 | 0.201
20.1 | 0.71 | 0.7897 | 0.0638 | 0.0573 | 0.012 | 0.262 | 0.183
21.2 | 0.74 | 0.7977 | 0.0574 | 0.0536 | 0.012 | 0.244 | 0.164
22.2 | 0.78 | 0.8039 | 0.0507 | 0.0492 | 0.011 | 0.225 | 0.145
23.2 | 0.82 | 0.8077 | 0.0439 | 0.0443 | 0.01 | 0.202 | 0.126
24.2 | 0.85 | 0.8083 | 0.0369 | 0.0388 | 0.008 | 0.177 | 0.106
25.2 | 0.89 | 0.804 | 0.0297 | 0.0327 | 0.007 | 0.149 | 0.085
26.2 | 0.92 | 0.787 | 0.0224 | 0.0262 | 0.006 | 0.12 | 0.064
27.2 | 0.96 | 0.7443 | 0.015 | 0.0193 | 0.004 | 0.088 | 0.043
28.2 | 0.99 | 0.6271 | 0.0075 | 0.0119 | 0.003 | 0.054 | 0.022
29.2 | 1.03 | 0.0095 | 0 | 0.0044 | 0.001 | 0.02 | 0
PROP | RPM | = | 4000
V | J | Pe | Ct | Cp | PWR | Torque | Thrust
(mph) | (Adv | Ratio) | (Hp) | (In-Lbf) | (Lbf)
0 | 0 | 0 | 0.1173 | 0.0599 | 0.031 | 0.486 | 0.598
1.3 | 0.04 | 0.068 | 0.1172 | 0.0611 | 0.031 | 0.496 | 0.598
2.7 | 0.07 | 0.1331 | 0.1172 | 0.0624 | 0.032 | 0.506 | 0.597
4 | 0.11 | 0.1952 | 0.1171 | 0.0638 | 0.033 | 0.517 | 0.597
5.4 | 0.14 | 0.2544 | 0.1169 | 0.0652 | 0.034 | 0.529 | 0.596
6.7 | 0.18 | 0.3106 | 0.1167 | 0.0666 | 0.034 | 0.54 | 0.595
8.1 | 0.21 | 0.3638 | 0.1164 | 0.0681 | 0.035 | 0.552 | 0.593
9.4 | 0.25 | 0.414 | 0.1159 | 0.0695 | 0.036 | 0.564 | 0.591
10.7 | 0.28 | 0.4614 | 0.1152 | 0.0708 | 0.036 | 0.575 | 0.587
12.1 | 0.32 | 0.5059 | 0.1141 | 0.072 | 0.037 | 0.584 | 0.582
13.4 | 0.35 | 0.5476 | 0.1123 | 0.0727 | 0.037 | 0.59 | 0.572
14.8 | 0.39 | 0.5864 | 0.1097 | 0.073 | 0.038 | 0.592 | 0.559
16.1 | 0.43 | 0.6219 | 0.1066 | 0.0729 | 0.038 | 0.592 | 0.543
17.5 | 0.46 | 0.6543 | 0.1029 | 0.0725 | 0.037 | 0.588 | 0.525
18.8 | 0.5 | 0.6834 | 0.0987 | 0.0717 | 0.037 | 0.582 | 0.503
20.1 | 0.53 | 0.7092 | 0.094 | 0.0705 | 0.036 | 0.572 | 0.479
21.5 | 0.57 | 0.7316 | 0.0887 | 0.0688 | 0.035 | 0.558 | 0.452
22.8 | 0.6 | 0.7508 | 0.0828 | 0.0665 | 0.034 | 0.539 | 0.422
24.2 | 0.64 | 0.7667 | 0.0766 | 0.0638 | 0.033 | 0.517 | 0.391
25.5 | 0.67 | 0.7796 | 0.0704 | 0.0608 | 0.031 | 0.493 | 0.359
26.9 | 0.71 | 0.7897 | 0.064 | 0.0575 | 0.03 | 0.466 | 0.326
28.2 | 0.74 | 0.7977 | 0.0575 | 0.0537 | 0.028 | 0.435 | 0.293
29.5 | 0.78 | 0.8039 | 0.0509 | 0.0493 | 0.025 | 0.4 | 0.259
30.9 | 0.82 | 0.8078 | 0.044 | 0.0444 | 0.023 | 0.36 | 0.224
32.2 | 0.85 | 0.8085 | 0.037 | 0.0389 | 0.02 | 0.316 | 0.189
33.6 | 0.89 | 0.8042 | 0.0298 | 0.0328 | 0.017 | 0.266 | 0.152
34.9 | 0.92 | 0.7874 | 0.0225 | 0.0263 | 0.014 | 0.213 | 0.115
36.3 | 0.96 | 0.7448 | 0.0151 | 0.0194 | 0.01 | 0.157 | 0.077
37.6 | 0.99 | 0.6282 | 0.0076 | 0.012 | 0.006 | 0.097 | 0.039
38.9 | 1.03 | 0.006 | 0 | 0.0044 | 0.002 | 0.036 | 0
PROP | RPM | = | 5000
V | J | Pe | Ct | Cp | PWR | Torque | Thrust
(mph) | (Adv | Ratio) | (Hp) | (In-Lbf) | (Lbf)
0 | 0 | 0 | 0.1173 | 0.06 | 0.06 | 0.761 | 0.934
1.7 | 0.04 | 0.0679 | 0.1173 | 0.0613 | 0.062 | 0.777 | 0.934
3.4 | 0.07 | 0.1328 | 0.1172 | 0.0626 | 0.063 | 0.793 | 0.934
5 | 0.11 | 0.1949 | 0.1171 | 0.0639 | 0.064 | 0.81 | 0.933
6.7 | 0.14 | 0.254 | 0.117 | 0.0653 | 0.066 | 0.828 | 0.932
8.4 | 0.18 | 0.3102 | 0.1168 | 0.0667 | 0.067 | 0.846 | 0.93
10.1 | 0.21 | 0.3633 | 0.1165 | 0.0682 | 0.069 | 0.864 | 0.928
11.7 | 0.25 | 0.4136 | 0.116 | 0.0696 | 0.07 | 0.883 | 0.924
13.4 | 0.28 | 0.4609 | 0.1154 | 0.071 | 0.071 | 0.9 | 0.919
15.1 | 0.32 | 0.5054 | 0.1143 | 0.0721 | 0.073 | 0.914 | 0.91
16.8 | 0.35 | 0.5471 | 0.1125 | 0.0729 | 0.073 | 0.924 | 0.896
18.5 | 0.39 | 0.5859 | 0.11 | 0.0732 | 0.074 | 0.928 | 0.876
20.1 | 0.43 | 0.6215 | 0.1069 | 0.0731 | 0.074 | 0.927 | 0.851
21.8 | 0.46 | 0.6539 | 0.1032 | 0.0727 | 0.073 | 0.922 | 0.822
23.5 | 0.5 | 0.6832 | 0.099 | 0.0719 | 0.072 | 0.911 | 0.788
25.2 | 0.53 | 0.7091 | 0.0943 | 0.0707 | 0.071 | 0.896 | 0.751
26.9 | 0.57 | 0.7315 | 0.089 | 0.069 | 0.069 | 0.874 | 0.709
28.5 | 0.6 | 0.7508 | 0.083 | 0.0667 | 0.067 | 0.845 | 0.661
30.2 | 0.64 | 0.7667 | 0.0769 | 0.064 | 0.064 | 0.811 | 0.612
31.9 | 0.67 | 0.7796 | 0.0706 | 0.061 | 0.061 | 0.773 | 0.562
33.6 | 0.71 | 0.7898 | 0.0642 | 0.0577 | 0.058 | 0.731 | 0.511
35.2 | 0.74 | 0.7978 | 0.0577 | 0.0538 | 0.054 | 0.682 | 0.459
36.9 | 0.78 | 0.804 | 0.051 | 0.0495 | 0.05 | 0.627 | 0.406
38.6 | 0.82 | 0.8078 | 0.0441 | 0.0445 | 0.045 | 0.565 | 0.351
40.3 | 0.85 | 0.8085 | 0.0371 | 0.039 | 0.039 | 0.495 | 0.295
42 | 0.89 | 0.8046 | 0.0299 | 0.0329 | 0.033 | 0.418 | 0.238
43.6 | 0.92 | 0.7883 | 0.0226 | 0.0264 | 0.027 | 0.334 | 0.18
45.3 | 0.96 | 0.7463 | 0.0151 | 0.0194 | 0.02 | 0.246 | 0.12
47 | 0.99 | 0.6299 | 0.0076 | 0.012 | 0.012 | 0.152 | 0.061
48.7 | 1.03 | 0.0061 | 0 | 0.0044 | 0.004 | 0.056 | 0
PROP | RPM | = | 6000
V | J | Pe | Ct | Cp | PWR | Torque | Thrust
(mph) | (Adv | Ratio) | (Hp) | (In-Lbf) | (Lbf)
0 | 0 | 0 | 0.1172 | 0.0583 | 0.101 | 1.065 | 1.344
2 | 0.04 | 0.0696 | 0.1171 | 0.0597 | 0.104 | 1.089 | 1.343
4 | 0.07 | 0.1359 | 0.1171 | 0.0611 | 0.106 | 1.114 | 1.343
6 | 0.11 | 0.199 | 0.117 | 0.0625 | 0.109 | 1.141 | 1.342
8.1 | 0.14 | 0.2588 | 0.1169 | 0.064 | 0.111 | 1.168 | 1.34
10.1 | 0.18 | 0.3155 | 0.1167 | 0.0655 | 0.114 | 1.196 | 1.338
12.1 | 0.21 | 0.3688 | 0.1164 | 0.0671 | 0.117 | 1.225 | 1.335
14.1 | 0.25 | 0.419 | 0.116 | 0.0687 | 0.119 | 1.253 | 1.33
16.1 | 0.28 | 0.4661 | 0.1154 | 0.0702 | 0.122 | 1.281 | 1.323
18.1 | 0.32 | 0.5104 | 0.1143 | 0.0715 | 0.124 | 1.304 | 1.311
20.1 | 0.35 | 0.5518 | 0.1126 | 0.0723 | 0.126 | 1.32 | 1.291
22.2 | 0.39 | 0.5903 | 0.1101 | 0.0727 | 0.126 | 1.327 | 1.263
24.2 | 0.43 | 0.6257 | 0.107 | 0.0728 | 0.126 | 1.328 | 1.227
26.2 | 0.46 | 0.658 | 0.1034 | 0.0724 | 0.126 | 1.321 | 1.185
28.2 | 0.5 | 0.6873 | 0.0992 | 0.0716 | 0.124 | 1.307 | 1.137
30.2 | 0.53 | 0.7136 | 0.0945 | 0.0704 | 0.122 | 1.285 | 1.083
32.2 | 0.57 | 0.7367 | 0.0892 | 0.0686 | 0.119 | 1.253 | 1.023
34.2 | 0.6 | 0.757 | 0.0832 | 0.0663 | 0.115 | 1.209 | 0.955
36.2 | 0.64 | 0.7743 | 0.077 | 0.0635 | 0.11 | 1.159 | 0.883
38.3 | 0.67 | 0.7886 | 0.0707 | 0.0604 | 0.105 | 1.102 | 0.811
40.3 | 0.71 | 0.8004 | 0.0643 | 0.0569 | 0.099 | 1.039 | 0.737
42.3 | 0.74 | 0.8099 | 0.0577 | 0.0531 | 0.092 | 0.969 | 0.662
44.3 | 0.78 | 0.8172 | 0.051 | 0.0487 | 0.085 | 0.888 | 0.585
46.3 | 0.82 | 0.8217 | 0.0441 | 0.0438 | 0.076 | 0.799 | 0.506
48.3 | 0.85 | 0.8229 | 0.0371 | 0.0383 | 0.067 | 0.7 | 0.425
50.3 | 0.89 | 0.8188 | 0.0299 | 0.0323 | 0.056 | 0.59 | 0.343
52.4 | 0.92 | 0.8019 | 0.0225 | 0.0259 | 0.045 | 0.473 | 0.258
54.4 | 0.96 | 0.7593 | 0.0151 | 0.019 | 0.033 | 0.348 | 0.173
56.4 | 0.99 | 0.6415 | 0.0076 | 0.0118 | 0.02 | 0.215 | 0.087
58.4 | 1.03 | 0.0046 | 0 | 0.0042 | 0.007 | 0.077 | 0
PROP | RPM | = | 7000
V | J | Pe | Ct | Cp | PWR | Torque | Thrust
(mph) | (Adv | Ratio) | (Hp) | (In-Lbf) | (Lbf)
0 | 0 | 0 | 0.1169 | 0.0559 | 0.154 | 1.389 | 1.825
2.3 | 0.04 | 0.0722 | 0.1169 | 0.0574 | 0.158 | 1.425 | 1.825
4.7 | 0.07 | 0.1405 | 0.1168 | 0.0589 | 0.163 | 1.464 | 1.824
7 | 0.11 | 0.2051 | 0.1168 | 0.0605 | 0.167 | 1.504 | 1.823
9.4 | 0.14 | 0.2659 | 0.1166 | 0.0622 | 0.172 | 1.544 | 1.82
11.7 | 0.18 | 0.323 | 0.1164 | 0.0639 | 0.176 | 1.587 | 1.817
14.1 | 0.21 | 0.3766 | 0.1162 | 0.0656 | 0.181 | 1.629 | 1.813
16.4 | 0.25 | 0.4267 | 0.1158 | 0.0673 | 0.186 | 1.673 | 1.808
18.8 | 0.28 | 0.4734 | 0.1152 | 0.069 | 0.19 | 1.714 | 1.799
21.1 | 0.32 | 0.5171 | 0.1143 | 0.0705 | 0.194 | 1.751 | 1.783
23.5 | 0.35 | 0.5579 | 0.1126 | 0.0715 | 0.197 | 1.777 | 1.758
25.8 | 0.39 | 0.5958 | 0.1102 | 0.0721 | 0.199 | 1.791 | 1.72
28.2 | 0.43 | 0.6308 | 0.1071 | 0.0722 | 0.199 | 1.794 | 1.672
30.5 | 0.46 | 0.6627 | 0.1035 | 0.072 | 0.199 | 1.788 | 1.616
32.9 | 0.5 | 0.6919 | 0.0994 | 0.0712 | 0.197 | 1.77 | 1.551
35.2 | 0.53 | 0.7185 | 0.0946 | 0.07 | 0.193 | 1.739 | 1.477
37.6 | 0.57 | 0.7423 | 0.0894 | 0.0683 | 0.188 | 1.696 | 1.395
39.9 | 0.6 | 0.7634 | 0.0835 | 0.0659 | 0.182 | 1.636 | 1.303
42.3 | 0.64 | 0.782 | 0.0773 | 0.063 | 0.174 | 1.566 | 1.206
44.6 | 0.67 | 0.7976 | 0.0709 | 0.0599 | 0.165 | 1.487 | 1.107
47 | 0.71 | 0.8107 | 0.0645 | 0.0563 | 0.155 | 1.4 | 1.006
49.3 | 0.74 | 0.8216 | 0.0578 | 0.0524 | 0.145 | 1.302 | 0.903
51.7 | 0.78 | 0.8297 | 0.0511 | 0.048 | 0.132 | 1.192 | 0.797
54 | 0.82 | 0.8344 | 0.0442 | 0.0431 | 0.119 | 1.072 | 0.689
56.4 | 0.85 | 0.8359 | 0.0371 | 0.0378 | 0.104 | 0.938 | 0.579
58.7 | 0.89 | 0.8316 | 0.0299 | 0.0319 | 0.088 | 0.792 | 0.467
61.1 | 0.92 | 0.8142 | 0.0226 | 0.0255 | 0.07 | 0.634 | 0.352
63.4 | 0.96 | 0.7711 | 0.0151 | 0.0188 | 0.052 | 0.467 | 0.236
65.8 | 0.99 | 0.6521 | 0.0076 | 0.0116 | 0.032 | 0.288 | 0.119
68.1 | 1.03 | -0.0002 | 0 | 0.0041 | 0.011 | 0.102 | 0
PROP | RPM | = | 8000
V | J | Pe | Ct | Cp | PWR | Torque | Thrust
(mph) | (Adv | Ratio) | (Hp) | (In-Lbf) | (Lbf)
0 | 0 | 0 | 0.1168 | 0.0539 | 0.222 | 1.749 | 2.381
2.7 | 0.04 | 0.0745 | 0.1167 | 0.0555 | 0.229 | 1.8 | 2.38
5.4 | 0.07 | 0.1445 | 0.1167 | 0.0571 | 0.235 | 1.854 | 2.379
8 | 0.11 | 0.2103 | 0.1166 | 0.0589 | 0.242 | 1.91 | 2.378
10.7 | 0.14 | 0.2719 | 0.1165 | 0.0607 | 0.25 | 1.968 | 2.375
13.4 | 0.18 | 0.3294 | 0.1164 | 0.0625 | 0.257 | 2.028 | 2.372
16.1 | 0.21 | 0.383 | 0.1161 | 0.0644 | 0.265 | 2.089 | 2.367
18.8 | 0.25 | 0.4329 | 0.1158 | 0.0663 | 0.273 | 2.15 | 2.361
21.4 | 0.28 | 0.4792 | 0.1153 | 0.0681 | 0.28 | 2.21 | 2.35
24.1 | 0.32 | 0.5223 | 0.1144 | 0.0698 | 0.287 | 2.264 | 2.333
26.8 | 0.35 | 0.5625 | 0.1129 | 0.071 | 0.292 | 2.304 | 2.301
29.5 | 0.39 | 0.6 | 0.1105 | 0.0717 | 0.295 | 2.326 | 2.253
32.2 | 0.42 | 0.6345 | 0.1075 | 0.072 | 0.296 | 2.335 | 2.192
34.9 | 0.46 | 0.6662 | 0.1039 | 0.0718 | 0.296 | 2.329 | 2.119
37.5 | 0.5 | 0.6953 | 0.0998 | 0.0711 | 0.293 | 2.307 | 2.035
40.2 | 0.53 | 0.7222 | 0.0951 | 0.0699 | 0.288 | 2.268 | 1.939
42.9 | 0.57 | 0.7465 | 0.0899 | 0.0682 | 0.281 | 2.211 | 1.832
45.6 | 0.6 | 0.7685 | 0.0839 | 0.0657 | 0.271 | 2.132 | 1.711
48.3 | 0.64 | 0.7881 | 0.0777 | 0.0628 | 0.259 | 2.038 | 1.584
50.9 | 0.67 | 0.8051 | 0.0714 | 0.0596 | 0.245 | 1.934 | 1.455
53.6 | 0.71 | 0.8194 | 0.0648 | 0.056 | 0.231 | 1.817 | 1.322
56.3 | 0.74 | 0.8316 | 0.0582 | 0.052 | 0.214 | 1.687 | 1.186
59 | 0.78 | 0.8407 | 0.0514 | 0.0476 | 0.196 | 1.544 | 1.047
61.7 | 0.81 | 0.8458 | 0.0445 | 0.0428 | 0.176 | 1.388 | 0.906
64.3 | 0.85 | 0.8476 | 0.0374 | 0.0375 | 0.154 | 1.217 | 0.763
67 | 0.88 | 0.8435 | 0.0302 | 0.0317 | 0.131 | 1.029 | 0.616
69.7 | 0.92 | 0.8262 | 0.0229 | 0.0255 | 0.105 | 0.826 | 0.466
72.4 | 0.96 | 0.7833 | 0.0153 | 0.0187 | 0.077 | 0.608 | 0.313
75.1 | 0.99 | 0.6639 | 0.0077 | 0.0115 | 0.047 | 0.373 | 0.157
77.7 | 1.03 | -0.0031 | 0 | 0.004 | 0.016 | 0.13 | 0
PROP | RPM | = | 9000
V | J | Pe | Ct | Cp | PWR | Torque | Thrust
(mph) | (Adv | Ratio) | (Hp) | (In-Lbf) | (Lbf)
0 | 0 | 0 | 0.1168 | 0.0539 | 0.316 | 2.213 | 3.015
3 | 0.04 | 0.0745 | 0.1168 | 0.0555 | 0.325 | 2.279 | 3.014
6 | 0.07 | 0.1445 | 0.1168 | 0.0572 | 0.335 | 2.349 | 3.014
9 | 0.11 | 0.21 | 0.1167 | 0.059 | 0.346 | 2.423 | 3.012
12.1 | 0.14 | 0.2712 | 0.1167 | 0.0609 | 0.357 | 2.499 | 3.01
15.1 | 0.18 | 0.3283 | 0.1165 | 0.0628 | 0.368 | 2.579 | 3.007
18.1 | 0.21 | 0.3814 | 0.1163 | 0.0648 | 0.38 | 2.659 | 3.002
21.1 | 0.25 | 0.4308 | 0.1161 | 0.0667 | 0.391 | 2.739 | 2.995
24.1 | 0.28 | 0.477 | 0.1156 | 0.0686 | 0.402 | 2.818 | 2.984
27.1 | 0.32 | 0.5201 | 0.1149 | 0.0703 | 0.412 | 2.889 | 2.965
30.1 | 0.35 | 0.5607 | 0.1135 | 0.0716 | 0.42 | 2.94 | 2.927
33.2 | 0.39 | 0.5989 | 0.1111 | 0.0722 | 0.423 | 2.966 | 2.868
36.2 | 0.42 | 0.6343 | 0.1081 | 0.0724 | 0.424 | 2.972 | 2.79
39.2 | 0.46 | 0.6667 | 0.1045 | 0.0721 | 0.423 | 2.961 | 2.697
42.2 | 0.5 | 0.6965 | 0.1004 | 0.0714 | 0.419 | 2.931 | 2.59
45.2 | 0.53 | 0.7242 | 0.0957 | 0.0701 | 0.411 | 2.879 | 2.468
48.2 | 0.57 | 0.7494 | 0.0904 | 0.0683 | 0.4 | 2.803 | 2.332
51.3 | 0.6 | 0.7721 | 0.0844 | 0.0658 | 0.386 | 2.7 | 2.178
54.3 | 0.64 | 0.7925 | 0.0782 | 0.0628 | 0.368 | 2.579 | 2.017
57.3 | 0.67 | 0.8102 | 0.0718 | 0.0595 | 0.349 | 2.445 | 1.852
60.3 | 0.71 | 0.8254 | 0.0652 | 0.0559 | 0.328 | 2.295 | 1.683
63.3 | 0.74 | 0.8385 | 0.0585 | 0.0518 | 0.304 | 2.128 | 1.509
66.3 | 0.78 | 0.8483 | 0.0517 | 0.0474 | 0.278 | 1.946 | 1.333
69.3 | 0.81 | 0.8539 | 0.0447 | 0.0426 | 0.25 | 1.749 | 1.153
72.4 | 0.85 | 0.8561 | 0.0376 | 0.0373 | 0.219 | 1.531 | 0.97
75.4 | 0.88 | 0.8522 | 0.0303 | 0.0315 | 0.185 | 1.293 | 0.783
78.4 | 0.92 | 0.8355 | 0.0229 | 0.0253 | 0.148 | 1.037 | 0.592
81.4 | 0.96 | 0.7937 | 0.0154 | 0.0186 | 0.109 | 0.762 | 0.398
84.4 | 0.99 | 0.6773 | 0.0078 | 0.0114 | 0.067 | 0.466 | 0.2
87.4 | 1.03 | -0.0025 | 0 | 0.0038 | 0.023 | 0.158 | 0
PROP | RPM | = | 10000
V | J | Pe | Ct | Cp | PWR | Torque | Thrust
(mph) | (Adv | Ratio) | (Hp) | (In-Lbf) | (Lbf)
0 | 0 | 0 | 0.1191 | 0.0746 | 0.6 | 3.781 | 3.795
3.3 | 0.04 | 0.0564 | 0.1191 | 0.0747 | 0.601 | 3.79 | 3.795
6.7 | 0.07 | 0.1124 | 0.1191 | 0.075 | 0.603 | 3.801 | 3.794
10 | 0.11 | 0.1678 | 0.119 | 0.0753 | 0.605 | 3.815 | 3.791
13.4 | 0.14 | 0.2226 | 0.1189 | 0.0756 | 0.608 | 3.831 | 3.788
16.7 | 0.18 | 0.2767 | 0.1187 | 0.0759 | 0.61 | 3.847 | 3.782
20.1 | 0.21 | 0.3298 | 0.1184 | 0.0762 | 0.613 | 3.864 | 3.773
23.4 | 0.25 | 0.3821 | 0.1181 | 0.0765 | 0.615 | 3.878 | 3.761
26.8 | 0.28 | 0.4333 | 0.1175 | 0.0767 | 0.617 | 3.891 | 3.744
30.1 | 0.32 | 0.4833 | 0.1167 | 0.0769 | 0.618 | 3.897 | 3.718
33.5 | 0.35 | 0.5317 | 0.1152 | 0.0767 | 0.617 | 3.886 | 3.671
36.8 | 0.39 | 0.5781 | 0.1128 | 0.0759 | 0.61 | 3.848 | 3.593
40.2 | 0.42 | 0.6207 | 0.1096 | 0.0749 | 0.603 | 3.799 | 3.491
43.5 | 0.46 | 0.6584 | 0.1058 | 0.0739 | 0.594 | 3.745 | 3.37
46.9 | 0.5 | 0.6922 | 0.1014 | 0.0726 | 0.584 | 3.679 | 3.231
50.2 | 0.53 | 0.7227 | 0.0965 | 0.0709 | 0.57 | 3.593 | 3.075
53.6 | 0.57 | 0.7498 | 0.0911 | 0.0687 | 0.553 | 3.485 | 2.902
56.9 | 0.6 | 0.7735 | 0.085 | 0.0661 | 0.532 | 3.35 | 2.708
60.3 | 0.64 | 0.7944 | 0.0787 | 0.0631 | 0.507 | 3.198 | 2.507
63.6 | 0.67 | 0.8127 | 0.0723 | 0.0598 | 0.481 | 3.03 | 2.302
67 | 0.71 | 0.8285 | 0.0657 | 0.0561 | 0.451 | 2.842 | 2.092
70.3 | 0.74 | 0.8421 | 0.0589 | 0.052 | 0.418 | 2.634 | 1.877
73.7 | 0.78 | 0.8528 | 0.052 | 0.0474 | 0.382 | 2.406 | 1.657
77 | 0.81 | 0.8592 | 0.045 | 0.0426 | 0.343 | 2.16 | 1.434
80.4 | 0.85 | 0.8623 | 0.0379 | 0.0373 | 0.3 | 1.889 | 1.206
83.7 | 0.88 | 0.8595 | 0.0305 | 0.0314 | 0.253 | 1.593 | 0.973
87.1 | 0.92 | 0.8438 | 0.0231 | 0.0252 | 0.202 | 1.276 | 0.736
90.4 | 0.95 | 0.8038 | 0.0155 | 0.0185 | 0.148 | 0.936 | 0.495
93.8 | 0.99 | 0.6909 | 0.0078 | 0.0112 | 0.09 | 0.569 | 0.249
97.1 | 1.03 | -0.0023 | 0 | 0.0037 | 0.03 | 0.187 | 0
PROP | RPM | = | 11000
V | J | Pe | Ct | Cp | PWR | Torque | Thrust
(mph) | (Adv | Ratio) | (Hp) | (In-Lbf) | (Lbf)
0 | 0 | 0 | 0.1213 | 0.0945 | 1.011 | 5.795 | 4.675
3.7 | 0.04 | 0.046 | 0.1213 | 0.0933 | 0.999 | 5.726 | 4.676
7.4 | 0.07 | 0.0932 | 0.1213 | 0.0921 | 0.987 | 5.652 | 4.674
11.1 | 0.11 | 0.1415 | 0.1212 | 0.091 | 0.974 | 5.581 | 4.671
14.8 | 0.14 | 0.1909 | 0.121 | 0.0898 | 0.962 | 5.51 | 4.665
18.4 | 0.18 | 0.2414 | 0.1208 | 0.0886 | 0.949 | 5.438 | 4.657
22.1 | 0.21 | 0.2929 | 0.1205 | 0.0874 | 0.936 | 5.363 | 4.644
25.8 | 0.25 | 0.3454 | 0.12 | 0.0862 | 0.922 | 5.285 | 4.625
29.5 | 0.28 | 0.3988 | 0.1194 | 0.0848 | 0.908 | 5.204 | 4.601
33.2 | 0.32 | 0.4527 | 0.1185 | 0.0834 | 0.893 | 5.118 | 4.566
36.9 | 0.35 | 0.5067 | 0.117 | 0.0818 | 0.875 | 5.016 | 4.509
40.6 | 0.39 | 0.5595 | 0.1144 | 0.0797 | 0.853 | 4.889 | 4.411
44.3 | 0.43 | 0.6087 | 0.111 | 0.0775 | 0.83 | 4.757 | 4.28
48 | 0.46 | 0.6513 | 0.107 | 0.0757 | 0.81 | 4.643 | 4.126
51.7 | 0.5 | 0.6887 | 0.1025 | 0.0738 | 0.79 | 4.527 | 3.95
55.3 | 0.53 | 0.7218 | 0.0974 | 0.0717 | 0.768 | 4.398 | 3.754
59 | 0.57 | 0.7506 | 0.0917 | 0.0693 | 0.742 | 4.25 | 3.536
62.7 | 0.6 | 0.7753 | 0.0855 | 0.0664 | 0.711 | 4.075 | 3.297
66.4 | 0.64 | 0.7965 | 0.0791 | 0.0633 | 0.678 | 3.886 | 3.05
70.1 | 0.67 | 0.8153 | 0.0726 | 0.06 | 0.642 | 3.678 | 2.799
73.8 | 0.71 | 0.8316 | 0.0659 | 0.0562 | 0.601 | 3.446 | 2.541
77.5 | 0.74 | 0.8458 | 0.0591 | 0.052 | 0.557 | 3.189 | 2.278
81.2 | 0.78 | 0.8571 | 0.0521 | 0.0474 | 0.507 | 2.908 | 2.009
84.9 | 0.81 | 0.8643 | 0.0451 | 0.0425 | 0.455 | 2.605 | 1.737
88.6 | 0.85 | 0.8681 | 0.0378 | 0.0371 | 0.397 | 2.274 | 1.459
92.2 | 0.89 | 0.866 | 0.0305 | 0.0312 | 0.334 | 1.912 | 1.175
95.9 | 0.92 | 0.8505 | 0.0229 | 0.0248 | 0.266 | 1.524 | 0.884
99.6 | 0.96 | 0.8111 | 0.0154 | 0.0181 | 0.194 | 1.112 | 0.593
103.3 | 0.99 | 0.7001 | 0.0077 | 0.0109 | 0.117 | 0.672 | 0.298
107 | 1.03 | -0.0019 | 0 | 0.0036 | 0.038 | 0.219 | 0
PROP | RPM | = | 12000
V | J | Pe | Ct | Cp | PWR | Torque | Thrust
(mph) | (Adv | Ratio) | (Hp) | (In-Lbf) | (Lbf)
0 | 0 | 0 | 0.1234 | 0.1141 | 1.587 | 8.333 | 5.66
4 | 0.04 | 0.039 | 0.1234 | 0.1117 | 1.552 | 8.154 | 5.661
8 | 0.07 | 0.0798 | 0.1234 | 0.1092 | 1.518 | 7.973 | 5.66
12 | 0.11 | 0.1225 | 0.1233 | 0.1067 | 1.483 | 7.789 | 5.655
16.1 | 0.14 | 0.1671 | 0.1231 | 0.1041 | 1.447 | 7.602 | 5.647
20.1 | 0.18 | 0.2139 | 0.1228 | 0.1015 | 1.411 | 7.41 | 5.635
24.1 | 0.21 | 0.2628 | 0.1225 | 0.0988 | 1.373 | 7.214 | 5.617
28.1 | 0.25 | 0.314 | 0.1219 | 0.0961 | 1.335 | 7.013 | 5.593
32.1 | 0.28 | 0.3675 | 0.1212 | 0.0932 | 1.296 | 6.807 | 5.56
36.1 | 0.32 | 0.4234 | 0.1203 | 0.0903 | 1.256 | 6.595 | 5.516
40.2 | 0.35 | 0.481 | 0.1188 | 0.0873 | 1.214 | 6.374 | 5.45
44.2 | 0.39 | 0.5389 | 0.1163 | 0.0839 | 1.166 | 6.125 | 5.335
48.2 | 0.42 | 0.5944 | 0.1128 | 0.0804 | 1.118 | 5.873 | 5.173
52.2 | 0.46 | 0.642 | 0.1086 | 0.0777 | 1.08 | 5.674 | 4.983
56.2 | 0.49 | 0.683 | 0.1039 | 0.0753 | 1.046 | 5.495 | 4.766
60.2 | 0.53 | 0.7187 | 0.0987 | 0.0728 | 1.012 | 5.313 | 4.526
64.3 | 0.57 | 0.7494 | 0.0929 | 0.0701 | 0.974 | 5.117 | 4.261
68.3 | 0.6 | 0.7752 | 0.0866 | 0.0671 | 0.933 | 4.898 | 3.971
72.3 | 0.64 | 0.7969 | 0.0801 | 0.0639 | 0.889 | 4.668 | 3.675
76.3 | 0.67 | 0.8162 | 0.0736 | 0.0605 | 0.841 | 4.417 | 3.374
80.3 | 0.71 | 0.8334 | 0.0669 | 0.0567 | 0.789 | 4.142 | 3.069
84.3 | 0.74 | 0.8482 | 0.06 | 0.0525 | 0.73 | 3.834 | 2.753
88.3 | 0.78 | 0.8604 | 0.053 | 0.0479 | 0.666 | 3.497 | 2.431
92.4 | 0.81 | 0.8685 | 0.0459 | 0.0429 | 0.597 | 3.135 | 2.105
96.4 | 0.85 | 0.8733 | 0.0386 | 0.0375 | 0.521 | 2.736 | 1.77
100.4 | 0.88 | 0.8727 | 0.0311 | 0.0315 | 0.438 | 2.301 | 1.428
104.4 | 0.92 | 0.8591 | 0.0235 | 0.0252 | 0.35 | 1.838 | 1.08
108.4 | 0.95 | 0.822 | 0.0158 | 0.0184 | 0.255 | 1.34 | 0.726
112.4 | 0.99 | 0.7139 | 0.008 | 0.011 | 0.153 | 0.805 | 0.365
116.5 | 1.02 | -0.0015 | 0 | 0.0034 | 0.048 | 0.252 | 0
PROP | RPM | = | 13000
V | J | Pe | Ct | Cp | PWR | Torque | Thrust
(mph) | (Adv | Ratio) | (Hp) | (In-Lbf) | (Lbf)
0 | 0 | 0 | 0.1255 | 0.1343 | 2.373 | 11.505 | 6.754
4.3 | 0.04 | 0.034 | 0.1255 | 0.1305 | 2.307 | 11.185 | 6.757
8.7 | 0.07 | 0.07 | 0.1255 | 0.1268 | 2.24 | 10.861 | 6.757
13 | 0.11 | 0.1082 | 0.1254 | 0.1229 | 2.172 | 10.529 | 6.752
17.4 | 0.14 | 0.1488 | 0.1252 | 0.1189 | 2.102 | 10.19 | 6.742
21.7 | 0.18 | 0.1919 | 0.1249 | 0.115 | 2.033 | 9.855 | 6.726
26.1 | 0.21 | 0.2381 | 0.1245 | 0.1109 | 1.959 | 9.499 | 6.703
30.4 | 0.25 | 0.2875 | 0.1239 | 0.1066 | 1.884 | 9.135 | 6.671
34.8 | 0.28 | 0.3402 | 0.1231 | 0.1023 | 1.808 | 8.766 | 6.629
39.1 | 0.32 | 0.3966 | 0.1221 | 0.0979 | 1.73 | 8.389 | 6.574
43.5 | 0.35 | 0.4566 | 0.1207 | 0.0934 | 1.651 | 8.004 | 6.5
47.8 | 0.39 | 0.5187 | 0.1184 | 0.0887 | 1.568 | 7.601 | 6.373
52.2 | 0.42 | 0.5804 | 0.1147 | 0.0838 | 1.481 | 7.18 | 6.175
56.5 | 0.46 | 0.6338 | 0.1104 | 0.08 | 1.413 | 6.852 | 5.941
60.9 | 0.49 | 0.6783 | 0.1054 | 0.0769 | 1.359 | 6.588 | 5.676
65.2 | 0.53 | 0.7165 | 0.1 | 0.074 | 1.307 | 6.339 | 5.384
69.6 | 0.57 | 0.749 | 0.0941 | 0.071 | 1.255 | 6.083 | 5.064
73.9 | 0.6 | 0.7758 | 0.0876 | 0.0678 | 1.199 | 5.811 | 4.716
78.3 | 0.64 | 0.798 | 0.081 | 0.0646 | 1.141 | 5.532 | 4.361
82.6 | 0.67 | 0.8178 | 0.0744 | 0.0611 | 1.079 | 5.231 | 4.004
87 | 0.71 | 0.8352 | 0.0676 | 0.0572 | 1.011 | 4.9 | 3.639
91.3 | 0.74 | 0.8506 | 0.0606 | 0.0529 | 0.935 | 4.532 | 3.264
95.7 | 0.78 | 0.8636 | 0.0535 | 0.0482 | 0.851 | 4.128 | 2.881
100 | 0.81 | 0.8725 | 0.0463 | 0.0431 | 0.762 | 3.695 | 2.493
104.4 | 0.85 | 0.8781 | 0.0389 | 0.0376 | 0.665 | 3.222 | 2.097
108.7 | 0.88 | 0.8786 | 0.0314 | 0.0316 | 0.559 | 2.709 | 1.693
113.1 | 0.92 | 0.866 | 0.0238 | 0.0252 | 0.446 | 2.16 | 1.28
117.4 | 0.95 | 0.8306 | 0.016 | 0.0184 | 0.324 | 1.573 | 0.861
121.8 | 0.99 | 0.7256 | 0.008 | 0.011 | 0.194 | 0.94 | 0.433
126.1 | 1.02 | -0.0017 | 0 | 0.0033 | 0.059 | 0.285 | 0
PROP | RPM | = | 13999
V | J | Pe | Ct | Cp | PWR | Torque | Thrust
(mph) | (Adv | Ratio) | (Hp) | (In-Lbf) | (Lbf)
0 | 0 | 0 | 0.1275 | 0.155 | 3.422 | 15.406 | 7.959
4.7 | 0.04 | 0.03 | 0.1276 | 0.1502 | 3.315 | 14.924 | 7.965
9.4 | 0.07 | 0.0621 | 0.1276 | 0.145 | 3.201 | 14.412 | 7.965
14.1 | 0.11 | 0.0966 | 0.1275 | 0.1398 | 3.087 | 13.897 | 7.96
18.7 | 0.14 | 0.1337 | 0.1273 | 0.1345 | 2.969 | 13.366 | 7.947
23.4 | 0.18 | 0.1738 | 0.127 | 0.129 | 2.848 | 12.822 | 7.927
28.1 | 0.21 | 0.2172 | 0.1265 | 0.1235 | 2.725 | 12.27 | 7.898
32.8 | 0.25 | 0.2643 | 0.1259 | 0.1178 | 2.6 | 11.703 | 7.858
37.5 | 0.28 | 0.3157 | 0.125 | 0.1119 | 2.47 | 11.121 | 7.805
42.2 | 0.32 | 0.3717 | 0.1239 | 0.106 | 2.34 | 10.534 | 7.736
46.8 | 0.35 | 0.4327 | 0.1225 | 0.1 | 2.208 | 9.938 | 7.649
51.5 | 0.39 | 0.4979 | 0.1204 | 0.0939 | 2.073 | 9.334 | 7.515
56.2 | 0.42 | 0.5642 | 0.1166 | 0.0876 | 1.934 | 8.709 | 7.282
60.9 | 0.46 | 0.6249 | 0.1121 | 0.0824 | 1.818 | 8.184 | 6.997
65.6 | 0.49 | 0.6731 | 0.107 | 0.0786 | 1.736 | 7.814 | 6.681
70.3 | 0.53 | 0.7136 | 0.1014 | 0.0753 | 1.662 | 7.483 | 6.331
74.9 | 0.57 | 0.7479 | 0.0953 | 0.072 | 1.59 | 7.156 | 5.949
79.6 | 0.6 | 0.7758 | 0.0887 | 0.0686 | 1.515 | 6.821 | 5.536
84.3 | 0.64 | 0.7985 | 0.082 | 0.0653 | 1.441 | 6.486 | 5.117
89 | 0.67 | 0.8187 | 0.0752 | 0.0617 | 1.361 | 6.129 | 4.697
93.7 | 0.71 | 0.8367 | 0.0684 | 0.0577 | 1.274 | 5.736 | 4.268
98.4 | 0.74 | 0.8526 | 0.0614 | 0.0534 | 1.179 | 5.305 | 3.831
103 | 0.78 | 0.8663 | 0.0542 | 0.0486 | 1.073 | 4.829 | 3.382
107.7 | 0.81 | 0.8761 | 0.0469 | 0.0435 | 0.96 | 4.32 | 2.927
112.4 | 0.85 | 0.8826 | 0.0394 | 0.0378 | 0.835 | 3.759 | 2.458
117.1 | 0.88 | 0.884 | 0.0317 | 0.0317 | 0.7 | 3.152 | 1.982
121.8 | 0.92 | 0.8726 | 0.024 | 0.0253 | 0.558 | 2.511 | 1.499
126.5 | 0.95 | 0.8385 | 0.0161 | 0.0184 | 0.405 | 1.824 | 1.008
131.1 | 0.99 | 0.7364 | 0.0081 | 0.0109 | 0.241 | 1.084 | 0.507
135.8 | 1.02 | -0.003 | 0 | 0.0032 | 0.071 | 0.321 | -0.001
PROP | RPM | = | 15000
V | J | Pe | Ct | Cp | PWR | Torque | Thrust
(mph) | (Adv | Ratio) | (Hp) | (In-Lbf) | (Lbf)
0 | 0 | 0 | 0.1295 | 0.1767 | 4.797 | 20.157 | 9.282
5 | 0.04 | 0.0268 | 0.1296 | 0.1706 | 4.631 | 19.459 | 9.291
10 | 0.07 | 0.0558 | 0.1297 | 0.1642 | 4.458 | 18.732 | 9.293
15.1 | 0.11 | 0.0871 | 0.1296 | 0.1577 | 4.281 | 17.988 | 9.288
20.1 | 0.14 | 0.1211 | 0.1294 | 0.1509 | 4.098 | 17.219 | 9.273
25.1 | 0.18 | 0.1582 | 0.129 | 0.144 | 3.911 | 16.432 | 9.248
30.1 | 0.21 | 0.1988 | 0.1285 | 0.137 | 3.72 | 15.629 | 9.212
35.1 | 0.25 | 0.2434 | 0.1278 | 0.1298 | 3.525 | 14.81 | 9.162
40.1 | 0.28 | 0.2927 | 0.1269 | 0.1225 | 3.327 | 13.978 | 9.097
45.2 | 0.32 | 0.3473 | 0.1258 | 0.1151 | 3.125 | 13.13 | 9.014
50.2 | 0.35 | 0.4079 | 0.1243 | 0.1076 | 2.922 | 12.278 | 8.91
55.2 | 0.39 | 0.4752 | 0.1224 | 0.1001 | 2.716 | 11.413 | 8.772
60.2 | 0.42 | 0.545 | 0.1189 | 0.0924 | 2.509 | 10.543 | 8.519
65.2 | 0.46 | 0.6148 | 0.114 | 0.0852 | 2.312 | 9.716 | 8.173
70.2 | 0.49 | 0.6671 | 0.1087 | 0.0806 | 2.188 | 9.193 | 7.792
75.3 | 0.53 | 0.7102 | 0.103 | 0.0768 | 2.085 | 8.762 | 7.38
80.3 | 0.57 | 0.7463 | 0.0967 | 0.0732 | 1.987 | 8.349 | 6.928
85.3 | 0.6 | 0.7753 | 0.0899 | 0.0696 | 1.89 | 7.942 | 6.443
90.3 | 0.64 | 0.7985 | 0.0831 | 0.0661 | 1.796 | 7.545 | 5.954
95.3 | 0.67 | 0.8191 | 0.0763 | 0.0625 | 1.696 | 7.128 | 5.466
100.3 | 0.71 | 0.8377 | 0.0693 | 0.0585 | 1.587 | 6.669 | 4.969
105.4 | 0.74 | 0.8542 | 0.0622 | 0.054 | 1.466 | 6.161 | 4.459
110.4 | 0.78 | 0.8686 | 0.0549 | 0.0492 | 1.335 | 5.607 | 3.938
115.4 | 0.81 | 0.8794 | 0.0475 | 0.0439 | 1.192 | 5.008 | 3.406
120.4 | 0.85 | 0.8867 | 0.0399 | 0.0382 | 1.036 | 4.354 | 2.862
125.4 | 0.88 | 0.8892 | 0.0322 | 0.032 | 0.868 | 3.648 | 2.308
130.4 | 0.92 | 0.879 | 0.0243 | 0.0254 | 0.69 | 2.9 | 1.744
135.5 | 0.95 | 0.8467 | 0.0164 | 0.0185 | 0.501 | 2.105 | 1.175
140.5 | 0.99 | 0.7483 | 0.0082 | 0.0109 | 0.296 | 1.244 | 0.591
145.5 | 1.02 | -0.0033 | 0 | 0.0032 | 0.086 | 0.359 | -0.001
PROP | RPM | = | 16000
V | J | Pe | Ct | Cp | PWR | Torque | Thrust
(mph) | (Adv | Ratio) | (Hp) | (In-Lbf) | (Lbf)
0 | 0 | 0 | 0.1316 | 0.2004 | 6.604 | 26.014 | 10.735
5.3 | 0.04 | 0.0241 | 0.1318 | 0.1931 | 6.363 | 25.063 | 10.748
10.7 | 0.07 | 0.0502 | 0.1318 | 0.1854 | 6.108 | 24.058 | 10.751
16 | 0.11 | 0.0786 | 0.1318 | 0.1775 | 5.849 | 23.041 | 10.749
21.4 | 0.14 | 0.1098 | 0.1316 | 0.1693 | 5.58 | 21.978 | 10.733
26.7 | 0.18 | 0.144 | 0.1313 | 0.1609 | 5.303 | 20.888 | 10.706
32.1 | 0.21 | 0.1817 | 0.1308 | 0.1524 | 5.023 | 19.785 | 10.663
37.4 | 0.25 | 0.2236 | 0.13 | 0.1437 | 4.735 | 18.65 | 10.602
42.8 | 0.28 | 0.2705 | 0.129 | 0.1348 | 4.441 | 17.494 | 10.524
48.1 | 0.32 | 0.323 | 0.1278 | 0.1258 | 4.143 | 16.322 | 10.424
53.5 | 0.35 | 0.3824 | 0.1263 | 0.1166 | 3.842 | 15.135 | 10.298
58.8 | 0.39 | 0.4499 | 0.1243 | 0.1074 | 3.537 | 13.934 | 10.14
64.2 | 0.42 | 0.5235 | 0.1213 | 0.0982 | 3.236 | 12.746 | 9.895
69.5 | 0.46 | 0.5995 | 0.1163 | 0.0891 | 2.935 | 11.562 | 9.487
74.9 | 0.49 | 0.6602 | 0.1108 | 0.0829 | 2.733 | 10.764 | 9.033
80.2 | 0.53 | 0.7064 | 0.1048 | 0.0786 | 2.588 | 10.196 | 8.544
85.6 | 0.56 | 0.7442 | 0.0983 | 0.0746 | 2.458 | 9.683 | 8.014
90.9 | 0.6 | 0.7743 | 0.0913 | 0.0708 | 2.333 | 9.191 | 7.449
96.3 | 0.64 | 0.7981 | 0.0844 | 0.0672 | 2.215 | 8.723 | 6.882
101.6 | 0.67 | 0.8191 | 0.0775 | 0.0635 | 2.091 | 8.238 | 6.319
107 | 0.71 | 0.8382 | 0.0704 | 0.0593 | 1.955 | 7.703 | 5.744
112.3 | 0.74 | 0.8554 | 0.0632 | 0.0548 | 1.806 | 7.115 | 5.157
117.7 | 0.78 | 0.8704 | 0.0559 | 0.0499 | 1.643 | 6.47 | 4.555
123 | 0.81 | 0.8822 | 0.0483 | 0.0445 | 1.466 | 5.774 | 3.941
128.4 | 0.85 | 0.8904 | 0.0406 | 0.0386 | 1.273 | 5.013 | 3.309
133.7 | 0.88 | 0.894 | 0.0327 | 0.0323 | 1.064 | 4.192 | 2.668
139.1 | 0.92 | 0.8854 | 0.0248 | 0.0257 | 0.846 | 3.333 | 2.019
144.4 | 0.95 | 0.8551 | 0.0167 | 0.0187 | 0.615 | 2.422 | 1.365
149.8 | 0.99 | 0.7597 | 0.0085 | 0.011 | 0.363 | 1.428 | 0.689
155.1 | 1.02 | -0.0032 | 0 | 0.0031 | 0.102 | 0.401 | -0.001
PROP | RPM | = | 17000
V | J | Pe | Ct | Cp | PWR | Torque | Thrust
(mph) | (Adv | Ratio) | (Hp) | (In-Lbf) | (Lbf)
0 | 0 | 0 | 0.1339 | 0.2264 | 8.949 | 33.179 | 12.324
5.7 | 0.04 | 0.0217 | 0.134 | 0.2178 | 8.608 | 31.915 | 12.339
11.4 | 0.07 | 0.0453 | 0.1341 | 0.2088 | 8.253 | 30.596 | 12.346
17 | 0.11 | 0.0711 | 0.1341 | 0.1995 | 7.885 | 29.232 | 12.343
22.7 | 0.14 | 0.0995 | 0.1339 | 0.1899 | 7.506 | 27.826 | 12.329
28.4 | 0.18 | 0.1309 | 0.1336 | 0.18 | 7.114 | 26.373 | 12.298
34.1 | 0.21 | 0.1656 | 0.1331 | 0.1701 | 6.723 | 24.925 | 12.251
39.8 | 0.25 | 0.2047 | 0.1323 | 0.1597 | 6.311 | 23.397 | 12.181
45.4 | 0.28 | 0.2487 | 0.1313 | 0.149 | 5.889 | 21.831 | 12.084
51.1 | 0.32 | 0.2991 | 0.13 | 0.138 | 5.454 | 20.22 | 11.965
56.8 | 0.35 | 0.3561 | 0.1284 | 0.1272 | 5.028 | 18.639 | 11.819
62.5 | 0.39 | 0.4222 | 0.1264 | 0.1162 | 4.592 | 17.026 | 11.637
68.2 | 0.42 | 0.4986 | 0.124 | 0.1053 | 4.16 | 15.424 | 11.413
73.8 | 0.46 | 0.5775 | 0.1191 | 0.0946 | 3.738 | 13.857 | 10.961
79.5 | 0.49 | 0.6522 | 0.1131 | 0.0857 | 3.387 | 12.555 | 10.415
85.2 | 0.53 | 0.7017 | 0.1069 | 0.0806 | 3.187 | 11.817 | 9.844
90.9 | 0.56 | 0.7412 | 0.1003 | 0.0764 | 3.019 | 11.191 | 9.231
96.6 | 0.6 | 0.7724 | 0.0932 | 0.0723 | 2.859 | 10.601 | 8.577
102.2 | 0.64 | 0.7969 | 0.086 | 0.0686 | 2.71 | 10.048 | 7.921
107.9 | 0.67 | 0.8184 | 0.079 | 0.0647 | 2.559 | 9.486 | 7.276
113.6 | 0.71 | 0.838 | 0.0719 | 0.0605 | 2.391 | 8.865 | 6.615
119.3 | 0.74 | 0.8557 | 0.0645 | 0.0559 | 2.208 | 8.188 | 5.941
125 | 0.78 | 0.8713 | 0.057 | 0.0508 | 2.008 | 7.446 | 5.251
130.6 | 0.81 | 0.8839 | 0.0494 | 0.0453 | 1.791 | 6.641 | 4.545
136.3 | 0.85 | 0.8928 | 0.0416 | 0.0394 | 1.558 | 5.775 | 3.825
142 | 0.88 | 0.8971 | 0.0335 | 0.033 | 1.303 | 4.831 | 3.087
147.7 | 0.92 | 0.8901 | 0.0254 | 0.0262 | 1.036 | 3.842 | 2.342
153.4 | 0.95 | 0.8614 | 0.0172 | 0.019 | 0.751 | 2.786 | 1.583
159.1 | 0.99 | 0.7681 | 0.0087 | 0.0112 | 0.442 | 1.639 | 0.801
164.7 | 1.02 | -0.0055 | 0 | 0.0031 | 0.123 | 0.456 | -0.002
PROP | RPM | = | 18000
V | J | Pe | Ct | Cp | PWR | Torque | Thrust
(mph) | (Adv | Ratio) | (Hp) | (In-Lbf) | (Lbf)
0 | 0 | 0 | 0.1355 | 0.2518 | 11.815 | 41.368 | 13.988
6 | 0.04 | 0.0198 | 0.1357 | 0.242 | 11.353 | 39.753 | 14.004
12 | 0.07 | 0.0413 | 0.1357 | 0.2317 | 10.87 | 38.061 | 14.01
18 | 0.11 | 0.0649 | 0.1357 | 0.221 | 10.368 | 36.304 | 14.004
24 | 0.14 | 0.0909 | 0.1355 | 0.21 | 9.853 | 34.499 | 13.984
30 | 0.18 | 0.12 | 0.1351 | 0.1984 | 9.309 | 32.593 | 13.945
36 | 0.21 | 0.1526 | 0.1346 | 0.1865 | 8.751 | 30.641 | 13.89
42 | 0.25 | 0.1894 | 0.1338 | 0.1743 | 8.179 | 28.639 | 13.813
48.1 | 0.28 | 0.231 | 0.1328 | 0.1621 | 7.605 | 26.628 | 13.71
54.1 | 0.32 | 0.2795 | 0.1315 | 0.1492 | 7.002 | 24.516 | 13.574
60.1 | 0.35 | 0.3346 | 0.1299 | 0.1368 | 6.42 | 22.479 | 13.41
66.1 | 0.39 | 0.3982 | 0.128 | 0.1246 | 5.848 | 20.475 | 13.216
72.1 | 0.42 | 0.4727 | 0.1258 | 0.1125 | 5.279 | 18.485 | 12.984
78.1 | 0.46 | 0.556 | 0.1223 | 0.1008 | 4.727 | 16.552 | 12.622
84.1 | 0.49 | 0.6402 | 0.1161 | 0.0895 | 4.197 | 14.695 | 11.98
90.1 | 0.53 | 0.6973 | 0.1096 | 0.0831 | 3.899 | 13.654 | 11.316
96.1 | 0.56 | 0.7372 | 0.1028 | 0.0787 | 3.69 | 12.92 | 10.613
102.1 | 0.6 | 0.7689 | 0.0955 | 0.0744 | 3.492 | 12.227 | 9.86
108.1 | 0.63 | 0.7941 | 0.0882 | 0.0704 | 3.305 | 11.571 | 9.101
114.1 | 0.67 | 0.8159 | 0.081 | 0.0665 | 3.12 | 10.924 | 8.364
120.1 | 0.7 | 0.8359 | 0.0737 | 0.0621 | 2.915 | 10.207 | 7.606
126.1 | 0.74 | 0.8541 | 0.0662 | 0.0574 | 2.692 | 9.425 | 6.834
132.2 | 0.78 | 0.8702 | 0.0585 | 0.0522 | 2.447 | 8.569 | 6.043
138.2 | 0.81 | 0.8835 | 0.0507 | 0.0465 | 2.184 | 7.646 | 5.237
144.2 | 0.85 | 0.8932 | 0.0427 | 0.0405 | 1.899 | 6.649 | 4.412
150.2 | 0.88 | 0.8981 | 0.0346 | 0.0339 | 1.592 | 5.574 | 3.57
156.2 | 0.92 | 0.8917 | 0.0263 | 0.027 | 1.268 | 4.439 | 2.714
162.2 | 0.95 | 0.86 | 0.0178 | 0.0197 | 0.925 | 3.238 | 1.839
168.2 | 0.99 | 0.7548 | 0.009 | 0.0118 | 0.554 | 1.939 | 0.932
174.2 | 1.02 | -0.0041 | 0 | 0.0036 | 0.169 | 0.59 | -0.002
PROP | RPM | = | 19000
V | J | Pe | Ct | Cp | PWR | Torque | Thrust
(mph) | (Adv | Ratio) | (Hp) | (In-Lbf) | (Lbf)
0 | 0 | 0 | 0.138 | 0.3247 | 17.916 | 59.431 | 15.868
6.3 | 0.04 | 0.0156 | 0.1381 | 0.3114 | 17.181 | 56.991 | 15.883
12.7 | 0.07 | 0.0327 | 0.1381 | 0.2974 | 16.411 | 54.439 | 15.881
19 | 0.11 | 0.0515 | 0.138 | 0.2828 | 15.606 | 51.768 | 15.867
25.3 | 0.14 | 0.0724 | 0.1377 | 0.2676 | 14.765 | 48.978 | 15.832
31.7 | 0.18 | 0.0958 | 0.1372 | 0.2519 | 13.897 | 46.098 | 15.78
38 | 0.21 | 0.1224 | 0.1366 | 0.2356 | 13 | 43.123 | 15.705
44.3 | 0.25 | 0.1525 | 0.1357 | 0.2192 | 12.096 | 40.123 | 15.611
50.6 | 0.28 | 0.1876 | 0.1347 | 0.2021 | 11.153 | 36.997 | 15.489
57 | 0.32 | 0.2281 | 0.1334 | 0.1853 | 10.222 | 33.908 | 15.346
63.3 | 0.35 | 0.2765 | 0.1319 | 0.1679 | 9.264 | 30.728 | 15.173
69.6 | 0.39 | 0.3343 | 0.1302 | 0.1508 | 8.32 | 27.599 | 14.976
76 | 0.42 | 0.4039 | 0.1282 | 0.1341 | 7.398 | 24.542 | 14.748
82.3 | 0.46 | 0.4863 | 0.1258 | 0.1184 | 6.531 | 21.664 | 14.471
88.6 | 0.49 | 0.5767 | 0.1211 | 0.1034 | 5.707 | 18.931 | 13.925
95 | 0.53 | 0.6659 | 0.1148 | 0.091 | 5.021 | 16.655 | 13.203
101.3 | 0.56 | 0.7256 | 0.1071 | 0.0831 | 4.586 | 15.212 | 12.318
107.6 | 0.6 | 0.7622 | 0.0993 | 0.078 | 4.301 | 14.268 | 11.423
114 | 0.63 | 0.7884 | 0.0916 | 0.0736 | 4.06 | 13.468 | 10.534
120.3 | 0.67 | 0.811 | 0.0842 | 0.0694 | 3.831 | 12.709 | 9.686
126.6 | 0.7 | 0.8315 | 0.0767 | 0.0649 | 3.58 | 11.874 | 8.815
133 | 0.74 | 0.8507 | 0.0688 | 0.0598 | 3.297 | 10.936 | 7.91
139.3 | 0.77 | 0.8682 | 0.0607 | 0.0541 | 2.985 | 9.903 | 6.979
145.6 | 0.81 | 0.8823 | 0.0527 | 0.0483 | 2.665 | 8.84 | 6.055
151.9 | 0.84 | 0.8914 | 0.0444 | 0.0421 | 2.322 | 7.703 | 5.109
158.3 | 0.88 | 0.8944 | 0.036 | 0.0354 | 1.955 | 6.484 | 4.142
164.6 | 0.91 | 0.8847 | 0.0274 | 0.0283 | 1.564 | 5.187 | 3.151
170.9 | 0.95 | 0.8444 | 0.0185 | 0.0208 | 1.15 | 3.816 | 2.131
177.3 | 0.99 | 0.7178 | 0.0093 | 0.0127 | 0.702 | 2.329 | 1.066
183.6 | 1.02 | -0.0144 | -0.0001 | 0.0044 | 0.244 | 0.811 | -0.007
PROP | RPM | = | 22000
V | J | Pe | Ct | Cp | PWR | Torque | Thrust
(mph) | (Adv | Ratio) | (Hp) | (In-Lbf) | (Lbf)
0 | 0 | 0 | 0.1265 | 0.1564 | 13.4 | 38.388 | 19.51
7.3 | 0.04 | 0.0289 | 0.1267 | 0.1538 | 13.177 | 37.75 | 19.535
14.6 | 0.07 | 0.0588 | 0.1269 | 0.1513 | 12.957 | 37.12 | 19.565
21.9 | 0.11 | 0.0901 | 0.1269 | 0.148 | 12.675 | 36.312 | 19.558
29.2 | 0.14 | 0.1227 | 0.1268 | 0.1448 | 12.407 | 35.544 | 19.553
36.5 | 0.18 | 0.1566 | 0.1267 | 0.1417 | 12.137 | 34.769 | 19.538
43.8 | 0.21 | 0.1928 | 0.1265 | 0.1379 | 11.816 | 33.851 | 19.507
51.1 | 0.25 | 0.2303 | 0.1261 | 0.1343 | 11.505 | 32.961 | 19.449
58.4 | 0.28 | 0.2695 | 0.1257 | 0.1307 | 11.196 | 32.075 | 19.38
65.7 | 0.32 | 0.3107 | 0.1251 | 0.127 | 10.877 | 31.16 | 19.295
73 | 0.35 | 0.3534 | 0.1245 | 0.1234 | 10.566 | 30.27 | 19.19
80.3 | 0.39 | 0.3983 | 0.1237 | 0.1196 | 10.248 | 29.36 | 19.068
87.6 | 0.42 | 0.4446 | 0.1228 | 0.1161 | 9.942 | 28.481 | 18.926
94.9 | 0.46 | 0.4932 | 0.1216 | 0.1123 | 9.618 | 27.553 | 18.751
102.2 | 0.49 | 0.5434 | 0.1204 | 0.1086 | 9.303 | 26.651 | 18.556
109.5 | 0.53 | 0.594 | 0.1179 | 0.1043 | 8.936 | 25.599 | 18.183
116.8 | 0.56 | 0.6411 | 0.1137 | 0.0994 | 8.517 | 24.4 | 17.536
124.1 | 0.6 | 0.6794 | 0.1082 | 0.0948 | 8.124 | 23.274 | 16.685
131.4 | 0.63 | 0.708 | 0.1018 | 0.0907 | 7.768 | 22.254 | 15.701
138.7 | 0.67 | 0.7321 | 0.0954 | 0.0867 | 7.429 | 21.284 | 14.71
146 | 0.7 | 0.7541 | 0.0882 | 0.082 | 7.021 | 20.114 | 13.603
153.3 | 0.74 | 0.7724 | 0.0794 | 0.0756 | 6.474 | 18.547 | 12.237
160.6 | 0.77 | 0.7879 | 0.0703 | 0.0687 | 5.886 | 16.861 | 10.832
167.8 | 0.81 | 0.7994 | 0.0611 | 0.0616 | 5.272 | 15.104 | 9.416
175.1 | 0.84 | 0.8056 | 0.0522 | 0.0544 | 4.662 | 13.356 | 8.042
182.4 | 0.88 | 0.7884 | 0.0439 | 0.0487 | 4.172 | 11.952 | 6.761
189.7 | 0.91 | 0.7558 | 0.0338 | 0.0407 | 3.487 | 9.99 | 5.209
197 | 0.95 | 0.6935 | 0.0229 | 0.0313 | 2.679 | 7.675 | 3.536
204.3 | 0.98 | 0.5415 | 0.0117 | 0.0211 | 1.809 | 5.181 | 1.797
211.6 | 1.02 | 0.0072 | 0.0001 | 0.0107 | 0.919 | 2.633 | 0.012