## PER3_10x9.dat
10x9 | (10x9.dat) | 2014-12-19
====== | PERFORMANCE | DATA | (versus | advance | ratio | and | MPH) | ======
DEFINITIONS:
J=V/nD | (advance | ratio)
Ct=T/(rho | * | n**2 | * | D**4) | (thrust | coef.)
Cp=P/(rho | * | n**3 | * | D**5) | (power | coef.)
Pe=Ct*J/Cp | (efficiency)
V | (model | speed | in | MPH)
PROP | RPM | = | 1000
V | J | Pe | Ct | Cp | PWR | Torque | Thrust
(mph) | (Adv | Ratio) | (Hp) | (In-Lbf) | (Lbf)
0 | 0 | 0 | 0.1208 | 0.0693 | 0.001 | 0.035 | 0.038
0.4 | 0.04 | 0.0684 | 0.1209 | 0.0708 | 0.001 | 0.036 | 0.039
0.8 | 0.08 | 0.134 | 0.1209 | 0.0723 | 0.001 | 0.037 | 0.039
1.1 | 0.12 | 0.1966 | 0.121 | 0.0739 | 0.001 | 0.037 | 0.039
1.5 | 0.16 | 0.2563 | 0.1209 | 0.0756 | 0.001 | 0.038 | 0.039
1.9 | 0.2 | 0.3131 | 0.1209 | 0.0773 | 0.001 | 0.039 | 0.039
2.3 | 0.24 | 0.3667 | 0.1208 | 0.0791 | 0.001 | 0.04 | 0.038
2.7 | 0.28 | 0.4175 | 0.1206 | 0.0809 | 0.001 | 0.041 | 0.038
3 | 0.32 | 0.4652 | 0.1203 | 0.0828 | 0.001 | 0.042 | 0.038
3.4 | 0.36 | 0.5101 | 0.1198 | 0.0846 | 0.001 | 0.043 | 0.038
3.8 | 0.4 | 0.5521 | 0.1191 | 0.0864 | 0.001 | 0.044 | 0.038
4.2 | 0.44 | 0.5914 | 0.1181 | 0.088 | 0.001 | 0.045 | 0.038
4.5 | 0.48 | 0.628 | 0.1165 | 0.0891 | 0.001 | 0.045 | 0.037
4.9 | 0.52 | 0.6621 | 0.1141 | 0.0897 | 0.001 | 0.045 | 0.036
5.3 | 0.56 | 0.6933 | 0.111 | 0.0897 | 0.001 | 0.045 | 0.035
5.7 | 0.6 | 0.7216 | 0.107 | 0.089 | 0.001 | 0.045 | 0.034
6.1 | 0.64 | 0.7469 | 0.1021 | 0.0876 | 0.001 | 0.044 | 0.033
6.4 | 0.68 | 0.7687 | 0.0961 | 0.085 | 0.001 | 0.043 | 0.031
6.8 | 0.72 | 0.787 | 0.0888 | 0.0813 | 0.001 | 0.041 | 0.028
7.2 | 0.76 | 0.8017 | 0.0814 | 0.0773 | 0.001 | 0.039 | 0.026
7.6 | 0.8 | 0.813 | 0.074 | 0.0729 | 0.001 | 0.037 | 0.024
8 | 0.84 | 0.8213 | 0.0664 | 0.0679 | 0.001 | 0.034 | 0.021
8.3 | 0.88 | 0.8268 | 0.0586 | 0.0625 | 0.001 | 0.032 | 0.019
8.7 | 0.92 | 0.8299 | 0.0507 | 0.0563 | 0 | 0.029 | 0.016
9.1 | 0.96 | 0.8298 | 0.0426 | 0.0494 | 0 | 0.025 | 0.014
9.5 | 1 | 0.8223 | 0.0344 | 0.0418 | 0 | 0.021 | 0.011
9.9 | 1.04 | 0.8006 | 0.026 | 0.0338 | 0 | 0.017 | 0.008
10.2 | 1.08 | 0.7422 | 0.0175 | 0.0255 | 0 | 0.013 | 0.006
10.6 | 1.12 | 0.5815 | 0.0088 | 0.017 | 0 | 0.009 | 0.003
11 | 1.16 | 0.0012 | 0 | 0.0087 | 0 | 0.004 | 0
PROP | RPM | = | 2000
V | J | Pe | Ct | Cp | PWR | Torque | Thrust
(mph) | (Adv | Ratio) | (Hp) | (In-Lbf) | (Lbf)
0 | 0 | 0 | 0.1208 | 0.0694 | 0.004 | 0.141 | 0.154
0.8 | 0.04 | 0.0684 | 0.1209 | 0.0708 | 0.005 | 0.144 | 0.154
1.5 | 0.08 | 0.1339 | 0.121 | 0.0723 | 0.005 | 0.147 | 0.154
2.3 | 0.12 | 0.1965 | 0.121 | 0.0739 | 0.005 | 0.15 | 0.154
3 | 0.16 | 0.2563 | 0.121 | 0.0756 | 0.005 | 0.153 | 0.154
3.8 | 0.2 | 0.313 | 0.1209 | 0.0773 | 0.005 | 0.157 | 0.154
4.5 | 0.24 | 0.3666 | 0.1208 | 0.0791 | 0.005 | 0.161 | 0.154
5.3 | 0.28 | 0.4173 | 0.1206 | 0.081 | 0.005 | 0.164 | 0.154
6.1 | 0.32 | 0.465 | 0.1203 | 0.0828 | 0.005 | 0.168 | 0.153
6.8 | 0.36 | 0.5099 | 0.1198 | 0.0847 | 0.005 | 0.172 | 0.153
7.6 | 0.4 | 0.552 | 0.1192 | 0.0864 | 0.006 | 0.175 | 0.152
8.3 | 0.44 | 0.5912 | 0.1182 | 0.088 | 0.006 | 0.179 | 0.151
9.1 | 0.48 | 0.6279 | 0.1165 | 0.0892 | 0.006 | 0.181 | 0.148
9.9 | 0.52 | 0.6619 | 0.1142 | 0.0898 | 0.006 | 0.182 | 0.145
10.6 | 0.56 | 0.6932 | 0.111 | 0.0898 | 0.006 | 0.182 | 0.142
11.4 | 0.6 | 0.7215 | 0.1071 | 0.0891 | 0.006 | 0.181 | 0.136
12.1 | 0.64 | 0.7467 | 0.1022 | 0.0877 | 0.006 | 0.178 | 0.13
12.9 | 0.68 | 0.7687 | 0.0962 | 0.0851 | 0.005 | 0.173 | 0.123
13.6 | 0.72 | 0.787 | 0.0889 | 0.0814 | 0.005 | 0.165 | 0.113
14.4 | 0.76 | 0.8017 | 0.0815 | 0.0774 | 0.005 | 0.157 | 0.104
15.2 | 0.8 | 0.813 | 0.074 | 0.0729 | 0.005 | 0.148 | 0.094
15.9 | 0.84 | 0.8213 | 0.0665 | 0.068 | 0.004 | 0.138 | 0.085
16.7 | 0.88 | 0.8268 | 0.0587 | 0.0625 | 0.004 | 0.127 | 0.075
17.4 | 0.92 | 0.83 | 0.0508 | 0.0564 | 0.004 | 0.114 | 0.065
18.2 | 0.96 | 0.8298 | 0.0427 | 0.0494 | 0.003 | 0.1 | 0.054
19 | 1 | 0.8223 | 0.0344 | 0.0419 | 0.003 | 0.085 | 0.044
19.7 | 1.04 | 0.8005 | 0.026 | 0.0338 | 0.002 | 0.069 | 0.033
20.5 | 1.08 | 0.7416 | 0.0175 | 0.0255 | 0.002 | 0.052 | 0.022
21.2 | 1.12 | 0.5815 | 0.0088 | 0.0169 | 0.001 | 0.034 | 0.011
22 | 1.16 | 0.0025 | 0 | 0.0088 | 0.001 | 0.018 | 0
PROP | RPM | = | 3000
V | J | Pe | Ct | Cp | PWR | Torque | Thrust
(mph) | (Adv | Ratio) | (Hp) | (In-Lbf) | (Lbf)
0 | 0 | 0 | 0.1208 | 0.0693 | 0.015 | 0.316 | 0.346
1.1 | 0.04 | 0.0684 | 0.1209 | 0.0707 | 0.015 | 0.323 | 0.347
2.3 | 0.08 | 0.134 | 0.1209 | 0.0722 | 0.016 | 0.33 | 0.347
3.4 | 0.12 | 0.1966 | 0.121 | 0.0739 | 0.016 | 0.337 | 0.347
4.5 | 0.16 | 0.2563 | 0.121 | 0.0755 | 0.016 | 0.345 | 0.347
5.7 | 0.2 | 0.3129 | 0.1209 | 0.0773 | 0.017 | 0.353 | 0.347
6.8 | 0.24 | 0.3666 | 0.1208 | 0.0791 | 0.017 | 0.361 | 0.346
8 | 0.28 | 0.4173 | 0.1206 | 0.0809 | 0.018 | 0.369 | 0.346
9.1 | 0.32 | 0.465 | 0.1203 | 0.0828 | 0.018 | 0.378 | 0.345
10.2 | 0.36 | 0.5098 | 0.1198 | 0.0847 | 0.018 | 0.386 | 0.344
11.4 | 0.4 | 0.5518 | 0.1192 | 0.0864 | 0.019 | 0.394 | 0.342
12.5 | 0.44 | 0.591 | 0.1181 | 0.088 | 0.019 | 0.401 | 0.339
13.6 | 0.48 | 0.6276 | 0.1165 | 0.0891 | 0.019 | 0.407 | 0.334
14.8 | 0.52 | 0.6616 | 0.1141 | 0.0897 | 0.019 | 0.409 | 0.327
15.9 | 0.56 | 0.6928 | 0.111 | 0.0898 | 0.019 | 0.41 | 0.318
17.1 | 0.6 | 0.7211 | 0.1071 | 0.0891 | 0.019 | 0.407 | 0.307
18.2 | 0.64 | 0.7463 | 0.1022 | 0.0877 | 0.019 | 0.4 | 0.293
19.3 | 0.68 | 0.7683 | 0.0962 | 0.0852 | 0.019 | 0.389 | 0.276
20.5 | 0.72 | 0.7866 | 0.089 | 0.0815 | 0.018 | 0.372 | 0.255
21.6 | 0.76 | 0.8014 | 0.0817 | 0.0775 | 0.017 | 0.354 | 0.234
22.7 | 0.8 | 0.8128 | 0.0742 | 0.0731 | 0.016 | 0.334 | 0.213
23.9 | 0.84 | 0.8211 | 0.0667 | 0.0682 | 0.015 | 0.311 | 0.191
25 | 0.88 | 0.8268 | 0.059 | 0.0628 | 0.014 | 0.286 | 0.169
26.1 | 0.92 | 0.83 | 0.051 | 0.0566 | 0.012 | 0.258 | 0.146
27.3 | 0.96 | 0.83 | 0.0429 | 0.0496 | 0.011 | 0.227 | 0.123
28.4 | 1 | 0.8223 | 0.0345 | 0.042 | 0.009 | 0.192 | 0.099
29.6 | 1.04 | 0.7998 | 0.026 | 0.0338 | 0.007 | 0.154 | 0.074
30.7 | 1.08 | 0.7384 | 0.0173 | 0.0253 | 0.006 | 0.116 | 0.05
31.8 | 1.12 | 0.5741 | 0.0087 | 0.0169 | 0.004 | 0.077 | 0.025
33 | 1.16 | -0.0002 | 0 | 0.0089 | 0.002 | 0.041 | 0
PROP | RPM | = | 4000
V | J | Pe | Ct | Cp | PWR | Torque | Thrust
(mph) | (Adv | Ratio) | (Hp) | (In-Lbf) | (Lbf)
0 | 0 | 0 | 0.1208 | 0.0694 | 0.036 | 0.563 | 0.616
1.5 | 0.04 | 0.0682 | 0.1209 | 0.0709 | 0.036 | 0.575 | 0.616
3 | 0.08 | 0.1337 | 0.121 | 0.0724 | 0.037 | 0.587 | 0.617
4.5 | 0.12 | 0.1962 | 0.121 | 0.074 | 0.038 | 0.6 | 0.617
6.1 | 0.16 | 0.2558 | 0.121 | 0.0757 | 0.039 | 0.614 | 0.617
7.6 | 0.2 | 0.3124 | 0.1209 | 0.0774 | 0.04 | 0.628 | 0.616
9.1 | 0.24 | 0.3661 | 0.1208 | 0.0792 | 0.041 | 0.643 | 0.616
10.6 | 0.28 | 0.4167 | 0.1206 | 0.0811 | 0.042 | 0.658 | 0.615
12.1 | 0.32 | 0.4644 | 0.1203 | 0.0829 | 0.043 | 0.673 | 0.613
13.6 | 0.36 | 0.5092 | 0.1199 | 0.0848 | 0.044 | 0.688 | 0.611
15.2 | 0.4 | 0.5511 | 0.1193 | 0.0866 | 0.045 | 0.702 | 0.608
16.7 | 0.44 | 0.5904 | 0.1183 | 0.0881 | 0.045 | 0.715 | 0.603
18.2 | 0.48 | 0.627 | 0.1167 | 0.0893 | 0.046 | 0.725 | 0.595
19.7 | 0.52 | 0.6611 | 0.1143 | 0.0899 | 0.046 | 0.73 | 0.583
21.2 | 0.56 | 0.6923 | 0.1112 | 0.09 | 0.046 | 0.73 | 0.567
22.7 | 0.6 | 0.7207 | 0.1073 | 0.0894 | 0.046 | 0.725 | 0.547
24.2 | 0.64 | 0.746 | 0.1025 | 0.0879 | 0.045 | 0.713 | 0.522
25.8 | 0.68 | 0.768 | 0.0965 | 0.0854 | 0.044 | 0.693 | 0.492
27.3 | 0.72 | 0.7864 | 0.0893 | 0.0817 | 0.042 | 0.663 | 0.455
28.8 | 0.76 | 0.8013 | 0.0819 | 0.0777 | 0.04 | 0.63 | 0.418
30.3 | 0.8 | 0.8127 | 0.0745 | 0.0733 | 0.038 | 0.595 | 0.38
31.8 | 0.84 | 0.8211 | 0.0669 | 0.0684 | 0.035 | 0.555 | 0.341
33.3 | 0.88 | 0.8268 | 0.0592 | 0.063 | 0.032 | 0.511 | 0.302
34.8 | 0.92 | 0.8301 | 0.0512 | 0.0568 | 0.029 | 0.461 | 0.261
36.4 | 0.96 | 0.8301 | 0.0431 | 0.0498 | 0.026 | 0.404 | 0.22
37.9 | 1 | 0.8226 | 0.0347 | 0.0422 | 0.022 | 0.342 | 0.177
39.4 | 1.04 | 0.8003 | 0.0261 | 0.0339 | 0.017 | 0.275 | 0.133
40.9 | 1.08 | 0.7395 | 0.0175 | 0.0255 | 0.013 | 0.207 | 0.089
42.4 | 1.12 | 0.5765 | 0.0088 | 0.017 | 0.009 | 0.138 | 0.045
43.9 | 1.16 | -0.0003 | 0 | 0.0089 | 0.005 | 0.072 | 0
PROP | RPM | = | 5000
V | J | Pe | Ct | Cp | PWR | Torque | Thrust
(mph) | (Adv | Ratio) | (Hp) | (In-Lbf) | (Lbf)
0 | 0 | 0 | 0.1207 | 0.0673 | 0.068 | 0.853 | 0.961
1.9 | 0.04 | 0.0702 | 0.1207 | 0.0688 | 0.069 | 0.873 | 0.962
3.8 | 0.08 | 0.1372 | 0.1208 | 0.0705 | 0.071 | 0.893 | 0.962
5.7 | 0.12 | 0.2009 | 0.1208 | 0.0722 | 0.073 | 0.915 | 0.962
7.6 | 0.16 | 0.2615 | 0.1208 | 0.074 | 0.074 | 0.938 | 0.962
9.5 | 0.2 | 0.3187 | 0.1208 | 0.0758 | 0.076 | 0.961 | 0.962
11.4 | 0.24 | 0.3728 | 0.1207 | 0.0777 | 0.078 | 0.985 | 0.961
13.3 | 0.28 | 0.4235 | 0.1205 | 0.0797 | 0.08 | 1.01 | 0.959
15.2 | 0.32 | 0.4712 | 0.1202 | 0.0817 | 0.082 | 1.035 | 0.957
17.1 | 0.36 | 0.5158 | 0.1198 | 0.0837 | 0.084 | 1.06 | 0.954
19 | 0.4 | 0.5574 | 0.1192 | 0.0856 | 0.086 | 1.085 | 0.949
20.8 | 0.44 | 0.5962 | 0.1182 | 0.0873 | 0.088 | 1.107 | 0.942
22.7 | 0.48 | 0.6324 | 0.1167 | 0.0886 | 0.089 | 1.123 | 0.929
24.6 | 0.52 | 0.666 | 0.1144 | 0.0894 | 0.09 | 1.133 | 0.911
26.5 | 0.56 | 0.6968 | 0.1113 | 0.0895 | 0.09 | 1.135 | 0.887
28.4 | 0.6 | 0.7249 | 0.1074 | 0.089 | 0.089 | 1.128 | 0.856
30.3 | 0.64 | 0.7502 | 0.1026 | 0.0876 | 0.088 | 1.11 | 0.817
32.2 | 0.68 | 0.7725 | 0.0966 | 0.0851 | 0.086 | 1.079 | 0.77
34.1 | 0.72 | 0.7916 | 0.0894 | 0.0814 | 0.082 | 1.031 | 0.712
36 | 0.76 | 0.8076 | 0.0821 | 0.0773 | 0.078 | 0.979 | 0.654
37.9 | 0.8 | 0.8204 | 0.0746 | 0.0727 | 0.073 | 0.922 | 0.594
39.8 | 0.84 | 0.8303 | 0.0669 | 0.0677 | 0.068 | 0.858 | 0.533
41.7 | 0.88 | 0.8374 | 0.0591 | 0.0621 | 0.062 | 0.787 | 0.47
43.6 | 0.92 | 0.842 | 0.0511 | 0.0558 | 0.056 | 0.708 | 0.407
45.5 | 0.96 | 0.8425 | 0.0429 | 0.0489 | 0.049 | 0.619 | 0.341
47.4 | 1 | 0.8352 | 0.0345 | 0.0413 | 0.042 | 0.523 | 0.274
49.3 | 1.04 | 0.8122 | 0.0259 | 0.0332 | 0.033 | 0.42 | 0.206
51.2 | 1.08 | 0.7494 | 0.0172 | 0.0248 | 0.025 | 0.315 | 0.137
53.1 | 1.12 | 0.5915 | 0.0088 | 0.0167 | 0.017 | 0.212 | 0.07
55 | 1.16 | -0.0094 | -0.0001 | 0.0086 | 0.009 | 0.109 | -0.001
PROP | RPM | = | 6000
V | J | Pe | Ct | Cp | PWR | Torque | Thrust
(mph) | (Adv | Ratio) | (Hp) | (In-Lbf) | (Lbf)
0 | 0 | 0 | 0.1203 | 0.0633 | 0.11 | 1.156 | 1.38
2.3 | 0.04 | 0.0739 | 0.1204 | 0.0651 | 0.113 | 1.188 | 1.381
4.5 | 0.08 | 0.1439 | 0.1205 | 0.0669 | 0.116 | 1.221 | 1.382
6.8 | 0.12 | 0.2098 | 0.1205 | 0.0688 | 0.12 | 1.256 | 1.382
9.1 | 0.16 | 0.2719 | 0.1205 | 0.0708 | 0.123 | 1.293 | 1.382
11.4 | 0.2 | 0.3301 | 0.1205 | 0.0729 | 0.127 | 1.331 | 1.382
13.6 | 0.24 | 0.3845 | 0.1204 | 0.0751 | 0.13 | 1.37 | 1.38
15.9 | 0.28 | 0.4353 | 0.1202 | 0.0772 | 0.134 | 1.41 | 1.379
18.2 | 0.32 | 0.4825 | 0.12 | 0.0795 | 0.138 | 1.451 | 1.376
20.4 | 0.36 | 0.5264 | 0.1196 | 0.0817 | 0.142 | 1.491 | 1.371
22.7 | 0.4 | 0.5671 | 0.119 | 0.0839 | 0.146 | 1.531 | 1.365
25 | 0.44 | 0.6048 | 0.1182 | 0.0859 | 0.149 | 1.567 | 1.355
27.2 | 0.48 | 0.6399 | 0.1167 | 0.0875 | 0.152 | 1.597 | 1.339
29.5 | 0.52 | 0.6725 | 0.1146 | 0.0885 | 0.154 | 1.615 | 1.314
31.8 | 0.56 | 0.7026 | 0.1116 | 0.0889 | 0.154 | 1.622 | 1.28
34.1 | 0.6 | 0.7301 | 0.1078 | 0.0885 | 0.154 | 1.615 | 1.236
36.3 | 0.64 | 0.7551 | 0.103 | 0.0872 | 0.152 | 1.592 | 1.181
38.6 | 0.68 | 0.7776 | 0.0971 | 0.0848 | 0.147 | 1.549 | 1.114
40.9 | 0.72 | 0.7974 | 0.0899 | 0.0811 | 0.141 | 1.48 | 1.031
43.1 | 0.76 | 0.8144 | 0.0825 | 0.0769 | 0.134 | 1.403 | 0.946
45.4 | 0.8 | 0.8287 | 0.0749 | 0.0722 | 0.126 | 1.319 | 0.859
47.7 | 0.84 | 0.8402 | 0.0672 | 0.0671 | 0.117 | 1.226 | 0.771
49.9 | 0.88 | 0.8489 | 0.0594 | 0.0615 | 0.107 | 1.122 | 0.681
52.2 | 0.92 | 0.8549 | 0.0513 | 0.0552 | 0.096 | 1.007 | 0.588
54.5 | 0.96 | 0.8561 | 0.0431 | 0.0483 | 0.084 | 0.881 | 0.494
56.8 | 1 | 0.8494 | 0.0347 | 0.0408 | 0.071 | 0.745 | 0.398
59 | 1.04 | 0.8268 | 0.0262 | 0.0329 | 0.057 | 0.601 | 0.3
61.3 | 1.08 | 0.7653 | 0.0176 | 0.0248 | 0.043 | 0.452 | 0.202
63.6 | 1.12 | 0.6001 | 0.0089 | 0.0166 | 0.029 | 0.303 | 0.102
65.8 | 1.16 | 0.0004 | 0 | 0.0086 | 0.015 | 0.157 | 0
PROP | RPM | = | 7000
V | J | Pe | Ct | Cp | PWR | Torque | Thrust
(mph) | (Adv | Ratio) | (Hp) | (In-Lbf) | (Lbf)
0 | 0 | 0 | 0.1201 | 0.06 | 0.166 | 1.491 | 1.874
2.6 | 0.04 | 0.0775 | 0.1201 | 0.0619 | 0.171 | 1.538 | 1.875
5.3 | 0.08 | 0.1502 | 0.1202 | 0.0639 | 0.176 | 1.588 | 1.876
7.9 | 0.12 | 0.2182 | 0.1202 | 0.066 | 0.182 | 1.64 | 1.876
10.6 | 0.16 | 0.2817 | 0.1202 | 0.0682 | 0.188 | 1.694 | 1.877
13.2 | 0.2 | 0.3407 | 0.1202 | 0.0705 | 0.194 | 1.751 | 1.876
15.9 | 0.24 | 0.3954 | 0.1201 | 0.0728 | 0.201 | 1.809 | 1.875
18.5 | 0.28 | 0.4458 | 0.12 | 0.0752 | 0.208 | 1.869 | 1.872
21.2 | 0.32 | 0.4929 | 0.1198 | 0.0777 | 0.214 | 1.929 | 1.87
23.8 | 0.36 | 0.5361 | 0.1194 | 0.0801 | 0.221 | 1.99 | 1.864
26.5 | 0.4 | 0.5756 | 0.1189 | 0.0825 | 0.228 | 2.05 | 1.855
29.1 | 0.44 | 0.6123 | 0.1181 | 0.0847 | 0.234 | 2.105 | 1.843
31.8 | 0.48 | 0.6464 | 0.1167 | 0.0866 | 0.239 | 2.151 | 1.822
34.4 | 0.52 | 0.6781 | 0.1147 | 0.0878 | 0.242 | 2.181 | 1.79
37.1 | 0.56 | 0.7074 | 0.1117 | 0.0883 | 0.244 | 2.195 | 1.744
39.7 | 0.6 | 0.7344 | 0.108 | 0.0881 | 0.243 | 2.189 | 1.686
42.4 | 0.64 | 0.7591 | 0.1033 | 0.087 | 0.24 | 2.16 | 1.612
45 | 0.68 | 0.7818 | 0.0974 | 0.0846 | 0.233 | 2.102 | 1.521
47.7 | 0.72 | 0.8022 | 0.0902 | 0.0808 | 0.223 | 2.008 | 1.408
50.3 | 0.76 | 0.8202 | 0.0827 | 0.0766 | 0.211 | 1.902 | 1.291
53 | 0.8 | 0.8358 | 0.0751 | 0.0718 | 0.198 | 1.784 | 1.173
55.6 | 0.84 | 0.8487 | 0.0674 | 0.0666 | 0.184 | 1.655 | 1.052
58.3 | 0.88 | 0.8589 | 0.0595 | 0.0609 | 0.168 | 1.513 | 0.929
60.9 | 0.92 | 0.8662 | 0.0515 | 0.0546 | 0.151 | 1.356 | 0.803
63.6 | 0.96 | 0.8682 | 0.0433 | 0.0478 | 0.132 | 1.187 | 0.675
66.2 | 1 | 0.8622 | 0.0349 | 0.0404 | 0.112 | 1.004 | 0.545
68.8 | 1.04 | 0.8393 | 0.0264 | 0.0326 | 0.09 | 0.811 | 0.412
71.5 | 1.08 | 0.7767 | 0.0177 | 0.0246 | 0.068 | 0.61 | 0.276
74.1 | 1.12 | 0.6081 | 0.0089 | 0.0164 | 0.045 | 0.406 | 0.139
76.8 | 1.16 | -0.001 | 0 | 0.0084 | 0.023 | 0.21 | 0
PROP | RPM | = | 8000
V | J | Pe | Ct | Cp | PWR | Torque | Thrust
(mph) | (Adv | Ratio) | (Hp) | (In-Lbf) | (Lbf)
0 | 0 | 0 | 0.1214 | 0.0742 | 0.306 | 2.408 | 2.475
3 | 0.04 | 0.0644 | 0.1215 | 0.0753 | 0.31 | 2.445 | 2.476
6.1 | 0.08 | 0.1268 | 0.1215 | 0.0766 | 0.316 | 2.486 | 2.478
9.1 | 0.12 | 0.1869 | 0.1216 | 0.078 | 0.321 | 2.531 | 2.479
12.1 | 0.16 | 0.2446 | 0.1216 | 0.0795 | 0.327 | 2.579 | 2.48
15.1 | 0.2 | 0.2999 | 0.1216 | 0.081 | 0.334 | 2.629 | 2.48
18.2 | 0.24 | 0.3527 | 0.1216 | 0.0826 | 0.34 | 2.681 | 2.479
21.2 | 0.28 | 0.4031 | 0.1214 | 0.0842 | 0.347 | 2.734 | 2.476
24.2 | 0.32 | 0.4513 | 0.1212 | 0.0858 | 0.354 | 2.785 | 2.471
27.2 | 0.36 | 0.4972 | 0.1208 | 0.0874 | 0.36 | 2.836 | 2.464
30.3 | 0.4 | 0.541 | 0.1203 | 0.0888 | 0.366 | 2.882 | 2.453
33.3 | 0.44 | 0.5829 | 0.1194 | 0.0901 | 0.371 | 2.922 | 2.435
36.3 | 0.48 | 0.6229 | 0.1181 | 0.0909 | 0.374 | 2.949 | 2.407
39.3 | 0.52 | 0.6609 | 0.1159 | 0.0911 | 0.375 | 2.955 | 2.363
42.4 | 0.56 | 0.6963 | 0.1129 | 0.0907 | 0.373 | 2.942 | 2.301
45.4 | 0.6 | 0.7284 | 0.1089 | 0.0896 | 0.369 | 2.908 | 2.221
48.4 | 0.64 | 0.7573 | 0.104 | 0.0878 | 0.362 | 2.849 | 2.121
51.5 | 0.68 | 0.7829 | 0.098 | 0.085 | 0.35 | 2.758 | 1.998
54.5 | 0.72 | 0.8048 | 0.0906 | 0.081 | 0.334 | 2.628 | 1.848
57.5 | 0.76 | 0.8232 | 0.0831 | 0.0767 | 0.316 | 2.488 | 1.695
60.5 | 0.8 | 0.8393 | 0.0755 | 0.0719 | 0.296 | 2.332 | 1.539
63.6 | 0.84 | 0.8527 | 0.0677 | 0.0666 | 0.274 | 2.162 | 1.381
66.6 | 0.88 | 0.8636 | 0.0598 | 0.0609 | 0.251 | 1.975 | 1.219
69.6 | 0.92 | 0.8717 | 0.0517 | 0.0545 | 0.224 | 1.768 | 1.054
72.6 | 0.96 | 0.8745 | 0.0435 | 0.0476 | 0.196 | 1.546 | 0.886
75.7 | 1 | 0.8693 | 0.0351 | 0.0403 | 0.166 | 1.307 | 0.715
78.7 | 1.04 | 0.8474 | 0.0265 | 0.0325 | 0.134 | 1.055 | 0.541
81.7 | 1.08 | 0.7859 | 0.0178 | 0.0245 | 0.101 | 0.794 | 0.363
84.7 | 1.12 | 0.6181 | 0.009 | 0.0162 | 0.067 | 0.527 | 0.183
87.8 | 1.16 | -0.0001 | 0 | 0.0083 | 0.034 | 0.268 | 0
PROP | RPM | = | 9000
V | J | Pe | Ct | Cp | PWR | Torque | Thrust
(mph) | (Adv | Ratio) | (Hp) | (In-Lbf) | (Lbf)
0 | 0 | 0 | 0.1246 | 0.109 | 0.639 | 4.475 | 3.216
3.4 | 0.04 | 0.0461 | 0.1248 | 0.1082 | 0.634 | 4.442 | 3.22
6.8 | 0.08 | 0.093 | 0.1249 | 0.1074 | 0.63 | 4.409 | 3.223
10.2 | 0.12 | 0.1405 | 0.125 | 0.1067 | 0.625 | 4.38 | 3.225
13.6 | 0.16 | 0.1887 | 0.125 | 0.1059 | 0.621 | 4.35 | 3.225
17 | 0.2 | 0.2374 | 0.125 | 0.1052 | 0.617 | 4.321 | 3.224
20.4 | 0.24 | 0.2865 | 0.1248 | 0.1045 | 0.613 | 4.292 | 3.221
23.8 | 0.28 | 0.336 | 0.1246 | 0.1038 | 0.608 | 4.261 | 3.215
27.3 | 0.32 | 0.3859 | 0.1242 | 0.1029 | 0.604 | 4.227 | 3.205
30.7 | 0.36 | 0.4359 | 0.1237 | 0.1021 | 0.599 | 4.192 | 3.191
34.1 | 0.4 | 0.486 | 0.1229 | 0.1011 | 0.593 | 4.152 | 3.172
37.5 | 0.44 | 0.5359 | 0.1218 | 0.1 | 0.586 | 4.105 | 3.143
40.9 | 0.48 | 0.5852 | 0.1202 | 0.0985 | 0.578 | 4.046 | 3.102
44.3 | 0.52 | 0.6331 | 0.1178 | 0.0967 | 0.567 | 3.969 | 3.038
47.7 | 0.56 | 0.678 | 0.1144 | 0.0944 | 0.554 | 3.878 | 2.952
51.1 | 0.6 | 0.7182 | 0.1101 | 0.092 | 0.539 | 3.776 | 2.842
54.5 | 0.64 | 0.7532 | 0.1049 | 0.0891 | 0.523 | 3.659 | 2.708
57.9 | 0.68 | 0.7828 | 0.0986 | 0.0856 | 0.502 | 3.517 | 2.545
61.3 | 0.72 | 0.8065 | 0.0911 | 0.0813 | 0.477 | 3.339 | 2.352
64.7 | 0.76 | 0.8253 | 0.0836 | 0.0769 | 0.451 | 3.159 | 2.157
68.1 | 0.8 | 0.8418 | 0.0759 | 0.0721 | 0.423 | 2.959 | 1.958
71.5 | 0.84 | 0.8558 | 0.0681 | 0.0668 | 0.392 | 2.742 | 1.756
74.9 | 0.88 | 0.8674 | 0.0601 | 0.0609 | 0.357 | 2.5 | 1.55
78.4 | 0.92 | 0.8762 | 0.0519 | 0.0544 | 0.319 | 2.236 | 1.339
81.8 | 0.96 | 0.8799 | 0.0436 | 0.0475 | 0.279 | 1.95 | 1.124
85.2 | 1 | 0.8754 | 0.0351 | 0.0401 | 0.235 | 1.645 | 0.905
88.6 | 1.04 | 0.854 | 0.0265 | 0.0322 | 0.189 | 1.322 | 0.682
92 | 1.08 | 0.7915 | 0.0177 | 0.0241 | 0.141 | 0.99 | 0.456
95.4 | 1.12 | 0.6267 | 0.009 | 0.016 | 0.094 | 0.657 | 0.231
98.8 | 1.16 | 0.0034 | 0 | 0.0082 | 0.048 | 0.337 | 0.001
PROP | RPM | = | 10000
V | J | Pe | Ct | Cp | PWR | Torque | Thrust
(mph) | (Adv | Ratio) | (Hp) | (In-Lbf) | (Lbf)
0 | 0 | 0 | 0.1277 | 0.1417 | 1.14 | 7.186 | 4.067
3.8 | 0.04 | 0.0367 | 0.1278 | 0.1391 | 1.119 | 7.051 | 4.073
7.6 | 0.08 | 0.0749 | 0.128 | 0.1365 | 1.098 | 6.919 | 4.078
11.3 | 0.12 | 0.1148 | 0.1281 | 0.1338 | 1.076 | 6.782 | 4.081
15.1 | 0.16 | 0.1562 | 0.1281 | 0.131 | 1.054 | 6.644 | 4.082
18.9 | 0.2 | 0.1995 | 0.1281 | 0.1282 | 1.031 | 6.501 | 4.079
22.7 | 0.24 | 0.2445 | 0.1279 | 0.1253 | 1.008 | 6.355 | 4.074
26.5 | 0.28 | 0.2913 | 0.1276 | 0.1224 | 0.985 | 6.208 | 4.063
30.3 | 0.32 | 0.34 | 0.1271 | 0.1194 | 0.961 | 6.054 | 4.048
34 | 0.36 | 0.3906 | 0.1264 | 0.1163 | 0.935 | 5.895 | 4.025
37.8 | 0.4 | 0.443 | 0.1254 | 0.1131 | 0.91 | 5.734 | 3.996
41.6 | 0.44 | 0.497 | 0.1242 | 0.1098 | 0.883 | 5.565 | 3.955
45.4 | 0.48 | 0.5522 | 0.1224 | 0.1062 | 0.854 | 5.385 | 3.898
49.2 | 0.52 | 0.6072 | 0.1197 | 0.1024 | 0.824 | 5.191 | 3.814
53 | 0.56 | 0.6601 | 0.1161 | 0.0984 | 0.791 | 4.987 | 3.699
56.7 | 0.6 | 0.7074 | 0.1116 | 0.0945 | 0.76 | 4.791 | 3.554
60.5 | 0.64 | 0.7481 | 0.1061 | 0.0906 | 0.729 | 4.595 | 3.379
64.3 | 0.68 | 0.7816 | 0.0996 | 0.0865 | 0.696 | 4.386 | 3.172
68.1 | 0.72 | 0.8073 | 0.0919 | 0.0819 | 0.659 | 4.151 | 2.928
71.9 | 0.76 | 0.8265 | 0.0843 | 0.0774 | 0.623 | 3.926 | 2.686
75.7 | 0.8 | 0.8435 | 0.0766 | 0.0725 | 0.583 | 3.676 | 2.439
79.4 | 0.84 | 0.8582 | 0.0687 | 0.0671 | 0.54 | 3.403 | 2.188
83.2 | 0.88 | 0.8704 | 0.0606 | 0.0612 | 0.492 | 3.102 | 1.931
87 | 0.92 | 0.88 | 0.0524 | 0.0547 | 0.44 | 2.773 | 1.669
90.8 | 0.96 | 0.8847 | 0.044 | 0.0477 | 0.384 | 2.419 | 1.402
94.6 | 1 | 0.8815 | 0.0355 | 0.0402 | 0.324 | 2.039 | 1.131
98.3 | 1.04 | 0.8616 | 0.0267 | 0.0322 | 0.259 | 1.635 | 0.852
102.1 | 1.08 | 0.8015 | 0.018 | 0.0242 | 0.194 | 1.225 | 0.572
105.9 | 1.12 | 0.635 | 0.009 | 0.0159 | 0.128 | 0.807 | 0.288
109.7 | 1.16 | -0.0005 | 0 | 0.0079 | 0.064 | 0.401 | 0
PROP | RPM | = | 11000
V | J | Pe | Ct | Cp | PWR | Torque | Thrust
(mph) | (Adv | Ratio) | (Hp) | (In-Lbf) | (Lbf)
0 | 0 | 0 | 0.1305 | 0.1734 | 1.857 | 10.639 | 5.032
4.2 | 0.04 | 0.0309 | 0.1308 | 0.1691 | 1.811 | 10.374 | 5.041
8.3 | 0.08 | 0.0635 | 0.131 | 0.1647 | 1.763 | 10.104 | 5.049
12.5 | 0.12 | 0.0981 | 0.1311 | 0.1602 | 1.715 | 9.827 | 5.053
16.6 | 0.16 | 0.1347 | 0.1311 | 0.1555 | 1.665 | 9.54 | 5.054
20.8 | 0.2 | 0.1736 | 0.131 | 0.1507 | 1.614 | 9.248 | 5.051
25 | 0.24 | 0.2149 | 0.1308 | 0.1459 | 1.562 | 8.948 | 5.042
29.1 | 0.28 | 0.2589 | 0.1304 | 0.1408 | 1.508 | 8.64 | 5.027
33.3 | 0.32 | 0.3056 | 0.1298 | 0.1357 | 1.453 | 8.325 | 5.004
37.4 | 0.36 | 0.3553 | 0.129 | 0.1305 | 1.397 | 8.004 | 4.971
41.6 | 0.4 | 0.4081 | 0.1279 | 0.1251 | 1.34 | 7.676 | 4.928
45.8 | 0.44 | 0.4641 | 0.1264 | 0.1197 | 1.281 | 7.342 | 4.873
49.9 | 0.48 | 0.5229 | 0.1245 | 0.1141 | 1.221 | 6.998 | 4.797
54.1 | 0.52 | 0.5833 | 0.1217 | 0.1083 | 1.16 | 6.644 | 4.69
58.2 | 0.56 | 0.6428 | 0.1178 | 0.1025 | 1.098 | 6.288 | 4.542
62.4 | 0.6 | 0.6968 | 0.113 | 0.0972 | 1.04 | 5.961 | 4.357
66.6 | 0.64 | 0.7429 | 0.1073 | 0.0923 | 0.988 | 5.661 | 4.135
70.7 | 0.68 | 0.7803 | 0.1006 | 0.0875 | 0.937 | 5.369 | 3.877
74.9 | 0.72 | 0.808 | 0.0928 | 0.0825 | 0.884 | 5.063 | 3.575
79 | 0.76 | 0.8276 | 0.0851 | 0.078 | 0.835 | 4.787 | 3.28
83.2 | 0.8 | 0.845 | 0.0773 | 0.0731 | 0.782 | 4.482 | 2.979
87.4 | 0.84 | 0.8602 | 0.0693 | 0.0676 | 0.724 | 4.147 | 2.672
91.5 | 0.88 | 0.873 | 0.0612 | 0.0616 | 0.659 | 3.778 | 2.359
95.7 | 0.92 | 0.8833 | 0.0529 | 0.055 | 0.589 | 3.372 | 2.038
99.8 | 0.96 | 0.8891 | 0.0444 | 0.0479 | 0.513 | 2.938 | 1.712
104 | 1 | 0.8867 | 0.0358 | 0.0403 | 0.431 | 2.472 | 1.379
108.2 | 1.04 | 0.8679 | 0.027 | 0.0323 | 0.346 | 1.982 | 1.041
112.3 | 1.08 | 0.809 | 0.0182 | 0.0242 | 0.259 | 1.486 | 0.7
116.5 | 1.12 | 0.6432 | 0.0092 | 0.0159 | 0.17 | 0.976 | 0.353
120.6 | 1.16 | -0.0005 | 0 | 0.0078 | 0.084 | 0.48 | 0
PROP | RPM | = | 12000
V | J | Pe | Ct | Cp | PWR | Torque | Thrust
(mph) | (Adv | Ratio) | (Hp) | (In-Lbf) | (Lbf)
0 | 0 | 0 | 0.1333 | 0.2046 | 2.844 | 14.939 | 6.116
4.5 | 0.04 | 0.0268 | 0.1336 | 0.1987 | 2.762 | 14.505 | 6.13
9.1 | 0.08 | 0.0555 | 0.1339 | 0.1926 | 2.677 | 14.058 | 6.14
13.6 | 0.12 | 0.0861 | 0.134 | 0.1863 | 2.589 | 13.599 | 6.147
18.1 | 0.16 | 0.119 | 0.134 | 0.1798 | 2.499 | 13.127 | 6.149
22.7 | 0.2 | 0.1543 | 0.1339 | 0.1732 | 2.407 | 12.641 | 6.144
27.2 | 0.24 | 0.1924 | 0.1337 | 0.1663 | 2.312 | 12.144 | 6.132
31.7 | 0.28 | 0.2335 | 0.1332 | 0.1594 | 2.215 | 11.635 | 6.111
36.3 | 0.32 | 0.278 | 0.1325 | 0.1522 | 2.116 | 11.112 | 6.079
40.8 | 0.36 | 0.3261 | 0.1316 | 0.1449 | 2.015 | 10.581 | 6.036
45.3 | 0.4 | 0.3781 | 0.1303 | 0.1376 | 1.912 | 10.043 | 5.978
49.9 | 0.44 | 0.4345 | 0.1287 | 0.1301 | 1.808 | 9.497 | 5.905
54.4 | 0.48 | 0.4951 | 0.1266 | 0.1225 | 1.703 | 8.943 | 5.809
59 | 0.52 | 0.5593 | 0.1238 | 0.1148 | 1.596 | 8.381 | 5.678
63.5 | 0.56 | 0.6244 | 0.1198 | 0.1072 | 1.49 | 7.824 | 5.494
68 | 0.6 | 0.6849 | 0.1147 | 0.1003 | 1.394 | 7.32 | 5.262
72.6 | 0.64 | 0.7366 | 0.1087 | 0.0942 | 1.31 | 6.88 | 4.987
77.1 | 0.68 | 0.7779 | 0.1018 | 0.0888 | 1.234 | 6.481 | 4.669
81.6 | 0.72 | 0.8079 | 0.0938 | 0.0834 | 1.16 | 6.09 | 4.304
86.2 | 0.76 | 0.8281 | 0.0861 | 0.0788 | 1.096 | 5.755 | 3.949
90.7 | 0.8 | 0.8459 | 0.0782 | 0.0738 | 1.026 | 5.387 | 3.587
95.2 | 0.84 | 0.8616 | 0.0702 | 0.0682 | 0.949 | 4.983 | 3.219
99.8 | 0.88 | 0.8751 | 0.062 | 0.0622 | 0.864 | 4.538 | 2.842
104.3 | 0.92 | 0.8861 | 0.0536 | 0.0555 | 0.772 | 4.052 | 2.458
108.8 | 0.96 | 0.8929 | 0.0451 | 0.0483 | 0.672 | 3.528 | 2.067
113.4 | 1 | 0.8916 | 0.0363 | 0.0406 | 0.565 | 2.966 | 1.665
117.9 | 1.04 | 0.8741 | 0.0274 | 0.0325 | 0.452 | 2.374 | 1.257
122.4 | 1.08 | 0.8162 | 0.0184 | 0.0243 | 0.338 | 1.773 | 0.844
127 | 1.12 | 0.6513 | 0.0093 | 0.0159 | 0.221 | 1.16 | 0.425
131.5 | 1.16 | -0.0115 | -0.0001 | 0.0078 | 0.108 | 0.567 | -0.004
PROP | RPM | = | 13000
V | J | Pe | Ct | Cp | PWR | Torque | Thrust
(mph) | (Adv | Ratio) | (Hp) | (In-Lbf) | (Lbf)
0 | 0 | 0 | 0.1361 | 0.2366 | 4.181 | 20.27 | 7.328
4.9 | 0.04 | 0.0238 | 0.1365 | 0.2291 | 4.049 | 19.63 | 7.347
9.8 | 0.08 | 0.0493 | 0.1368 | 0.2213 | 3.911 | 18.96 | 7.362
14.7 | 0.12 | 0.0768 | 0.1369 | 0.2132 | 3.769 | 18.271 | 7.372
19.6 | 0.16 | 0.1066 | 0.137 | 0.205 | 3.623 | 17.563 | 7.374
24.5 | 0.2 | 0.1389 | 0.1369 | 0.1965 | 3.472 | 16.834 | 7.368
29.5 | 0.24 | 0.1741 | 0.1366 | 0.1877 | 3.318 | 16.086 | 7.353
34.4 | 0.28 | 0.2124 | 0.1361 | 0.1788 | 3.161 | 15.323 | 7.325
39.3 | 0.32 | 0.2545 | 0.1353 | 0.1697 | 2.998 | 14.537 | 7.284
44.2 | 0.36 | 0.3005 | 0.1343 | 0.1604 | 2.834 | 13.741 | 7.228
49.1 | 0.4 | 0.3514 | 0.1329 | 0.1508 | 2.665 | 12.92 | 7.153
54 | 0.44 | 0.4072 | 0.1311 | 0.1413 | 2.497 | 12.103 | 7.059
58.9 | 0.48 | 0.4685 | 0.1289 | 0.1317 | 2.327 | 11.282 | 6.94
63.8 | 0.52 | 0.5352 | 0.126 | 0.1221 | 2.157 | 10.458 | 6.783
68.7 | 0.56 | 0.6047 | 0.1219 | 0.1125 | 1.989 | 9.643 | 6.562
73.6 | 0.6 | 0.6721 | 0.1166 | 0.1038 | 1.835 | 8.895 | 6.279
78.6 | 0.64 | 0.7295 | 0.1104 | 0.0966 | 1.706 | 8.273 | 5.943
83.5 | 0.68 | 0.7751 | 0.1033 | 0.0903 | 1.596 | 7.738 | 5.559
88.4 | 0.72 | 0.8076 | 0.0951 | 0.0845 | 1.494 | 7.243 | 5.12
93.3 | 0.76 | 0.8284 | 0.0872 | 0.0798 | 1.41 | 6.838 | 4.697
98.2 | 0.8 | 0.8467 | 0.0793 | 0.0747 | 1.32 | 6.398 | 4.267
103.1 | 0.84 | 0.8629 | 0.0711 | 0.069 | 1.22 | 5.915 | 3.829
108 | 0.88 | 0.8769 | 0.0628 | 0.0628 | 1.111 | 5.384 | 3.381
112.9 | 0.92 | 0.8885 | 0.0543 | 0.0561 | 0.991 | 4.806 | 2.925
117.8 | 0.96 | 0.8959 | 0.0457 | 0.0488 | 0.863 | 4.183 | 2.46
122.7 | 1 | 0.895 | 0.0368 | 0.041 | 0.724 | 3.511 | 1.98
127.7 | 1.04 | 0.8785 | 0.0278 | 0.0328 | 0.579 | 2.809 | 1.496
132.6 | 1.08 | 0.8218 | 0.0187 | 0.0245 | 0.433 | 2.099 | 1.006
137.5 | 1.12 | 0.6579 | 0.0094 | 0.016 | 0.283 | 1.374 | 0.509
142.4 | 1.16 | -0.0007 | 0 | 0.0078 | 0.138 | 0.669 | 0
PROP | RPM | = | 13999
V | J | Pe | Ct | Cp | PWR | Torque | Thrust
(mph) | (Adv | Ratio) | (Hp) | (In-Lbf) | (Lbf)
0 | 0 | 0 | 0.1389 | 0.2689 | 5.935 | 26.72 | 8.669
5.3 | 0.04 | 0.0214 | 0.1393 | 0.2598 | 5.734 | 25.814 | 8.696
10.6 | 0.08 | 0.0445 | 0.1396 | 0.2503 | 5.526 | 24.877 | 8.716
15.9 | 0.12 | 0.0695 | 0.1398 | 0.2406 | 5.312 | 23.913 | 8.729
21.1 | 0.16 | 0.0967 | 0.1399 | 0.2306 | 5.091 | 22.917 | 8.733
26.4 | 0.2 | 0.1265 | 0.1398 | 0.2203 | 4.863 | 21.891 | 8.726
31.7 | 0.24 | 0.1591 | 0.1395 | 0.2097 | 4.629 | 20.84 | 8.707
37 | 0.28 | 0.1949 | 0.1389 | 0.1989 | 4.391 | 19.765 | 8.673
42.3 | 0.32 | 0.2346 | 0.1381 | 0.1878 | 4.145 | 18.66 | 8.621
47.6 | 0.36 | 0.2784 | 0.1369 | 0.1765 | 3.896 | 17.539 | 8.55
52.9 | 0.4 | 0.3273 | 0.1354 | 0.165 | 3.643 | 16.398 | 8.457
58.1 | 0.44 | 0.3817 | 0.1336 | 0.1535 | 3.387 | 15.249 | 8.339
63.4 | 0.48 | 0.4428 | 0.1312 | 0.1418 | 3.13 | 14.09 | 8.192
68.7 | 0.52 | 0.5106 | 0.1282 | 0.1302 | 2.873 | 12.935 | 8.006
74 | 0.56 | 0.5839 | 0.1241 | 0.1187 | 2.62 | 11.793 | 7.75
79.3 | 0.6 | 0.6577 | 0.1187 | 0.1079 | 2.382 | 10.723 | 7.409
84.6 | 0.64 | 0.7215 | 0.1122 | 0.0992 | 2.189 | 9.855 | 7.004
89.9 | 0.68 | 0.7717 | 0.1048 | 0.092 | 2.032 | 9.147 | 6.542
95.2 | 0.72 | 0.8067 | 0.0964 | 0.0858 | 1.894 | 8.527 | 6.022
100.4 | 0.76 | 0.8283 | 0.0885 | 0.0809 | 1.786 | 8.04 | 5.523
105.7 | 0.8 | 0.847 | 0.0804 | 0.0757 | 1.671 | 7.521 | 5.019
111 | 0.84 | 0.8637 | 0.0721 | 0.0699 | 1.544 | 6.949 | 4.503
116.3 | 0.88 | 0.8784 | 0.0637 | 0.0636 | 1.405 | 6.323 | 3.978
121.6 | 0.92 | 0.8907 | 0.0551 | 0.0568 | 1.253 | 5.642 | 3.443
126.9 | 0.96 | 0.8987 | 0.0464 | 0.0494 | 1.09 | 4.908 | 2.896
132.2 | 1 | 0.8985 | 0.0374 | 0.0415 | 0.916 | 4.123 | 2.335
137.4 | 1.04 | 0.8827 | 0.0282 | 0.0332 | 0.732 | 3.295 | 1.763
142.7 | 1.08 | 0.8269 | 0.019 | 0.0247 | 0.546 | 2.458 | 1.186
148 | 1.12 | 0.6628 | 0.0096 | 0.0162 | 0.357 | 1.607 | 0.6
153.3 | 1.16 | -0.0004 | 0 | 0.0078 | 0.173 | 0.779 | 0
PROP | RPM | = | 15000
V | J | Pe | Ct | Cp | PWR | Torque | Thrust
(mph) | (Adv | Ratio) | (Hp) | (In-Lbf) | (Lbf)
0 | 0 | 0 | 0.1417 | 0.303 | 8.225 | 34.559 | 10.153
5.7 | 0.04 | 0.0194 | 0.1421 | 0.2923 | 7.936 | 33.344 | 10.188
11.3 | 0.08 | 0.0404 | 0.1425 | 0.2813 | 7.637 | 32.087 | 10.215
17 | 0.12 | 0.0633 | 0.1428 | 0.2699 | 7.328 | 30.791 | 10.234
22.6 | 0.16 | 0.0883 | 0.1429 | 0.258 | 7.006 | 29.437 | 10.239
28.3 | 0.2 | 0.1155 | 0.1428 | 0.2463 | 6.688 | 28.101 | 10.236
34 | 0.24 | 0.1462 | 0.1423 | 0.2328 | 6.321 | 26.558 | 10.203
39.6 | 0.28 | 0.1804 | 0.1416 | 0.219 | 5.946 | 24.985 | 10.15
45.3 | 0.32 | 0.2188 | 0.1406 | 0.2048 | 5.561 | 23.368 | 10.075
51 | 0.36 | 0.2615 | 0.1392 | 0.1909 | 5.184 | 21.782 | 9.978
56.6 | 0.4 | 0.3097 | 0.1375 | 0.1769 | 4.803 | 20.182 | 9.854
62.3 | 0.44 | 0.3641 | 0.1354 | 0.163 | 4.426 | 18.596 | 9.702
67.9 | 0.48 | 0.4254 | 0.1328 | 0.1493 | 4.055 | 17.036 | 9.519
73.6 | 0.52 | 0.4943 | 0.1298 | 0.136 | 3.693 | 15.515 | 9.3
79.3 | 0.56 | 0.5702 | 0.1258 | 0.1232 | 3.344 | 14.049 | 9.019
84.9 | 0.6 | 0.6478 | 0.1204 | 0.1111 | 3.018 | 12.679 | 8.631
90.6 | 0.64 | 0.7166 | 0.1139 | 0.1013 | 2.751 | 11.56 | 8.161
96.3 | 0.68 | 0.7688 | 0.1065 | 0.0938 | 2.547 | 10.703 | 7.63
101.9 | 0.72 | 0.8049 | 0.098 | 0.0874 | 2.373 | 9.969 | 7.027
107.6 | 0.76 | 0.8271 | 0.0899 | 0.0823 | 2.235 | 9.392 | 6.445
113.2 | 0.8 | 0.8461 | 0.0817 | 0.077 | 2.091 | 8.784 | 5.858
118.9 | 0.84 | 0.863 | 0.0734 | 0.0712 | 1.932 | 8.117 | 5.258
124.6 | 0.88 | 0.8779 | 0.0648 | 0.0648 | 1.759 | 7.389 | 4.648
130.2 | 0.92 | 0.8905 | 0.0562 | 0.0578 | 1.57 | 6.597 | 4.026
135.9 | 0.96 | 0.8991 | 0.0473 | 0.0503 | 1.366 | 5.737 | 3.388
141.5 | 1 | 0.8992 | 0.0381 | 0.0423 | 1.147 | 4.82 | 2.733
147.2 | 1.04 | 0.8838 | 0.0289 | 0.0339 | 0.92 | 3.865 | 2.071
152.9 | 1.08 | 0.8296 | 0.0195 | 0.0253 | 0.687 | 2.885 | 1.397
158.5 | 1.12 | 0.6671 | 0.0099 | 0.0165 | 0.449 | 1.886 | 0.708
164.2 | 1.16 | -0.0001 | 0 | 0.008 | 0.216 | 0.908 | 0
PROP | RPM | = | 16000
V | J | Pe | Ct | Cp | PWR | Torque | Thrust
(mph) | (Adv | Ratio) | (Hp) | (In-Lbf) | (Lbf)
0 | 0 | 0 | 0.1392 | 0.2776 | 9.147 | 36.033 | 11.35
6 | 0.04 | 0.0207 | 0.1396 | 0.2683 | 8.841 | 34.827 | 11.386
12.1 | 0.08 | 0.0431 | 0.14 | 0.2585 | 8.518 | 33.552 | 11.413
18.1 | 0.12 | 0.0675 | 0.1402 | 0.2482 | 8.179 | 32.218 | 11.431
24.1 | 0.16 | 0.094 | 0.1402 | 0.2376 | 7.828 | 30.834 | 11.436
30.2 | 0.2 | 0.1232 | 0.1401 | 0.2264 | 7.46 | 29.384 | 11.423
36.2 | 0.24 | 0.1552 | 0.1397 | 0.2151 | 7.087 | 27.918 | 11.396
42.2 | 0.28 | 0.1906 | 0.1392 | 0.2035 | 6.706 | 26.415 | 11.349
48.3 | 0.32 | 0.2294 | 0.1384 | 0.1922 | 6.332 | 24.941 | 11.283
54.3 | 0.36 | 0.2729 | 0.1372 | 0.1802 | 5.938 | 23.392 | 11.191
60.3 | 0.4 | 0.3212 | 0.1358 | 0.1684 | 5.548 | 21.855 | 11.075
66.4 | 0.44 | 0.375 | 0.134 | 0.1566 | 5.159 | 20.32 | 10.93
72.4 | 0.48 | 0.4345 | 0.1319 | 0.1451 | 4.78 | 18.829 | 10.757
78.4 | 0.52 | 0.5006 | 0.1294 | 0.1338 | 4.409 | 17.367 | 10.55
84.5 | 0.56 | 0.573 | 0.1262 | 0.1228 | 4.047 | 15.94 | 10.293
90.5 | 0.6 | 0.6471 | 0.1217 | 0.1123 | 3.7 | 14.576 | 9.921
96.5 | 0.64 | 0.7153 | 0.1155 | 0.1029 | 3.391 | 13.359 | 9.422
102.6 | 0.68 | 0.7663 | 0.1084 | 0.0958 | 3.155 | 12.428 | 8.839
108.6 | 0.72 | 0.8019 | 0.1 | 0.0894 | 2.947 | 11.608 | 8.159
114.6 | 0.76 | 0.825 | 0.0918 | 0.0842 | 2.774 | 10.926 | 7.485
120.7 | 0.8 | 0.8444 | 0.0835 | 0.0787 | 2.594 | 10.218 | 6.806
126.7 | 0.84 | 0.8617 | 0.0749 | 0.0727 | 2.397 | 9.441 | 6.112
132.8 | 0.88 | 0.8769 | 0.0663 | 0.0663 | 2.183 | 8.599 | 5.408
138.8 | 0.92 | 0.8899 | 0.0574 | 0.0591 | 1.948 | 7.675 | 4.685
144.8 | 0.96 | 0.8991 | 0.0484 | 0.0514 | 1.695 | 6.676 | 3.946
150.9 | 1 | 0.8999 | 0.0391 | 0.0433 | 1.426 | 5.615 | 3.189
156.9 | 1.04 | 0.8848 | 0.0296 | 0.0347 | 1.143 | 4.502 | 2.417
162.9 | 1.08 | 0.8317 | 0.02 | 0.0259 | 0.854 | 3.362 | 1.634
169 | 1.12 | 0.6709 | 0.0102 | 0.017 | 0.559 | 2.2 | 0.832
175 | 1.15 | 0.0002 | 0 | 0.0082 | 0.269 | 1.06 | 0
PROP | RPM | = | 17000
V | J | Pe | Ct | Cp | PWR | Torque | Thrust
(mph) | (Adv | Ratio) | (Hp) | (In-Lbf) | (Lbf)
0 | 0 | 0 | 0.1365 | 0.2514 | 9.935 | 36.831 | 12.57
6.4 | 0.04 | 0.0223 | 0.1369 | 0.2438 | 9.634 | 35.719 | 12.608
12.8 | 0.08 | 0.0463 | 0.1373 | 0.2357 | 9.316 | 34.538 | 12.638
19.2 | 0.12 | 0.0722 | 0.1375 | 0.2272 | 8.98 | 33.294 | 12.659
25.6 | 0.16 | 0.1003 | 0.1376 | 0.2183 | 8.626 | 31.979 | 12.668
32 | 0.2 | 0.131 | 0.1375 | 0.2089 | 8.256 | 30.61 | 12.663
38.4 | 0.24 | 0.1643 | 0.1373 | 0.1995 | 7.884 | 29.229 | 12.642
44.8 | 0.28 | 0.2011 | 0.1369 | 0.1895 | 7.489 | 27.766 | 12.601
51.2 | 0.32 | 0.2412 | 0.1362 | 0.1797 | 7.104 | 26.336 | 12.542
57.6 | 0.36 | 0.2852 | 0.1354 | 0.17 | 6.718 | 24.906 | 12.463
64 | 0.4 | 0.3335 | 0.1343 | 0.1602 | 6.33 | 23.467 | 12.36
70.5 | 0.44 | 0.3858 | 0.1329 | 0.1508 | 5.958 | 22.09 | 12.236
76.9 | 0.48 | 0.4437 | 0.1312 | 0.1412 | 5.579 | 20.683 | 12.078
83.3 | 0.52 | 0.5065 | 0.1291 | 0.1318 | 5.211 | 19.318 | 11.888
89.7 | 0.56 | 0.5744 | 0.1267 | 0.1228 | 4.854 | 17.996 | 11.661
96.1 | 0.6 | 0.6448 | 0.1233 | 0.1141 | 4.509 | 16.717 | 11.35
102.5 | 0.64 | 0.7119 | 0.1177 | 0.1052 | 4.158 | 15.415 | 10.832
108.9 | 0.68 | 0.7631 | 0.1107 | 0.0981 | 3.877 | 14.374 | 10.191
115.3 | 0.72 | 0.7982 | 0.1025 | 0.0919 | 3.633 | 13.469 | 9.434
121.7 | 0.76 | 0.8221 | 0.0941 | 0.0865 | 3.418 | 12.673 | 8.66
128.1 | 0.8 | 0.8421 | 0.0856 | 0.0808 | 3.195 | 11.846 | 7.878
134.5 | 0.84 | 0.8598 | 0.0769 | 0.0747 | 2.953 | 10.947 | 7.079
140.9 | 0.88 | 0.8755 | 0.0681 | 0.0681 | 2.69 | 9.972 | 6.267
147.3 | 0.92 | 0.8889 | 0.059 | 0.0608 | 2.402 | 8.903 | 5.435
153.7 | 0.95 | 0.8989 | 0.0498 | 0.0529 | 2.09 | 7.747 | 4.583
160.1 | 0.99 | 0.9002 | 0.0403 | 0.0445 | 1.759 | 6.521 | 3.708
166.5 | 1.03 | 0.8853 | 0.0306 | 0.0358 | 1.414 | 5.242 | 2.819
172.9 | 1.07 | 0.8322 | 0.0207 | 0.0267 | 1.055 | 3.91 | 1.903
179.3 | 1.11 | 0.6742 | 0.0106 | 0.0175 | 0.693 | 2.57 | 0.977
185.7 | 1.15 | -0.0005 | 0 | 0.0086 | 0.34 | 1.259 | 0
PROP | RPM | = | 18000
V | J | Pe | Ct | Cp | PWR | Torque | Thrust
(mph) | (Adv | Ratio) | (Hp) | (In-Lbf) | (Lbf)
0 | 0 | 0 | 0.1346 | 0.2379 | 11.161 | 39.08 | 13.893
6.8 | 0.04 | 0.0232 | 0.135 | 0.2312 | 10.847 | 37.98 | 13.931
13.5 | 0.08 | 0.0479 | 0.1353 | 0.2241 | 10.511 | 36.804 | 13.96
20.3 | 0.12 | 0.0744 | 0.1355 | 0.2169 | 10.177 | 35.634 | 13.985
27.1 | 0.16 | 0.1028 | 0.1356 | 0.2094 | 9.824 | 34.399 | 13.999
33.8 | 0.2 | 0.1336 | 0.1357 | 0.2015 | 9.451 | 33.092 | 14.001
40.6 | 0.24 | 0.1669 | 0.1356 | 0.1934 | 9.072 | 31.765 | 13.991
47.4 | 0.28 | 0.2029 | 0.1354 | 0.1853 | 8.694 | 30.44 | 13.97
54.1 | 0.32 | 0.2423 | 0.135 | 0.1768 | 8.296 | 29.049 | 13.929
60.9 | 0.36 | 0.2849 | 0.1344 | 0.1684 | 7.903 | 27.67 | 13.869
67.6 | 0.4 | 0.3313 | 0.1336 | 0.16 | 7.508 | 26.287 | 13.789
74.4 | 0.44 | 0.3814 | 0.1326 | 0.1518 | 7.122 | 24.937 | 13.69
81.2 | 0.48 | 0.4362 | 0.1314 | 0.1435 | 6.731 | 23.569 | 13.565
87.9 | 0.52 | 0.496 | 0.13 | 0.1352 | 6.342 | 22.206 | 13.414
94.7 | 0.56 | 0.5611 | 0.1282 | 0.1269 | 5.954 | 20.849 | 13.229
101.5 | 0 | 0 | 0 | 0 | 0 | 0 | 0
108.2 | 0.63 | 0.7 | 0.1214 | 0.1101 | 5.165 | 18.085 | 12.528
115 | 0.67 | 0.7572 | 0.1143 | 0.1018 | 4.777 | 16.726 | 11.795
121.8 | 0.71 | 0.7922 | 0.1062 | 0.0957 | 4.492 | 15.728 | 10.959
128.5 | 0.75 | 0.8172 | 0.0974 | 0.0899 | 4.218 | 14.768 | 10.057
135.3 | 0.79 | 0.8384 | 0.0886 | 0.0839 | 3.935 | 13.777 | 9.144
142.1 | 0.83 | 0.8567 | 0.0797 | 0.0775 | 3.636 | 12.73 | 8.222
148.8 | 0.87 | 0.873 | 0.0706 | 0.0706 | 3.311 | 11.595 | 7.285
155.6 | 0.91 | 0.8871 | 0.0613 | 0.0631 | 2.958 | 10.359 | 6.325
162.3 | 0.95 | 0.8978 | 0.0518 | 0.0549 | 2.576 | 9.02 | 5.343
169.1 | 0.99 | 0.9 | 0.042 | 0.0463 | 2.173 | 7.607 | 4.336
175.9 | 1.03 | 0.8841 | 0.032 | 0.0374 | 1.754 | 6.142 | 3.307
182.6 | 1.07 | 0.828 | 0.0217 | 0.0281 | 1.32 | 4.622 | 2.244
189.4 | 1.11 | 0.6599 | 0.0111 | 0.0186 | 0.874 | 3.06 | 1.142
196.2 | 1.15 | -0.0049 | 0 | 0.0097 | 0.457 | 1.6 | -0.004
PROP | RPM | = | 19000
V | J | Pe | Ct | Cp | PWR | Torque | Thrust
(mph) | (Adv | Ratio) | (Hp) | (In-Lbf) | (Lbf)
0 | 0 | 0 | 0.1352 | 0.27 | 14.895 | 49.408 | 15.547
7.1 | 0.04 | 0.0205 | 0.1355 | 0.2615 | 14.428 | 47.861 | 15.581
14.2 | 0.08 | 0.0425 | 0.1357 | 0.2523 | 13.922 | 46.181 | 15.605
21.3 | 0.12 | 0.0666 | 0.1358 | 0.2415 | 13.325 | 44.199 | 15.611
28.4 | 0.16 | 0.0934 | 0.1357 | 0.2296 | 12.668 | 42.02 | 15.6
35.6 | 0.2 | 0.1221 | 0.1356 | 0.2194 | 12.105 | 40.154 | 15.59
42.7 | 0.24 | 0.1524 | 0.1355 | 0.2108 | 11.629 | 38.576 | 15.58
49.8 | 0.28 | 0.1882 | 0.135 | 0.1984 | 10.95 | 36.321 | 15.529
56.9 | 0.32 | 0.2268 | 0.1346 | 0.1876 | 10.35 | 34.333 | 15.474
64 | 0.36 | 0.2689 | 0.134 | 0.1772 | 9.777 | 32.432 | 15.408
71.1 | 0.4 | 0.3153 | 0.1333 | 0.1671 | 9.218 | 30.578 | 15.328
78.2 | 0.43 | 0.3631 | 0.1326 | 0.1587 | 8.758 | 29.052 | 15.248
85.3 | 0.47 | 0.4147 | 0.1318 | 0.1507 | 8.315 | 27.581 | 15.157
92.4 | 0.51 | 0.4679 | 0.1309 | 0.1438 | 7.933 | 26.315 | 15.059
99.5 | 0 | 0 | 0 | 0 | 0 | 0 | 0
106.7 | 0.59 | 0.5733 | 0.1287 | 0.1331 | 7.344 | 24.362 | 14.804
113.8 | 0.63 | 0.6338 | 0.127 | 0.1267 | 6.989 | 23.184 | 14.602
120.9 | 0.67 | 0.7051 | 0.1225 | 0.1167 | 6.439 | 21.36 | 14.087
128 | 0.71 | 0.7628 | 0.1144 | 0.1067 | 5.889 | 19.534 | 13.161
135.1 | 0.75 | 0.7973 | 0.1041 | 0.098 | 5.407 | 17.935 | 11.966
142.2 | 0.79 | 0.8258 | 0.0945 | 0.0905 | 4.991 | 16.555 | 10.869
149.3 | 0.83 | 0.8436 | 0.0855 | 0.0841 | 4.639 | 15.388 | 9.829
156.4 | 0.87 | 0.8578 | 0.0763 | 0.0774 | 4.268 | 14.159 | 8.777
163.5 | 0.91 | 0.8724 | 0.0665 | 0.0692 | 3.82 | 12.671 | 7.642
170.6 | 0.95 | 0.8934 | 0.0553 | 0.0587 | 3.238 | 10.74 | 6.357
177.8 | 0.99 | 0.8965 | 0.0448 | 0.0494 | 2.726 | 9.041 | 5.155
184.9 | 1.03 | 0.8757 | 0.0343 | 0.0402 | 2.22 | 7.365 | 3.945
192 | 1.07 | 0.8107 | 0.0233 | 0.0307 | 1.693 | 5.615 | 2.68
199.1 | 1.11 | 0.6262 | 0.0118 | 0.0208 | 1.146 | 3.802 | 1.352
206.2 | 1.15 | 0.0045 | 0 | 0.0114 | 0.63 | 2.091 | 0.005