## 11x10E
11x10E | (11x10E.dat) | 2014-12-19
====== | PERFORMANCE | DATA | (versus | advance | ratio | and | MPH) | ======
DEFINITIONS:
J=V/nD | (advance | ratio)
Ct=T/(rho | * | n**2 | * | D**4) | (thrust | coef.)
Cp=P/(rho | * | n**3 | * | D**5) | (power | coef.)
Pe=Ct*J/Cp | (efficiency)
V | (model | speed | in | MPH)
PROP | RPM | = | 1000
V | J | Pe | Ct | Cp | PWR | Torque | Thrust
(mph) | (Adv | Ratio) | (Hp) | (In-Lbf) | (Lbf)
0 | 0 | 0 | 0.1116 | 0.0609 | 0.001 | 0.05 | 0.052
0.4 | 0.04 | 0.0711 | 0.1117 | 0.0624 | 0.001 | 0.051 | 0.052
0.8 | 0.08 | 0.1391 | 0.1118 | 0.0638 | 0.001 | 0.052 | 0.052
1.2 | 0.12 | 0.2039 | 0.1119 | 0.0654 | 0.001 | 0.053 | 0.052
1.7 | 0.16 | 0.2656 | 0.1119 | 0.067 | 0.001 | 0.055 | 0.052
2.1 | 0.2 | 0.3238 | 0.112 | 0.0687 | 0.001 | 0.056 | 0.052
2.5 | 0.24 | 0.379 | 0.112 | 0.0704 | 0.001 | 0.058 | 0.052
2.9 | 0.28 | 0.4308 | 0.112 | 0.0723 | 0.001 | 0.059 | 0.052
3.3 | 0.32 | 0.4792 | 0.1119 | 0.0742 | 0.001 | 0.061 | 0.052
3.7 | 0.36 | 0.5248 | 0.1118 | 0.0761 | 0.001 | 0.062 | 0.052
4.1 | 0.4 | 0.5673 | 0.1114 | 0.078 | 0.001 | 0.064 | 0.052
4.6 | 0.44 | 0.6069 | 0.1106 | 0.0796 | 0.001 | 0.065 | 0.052
5 | 0.48 | 0.6437 | 0.109 | 0.0807 | 0.001 | 0.066 | 0.051
5.4 | 0.52 | 0.6775 | 0.1063 | 0.0811 | 0.001 | 0.066 | 0.05
5.8 | 0.56 | 0.7079 | 0.1028 | 0.0808 | 0.001 | 0.066 | 0.048
6.2 | 0.6 | 0.7349 | 0.0985 | 0.0799 | 0.001 | 0.065 | 0.046
6.6 | 0.64 | 0.7585 | 0.0935 | 0.0784 | 0.001 | 0.064 | 0.044
7 | 0.68 | 0.7786 | 0.0878 | 0.0762 | 0.001 | 0.062 | 0.041
7.4 | 0.71 | 0.7953 | 0.0813 | 0.0731 | 0.001 | 0.06 | 0.038
7.9 | 0.75 | 0.8087 | 0.0745 | 0.0696 | 0.001 | 0.057 | 0.035
8.3 | 0.79 | 0.8191 | 0.0677 | 0.0657 | 0.001 | 0.054 | 0.032
8.7 | 0.83 | 0.8269 | 0.0608 | 0.0613 | 0.001 | 0.05 | 0.028
9.1 | 0.87 | 0.833 | 0.0537 | 0.0563 | 0.001 | 0.046 | 0.025
9.5 | 0.91 | 0.8374 | 0.0464 | 0.0507 | 0.001 | 0.041 | 0.022
9.9 | 0.95 | 0.8392 | 0.039 | 0.0444 | 0.001 | 0.036 | 0.018
10.3 | 0.99 | 0.8379 | 0.0314 | 0.0372 | 0 | 0.03 | 0.015
10.8 | 1.03 | 0.8265 | 0.0237 | 0.0296 | 0 | 0.024 | 0.011
11.2 | 1.07 | 0.7925 | 0.0159 | 0.0215 | 0 | 0.018 | 0.007
11.6 | 1.11 | 0.6894 | 0.008 | 0.0129 | 0 | 0.011 | 0.004
12 | 1.15 | 0.0002 | 0 | 0.0041 | 0 | 0.003 | 0
PROP | RPM | = | 2000
V | J | Pe | Ct | Cp | PWR | Torque | Thrust
(mph) | (Adv | Ratio) | (Hp) | (In-Lbf) | (Lbf)
0 | 0 | 0 | 0.1116 | 0.0611 | 0.006 | 0.2 | 0.208
0.8 | 0.04 | 0.071 | 0.1117 | 0.0625 | 0.006 | 0.204 | 0.208
1.7 | 0.08 | 0.139 | 0.1118 | 0.0639 | 0.007 | 0.209 | 0.209
2.5 | 0.12 | 0.2037 | 0.1119 | 0.0655 | 0.007 | 0.214 | 0.209
3.3 | 0.16 | 0.2652 | 0.112 | 0.0671 | 0.007 | 0.219 | 0.209
4.1 | 0.2 | 0.3235 | 0.1121 | 0.0688 | 0.007 | 0.225 | 0.209
5 | 0.24 | 0.3785 | 0.1121 | 0.0706 | 0.007 | 0.23 | 0.209
5.8 | 0.28 | 0.4303 | 0.1121 | 0.0724 | 0.008 | 0.237 | 0.209
6.6 | 0.32 | 0.4789 | 0.112 | 0.0743 | 0.008 | 0.243 | 0.209
7.4 | 0.36 | 0.5245 | 0.1118 | 0.0762 | 0.008 | 0.249 | 0.209
8.3 | 0.4 | 0.567 | 0.1115 | 0.0781 | 0.008 | 0.255 | 0.208
9.1 | 0.44 | 0.6066 | 0.1107 | 0.0797 | 0.008 | 0.26 | 0.207
9.9 | 0.48 | 0.6434 | 0.1091 | 0.0808 | 0.008 | 0.264 | 0.204
10.8 | 0.52 | 0.6772 | 0.1065 | 0.0812 | 0.008 | 0.265 | 0.199
11.6 | 0.56 | 0.7077 | 0.103 | 0.0809 | 0.008 | 0.264 | 0.192
12.4 | 0.6 | 0.7347 | 0.0987 | 0.08 | 0.008 | 0.261 | 0.184
13.2 | 0.64 | 0.7584 | 0.0937 | 0.0785 | 0.008 | 0.256 | 0.175
14.1 | 0.68 | 0.7785 | 0.088 | 0.0763 | 0.008 | 0.249 | 0.164
14.9 | 0.71 | 0.7953 | 0.0814 | 0.0732 | 0.008 | 0.239 | 0.152
15.7 | 0.75 | 0.8087 | 0.0747 | 0.0697 | 0.007 | 0.228 | 0.139
16.5 | 0.79 | 0.8192 | 0.0678 | 0.0658 | 0.007 | 0.215 | 0.127
17.4 | 0.83 | 0.8269 | 0.0609 | 0.0614 | 0.006 | 0.201 | 0.114
18.2 | 0.87 | 0.833 | 0.0538 | 0.0564 | 0.006 | 0.184 | 0.1
19 | 0.91 | 0.8375 | 0.0465 | 0.0508 | 0.005 | 0.166 | 0.087
19.9 | 0.95 | 0.8392 | 0.0391 | 0.0444 | 0.005 | 0.145 | 0.073
20.7 | 0.99 | 0.838 | 0.0315 | 0.0373 | 0.004 | 0.122 | 0.059
21.5 | 1.03 | 0.8265 | 0.0237 | 0.0297 | 0.003 | 0.097 | 0.044
22.3 | 1.07 | 0.7924 | 0.0159 | 0.0216 | 0.002 | 0.07 | 0.03
23.2 | 1.11 | 0.6889 | 0.008 | 0.0129 | 0.001 | 0.042 | 0.015
24 | 1.15 | 0.0027 | 0 | 0.0041 | 0 | 0.013 | 0
PROP | RPM | = | 3000
V | J | Pe | Ct | Cp | PWR | Torque | Thrust
(mph) | (Adv | Ratio) | (Hp) | (In-Lbf) | (Lbf)
0 | 0 | 0 | 0.1116 | 0.0609 | 0.021 | 0.448 | 0.469
1.2 | 0.04 | 0.0712 | 0.1117 | 0.0623 | 0.022 | 0.458 | 0.469
2.5 | 0.08 | 0.1392 | 0.1118 | 0.0638 | 0.022 | 0.469 | 0.469
3.7 | 0.12 | 0.2041 | 0.1119 | 0.0653 | 0.023 | 0.48 | 0.47
5 | 0.16 | 0.2657 | 0.112 | 0.067 | 0.023 | 0.492 | 0.47
6.2 | 0.2 | 0.3239 | 0.1121 | 0.0687 | 0.024 | 0.505 | 0.47
7.4 | 0.24 | 0.379 | 0.1121 | 0.0705 | 0.025 | 0.518 | 0.47
8.7 | 0.28 | 0.4308 | 0.1121 | 0.0723 | 0.025 | 0.531 | 0.47
9.9 | 0.32 | 0.4794 | 0.112 | 0.0742 | 0.026 | 0.545 | 0.47
11.2 | 0.36 | 0.5249 | 0.1118 | 0.0761 | 0.027 | 0.559 | 0.469
12.4 | 0.4 | 0.5674 | 0.1114 | 0.078 | 0.027 | 0.573 | 0.468
13.7 | 0.44 | 0.607 | 0.1107 | 0.0797 | 0.028 | 0.585 | 0.465
14.9 | 0.48 | 0.6437 | 0.1091 | 0.0807 | 0.028 | 0.593 | 0.458
16.1 | 0.52 | 0.6775 | 0.1064 | 0.0811 | 0.028 | 0.596 | 0.447
17.4 | 0.56 | 0.7078 | 0.1029 | 0.0808 | 0.028 | 0.594 | 0.432
18.6 | 0.6 | 0.7349 | 0.0986 | 0.08 | 0.028 | 0.588 | 0.414
19.9 | 0.64 | 0.7585 | 0.0936 | 0.0785 | 0.027 | 0.577 | 0.393
21.1 | 0.68 | 0.7785 | 0.088 | 0.0763 | 0.027 | 0.561 | 0.369
22.3 | 0.71 | 0.7953 | 0.0814 | 0.0732 | 0.026 | 0.538 | 0.342
23.6 | 0.75 | 0.8088 | 0.0747 | 0.0697 | 0.024 | 0.512 | 0.314
24.8 | 0.79 | 0.8192 | 0.0679 | 0.0658 | 0.023 | 0.484 | 0.285
26.1 | 0.83 | 0.827 | 0.061 | 0.0615 | 0.022 | 0.452 | 0.256
27.3 | 0.87 | 0.8332 | 0.054 | 0.0566 | 0.02 | 0.416 | 0.227
28.5 | 0.91 | 0.8377 | 0.0467 | 0.051 | 0.018 | 0.375 | 0.196
29.8 | 0.95 | 0.8395 | 0.0393 | 0.0446 | 0.016 | 0.328 | 0.165
31 | 0.99 | 0.8383 | 0.0316 | 0.0375 | 0.013 | 0.275 | 0.133
32.3 | 1.03 | 0.8269 | 0.0238 | 0.0298 | 0.01 | 0.219 | 0.1
33.5 | 1.07 | 0.7926 | 0.016 | 0.0216 | 0.008 | 0.159 | 0.067
34.7 | 1.11 | 0.6891 | 0.008 | 0.0129 | 0.005 | 0.095 | 0.034
36 | 1.15 | 0.0097 | 0 | 0.0041 | 0.001 | 0.03 | 0
PROP | RPM | = | 4000
V | J | Pe | Ct | Cp | PWR | Torque | Thrust
(mph) | (Adv | Ratio) | (Hp) | (In-Lbf) | (Lbf)
0 | 0 | 0 | 0.1116 | 0.0611 | 0.051 | 0.798 | 0.833
1.7 | 0.04 | 0.0711 | 0.1118 | 0.0625 | 0.052 | 0.816 | 0.834
3.3 | 0.08 | 0.139 | 0.1119 | 0.0639 | 0.053 | 0.835 | 0.835
5 | 0.12 | 0.2037 | 0.112 | 0.0655 | 0.054 | 0.855 | 0.836
6.6 | 0.16 | 0.2652 | 0.112 | 0.0671 | 0.056 | 0.877 | 0.836
8.3 | 0.2 | 0.3235 | 0.1121 | 0.0688 | 0.057 | 0.899 | 0.837
9.9 | 0.24 | 0.3785 | 0.1121 | 0.0706 | 0.059 | 0.922 | 0.837
11.6 | 0.28 | 0.4302 | 0.1121 | 0.0724 | 0.06 | 0.946 | 0.837
13.2 | 0.32 | 0.4789 | 0.112 | 0.0743 | 0.062 | 0.971 | 0.836
14.9 | 0.36 | 0.5244 | 0.1119 | 0.0763 | 0.063 | 0.996 | 0.835
16.5 | 0.4 | 0.5669 | 0.1115 | 0.0781 | 0.065 | 1.021 | 0.832
18.2 | 0.44 | 0.6064 | 0.1108 | 0.0798 | 0.066 | 1.043 | 0.827
19.9 | 0.48 | 0.6432 | 0.1093 | 0.0809 | 0.067 | 1.057 | 0.815
21.5 | 0.52 | 0.677 | 0.1066 | 0.0813 | 0.067 | 1.062 | 0.796
23.2 | 0.56 | 0.7075 | 0.1032 | 0.0811 | 0.067 | 1.059 | 0.77
24.8 | 0.6 | 0.7346 | 0.0989 | 0.0802 | 0.066 | 1.048 | 0.738
26.5 | 0.64 | 0.7583 | 0.0939 | 0.0787 | 0.065 | 1.028 | 0.701
28.1 | 0.68 | 0.7784 | 0.0882 | 0.0765 | 0.063 | 0.999 | 0.658
29.8 | 0.71 | 0.7952 | 0.0817 | 0.0734 | 0.061 | 0.959 | 0.609
31.4 | 0.75 | 0.8088 | 0.0749 | 0.0699 | 0.058 | 0.913 | 0.559
33.1 | 0.79 | 0.8192 | 0.0681 | 0.066 | 0.055 | 0.863 | 0.508
34.7 | 0.83 | 0.8271 | 0.0612 | 0.0617 | 0.051 | 0.806 | 0.457
36.4 | 0.87 | 0.8332 | 0.0542 | 0.0568 | 0.047 | 0.742 | 0.404
38.1 | 0.91 | 0.8378 | 0.0469 | 0.0511 | 0.042 | 0.668 | 0.35
39.7 | 0.95 | 0.8396 | 0.0394 | 0.0447 | 0.037 | 0.585 | 0.294
41.4 | 0.99 | 0.8384 | 0.0318 | 0.0376 | 0.031 | 0.491 | 0.237
43 | 1.03 | 0.8272 | 0.0239 | 0.0299 | 0.025 | 0.39 | 0.179
44.7 | 1.07 | 0.7931 | 0.016 | 0.0217 | 0.018 | 0.283 | 0.12
46.3 | 1.11 | 0.6896 | 0.0081 | 0.013 | 0.011 | 0.17 | 0.06
48 | 1.15 | 0.0095 | 0 | 0.0041 | 0.003 | 0.054 | 0
PROP | RPM | = | 5000
V | J | Pe | Ct | Cp | PWR | Torque | Thrust
(mph) | (Adv | Ratio) | (Hp) | (In-Lbf) | (Lbf)
0 | 0 | 0 | 0.1115 | 0.06 | 0.097 | 1.225 | 1.3
2.1 | 0.04 | 0.0721 | 0.1116 | 0.0614 | 0.1 | 1.254 | 1.301
4.1 | 0.08 | 0.1409 | 0.1117 | 0.063 | 0.102 | 1.285 | 1.303
6.2 | 0.12 | 0.2063 | 0.1118 | 0.0646 | 0.105 | 1.318 | 1.304
8.3 | 0.16 | 0.2682 | 0.1119 | 0.0663 | 0.107 | 1.352 | 1.305
10.3 | 0.2 | 0.3268 | 0.112 | 0.068 | 0.11 | 1.388 | 1.305
12.4 | 0.24 | 0.3819 | 0.112 | 0.0698 | 0.113 | 1.426 | 1.306
14.5 | 0.28 | 0.4337 | 0.112 | 0.0718 | 0.116 | 1.465 | 1.306
16.5 | 0.32 | 0.4823 | 0.1119 | 0.0737 | 0.119 | 1.505 | 1.305
18.6 | 0.36 | 0.5276 | 0.1118 | 0.0757 | 0.123 | 1.545 | 1.303
20.7 | 0.4 | 0.5698 | 0.1114 | 0.0776 | 0.126 | 1.585 | 1.299
22.7 | 0.44 | 0.609 | 0.1108 | 0.0794 | 0.129 | 1.621 | 1.292
24.8 | 0.48 | 0.6455 | 0.1093 | 0.0807 | 0.131 | 1.647 | 1.274
26.9 | 0.52 | 0.6791 | 0.1067 | 0.0811 | 0.131 | 1.656 | 1.244
28.9 | 0.56 | 0.7093 | 0.1032 | 0.0809 | 0.131 | 1.651 | 1.204
31 | 0.6 | 0.7364 | 0.099 | 0.0801 | 0.13 | 1.634 | 1.154
33.1 | 0.64 | 0.7603 | 0.094 | 0.0785 | 0.127 | 1.603 | 1.096
35.2 | 0.67 | 0.7809 | 0.0883 | 0.0763 | 0.124 | 1.558 | 1.03
37.2 | 0.71 | 0.7986 | 0.0818 | 0.0732 | 0.119 | 1.494 | 0.954
39.3 | 0.75 | 0.8131 | 0.075 | 0.0696 | 0.113 | 1.421 | 0.875
41.4 | 0.79 | 0.8248 | 0.0682 | 0.0656 | 0.106 | 1.34 | 0.795
43.4 | 0.83 | 0.834 | 0.0612 | 0.0612 | 0.099 | 1.249 | 0.714
45.5 | 0.87 | 0.8414 | 0.0541 | 0.0562 | 0.091 | 1.147 | 0.631
47.6 | 0.91 | 0.8466 | 0.0468 | 0.0505 | 0.082 | 1.031 | 0.546
49.6 | 0.95 | 0.849 | 0.0394 | 0.0442 | 0.072 | 0.902 | 0.459
51.7 | 0.99 | 0.8482 | 0.0318 | 0.0372 | 0.06 | 0.758 | 0.37
53.8 | 1.03 | 0.8373 | 0.024 | 0.0296 | 0.048 | 0.603 | 0.28
55.8 | 1.07 | 0.8046 | 0.0161 | 0.0215 | 0.035 | 0.438 | 0.188
57.9 | 1.11 | 0.7048 | 0.0081 | 0.0128 | 0.021 | 0.261 | 0.095
60 | 1.15 | -0.0143 | 0 | 0.0039 | 0.006 | 0.079 | -0.001
PROP | RPM | = | 6000
V | J | Pe | Ct | Cp | PWR | Torque | Thrust
(mph) | (Adv | Ratio) | (Hp) | (In-Lbf) | (Lbf)
0 | 0 | 0 | 0.1112 | 0.0565 | 0.158 | 1.661 | 1.867
2.5 | 0.04 | 0.0759 | 0.1113 | 0.0581 | 0.163 | 1.709 | 1.868
5 | 0.08 | 0.1477 | 0.1114 | 0.0598 | 0.167 | 1.759 | 1.87
7.4 | 0.12 | 0.2153 | 0.1115 | 0.0616 | 0.172 | 1.811 | 1.872
9.9 | 0.16 | 0.2788 | 0.1116 | 0.0635 | 0.178 | 1.866 | 1.873
12.4 | 0.2 | 0.3382 | 0.1116 | 0.0655 | 0.183 | 1.924 | 1.874
14.9 | 0.24 | 0.3937 | 0.1117 | 0.0675 | 0.189 | 1.984 | 1.875
17.4 | 0.28 | 0.4454 | 0.1117 | 0.0696 | 0.195 | 2.047 | 1.875
19.8 | 0.32 | 0.4934 | 0.1117 | 0.0718 | 0.201 | 2.111 | 1.875
22.3 | 0.36 | 0.5379 | 0.1115 | 0.074 | 0.207 | 2.176 | 1.873
24.8 | 0.4 | 0.579 | 0.1113 | 0.0762 | 0.213 | 2.241 | 1.868
27.3 | 0.44 | 0.617 | 0.1107 | 0.0783 | 0.219 | 2.301 | 1.858
29.8 | 0.48 | 0.6523 | 0.1093 | 0.0798 | 0.223 | 2.345 | 1.835
32.2 | 0.52 | 0.6849 | 0.1068 | 0.0805 | 0.225 | 2.365 | 1.794
34.7 | 0.56 | 0.7144 | 0.1034 | 0.0804 | 0.225 | 2.364 | 1.737
37.2 | 0.6 | 0.7409 | 0.0993 | 0.0797 | 0.223 | 2.343 | 1.667
39.7 | 0.63 | 0.7649 | 0.0943 | 0.0783 | 0.219 | 2.301 | 1.584
42.2 | 0.67 | 0.7861 | 0.0886 | 0.0761 | 0.213 | 2.236 | 1.488
44.6 | 0.71 | 0.8047 | 0.0821 | 0.0729 | 0.204 | 2.142 | 1.379
47.1 | 0.75 | 0.8208 | 0.0753 | 0.0692 | 0.194 | 2.034 | 1.265
49.6 | 0.79 | 0.834 | 0.0684 | 0.0651 | 0.182 | 1.914 | 1.149
52.1 | 0.83 | 0.8448 | 0.0614 | 0.0606 | 0.169 | 1.78 | 1.031
54.5 | 0.87 | 0.8535 | 0.0542 | 0.0555 | 0.155 | 1.63 | 0.911
57 | 0.91 | 0.8593 | 0.0469 | 0.0498 | 0.139 | 1.465 | 0.788
59.5 | 0.95 | 0.862 | 0.0395 | 0.0436 | 0.122 | 1.281 | 0.662
62 | 0.99 | 0.8611 | 0.0319 | 0.0367 | 0.103 | 1.079 | 0.535
64.5 | 1.03 | 0.8499 | 0.0241 | 0.0293 | 0.082 | 0.86 | 0.405
66.9 | 1.07 | 0.8169 | 0.0162 | 0.0212 | 0.059 | 0.624 | 0.272
69.4 | 1.11 | 0.715 | 0.0081 | 0.0126 | 0.035 | 0.37 | 0.136
71.9 | 1.15 | -0.0006 | 0 | 0.0038 | 0.011 | 0.113 | 0
PROP | RPM | = | 7000
V | J | Pe | Ct | Cp | PWR | Torque | Thrust
(mph) | (Adv | Ratio) | (Hp) | (In-Lbf) | (Lbf)
0 | 0 | 0 | 0.1109 | 0.0536 | 0.238 | 2.143 | 2.534
2.9 | 0.04 | 0.0796 | 0.111 | 0.0553 | 0.246 | 2.213 | 2.536
5.8 | 0.08 | 0.1542 | 0.1111 | 0.0572 | 0.254 | 2.287 | 2.539
8.7 | 0.12 | 0.2238 | 0.1112 | 0.0591 | 0.263 | 2.365 | 2.541
11.6 | 0.16 | 0.2886 | 0.1113 | 0.0612 | 0.272 | 2.447 | 2.543
14.5 | 0.2 | 0.3488 | 0.1113 | 0.0633 | 0.281 | 2.533 | 2.544
17.4 | 0.24 | 0.4046 | 0.1114 | 0.0655 | 0.291 | 2.622 | 2.546
20.2 | 0.28 | 0.456 | 0.1114 | 0.0678 | 0.301 | 2.714 | 2.546
23.1 | 0.32 | 0.5034 | 0.1114 | 0.0702 | 0.312 | 2.81 | 2.547
26 | 0.36 | 0.5471 | 0.1114 | 0.0727 | 0.323 | 2.907 | 2.545
28.9 | 0.4 | 0.5872 | 0.1111 | 0.0751 | 0.334 | 3.003 | 2.54
31.8 | 0.44 | 0.6241 | 0.1107 | 0.0774 | 0.344 | 3.095 | 2.529
34.7 | 0.48 | 0.6582 | 0.1094 | 0.0791 | 0.352 | 3.166 | 2.501
37.6 | 0.52 | 0.6899 | 0.107 | 0.08 | 0.356 | 3.201 | 2.446
40.5 | 0.56 | 0.7188 | 0.1037 | 0.0801 | 0.356 | 3.206 | 2.37
43.4 | 0.59 | 0.7449 | 0.0996 | 0.0795 | 0.353 | 3.181 | 2.275
46.3 | 0.63 | 0.7688 | 0.0947 | 0.0781 | 0.347 | 3.126 | 2.163
49.2 | 0.67 | 0.7905 | 0.089 | 0.0759 | 0.337 | 3.037 | 2.034
52.1 | 0.71 | 0.81 | 0.0825 | 0.0727 | 0.323 | 2.908 | 1.884
55 | 0.75 | 0.8272 | 0.0757 | 0.0689 | 0.306 | 2.758 | 1.729
57.8 | 0.79 | 0.8419 | 0.0687 | 0.0648 | 0.288 | 2.591 | 1.57
60.7 | 0.83 | 0.854 | 0.0616 | 0.0601 | 0.267 | 2.405 | 1.409
63.6 | 0.87 | 0.8641 | 0.0544 | 0.0549 | 0.244 | 2.198 | 1.244
66.5 | 0.91 | 0.8705 | 0.047 | 0.0493 | 0.219 | 1.972 | 1.075
69.4 | 0.95 | 0.8735 | 0.0395 | 0.0431 | 0.191 | 1.724 | 0.904
72.3 | 0.99 | 0.8725 | 0.0319 | 0.0363 | 0.161 | 1.451 | 0.729
75.2 | 1.03 | 0.8608 | 0.0241 | 0.0289 | 0.128 | 1.157 | 0.552
78.1 | 1.07 | 0.8277 | 0.0162 | 0.021 | 0.093 | 0.84 | 0.371
81 | 1.11 | 0.7259 | 0.0082 | 0.0125 | 0.055 | 0.5 | 0.187
83.9 | 1.15 | -0.0039 | 0 | 0.0038 | 0.017 | 0.15 | 0
PROP | RPM | = | 8000
V | J | Pe | Ct | Cp | PWR | Torque | Thrust
(mph) | (Adv | Ratio) | (Hp) | (In-Lbf) | (Lbf)
0 | 0 | 0 | 0.1112 | 0.0562 | 0.373 | 2.939 | 3.32
3.3 | 0.04 | 0.0764 | 0.1113 | 0.0579 | 0.384 | 3.024 | 3.323
6.6 | 0.08 | 0.1484 | 0.1115 | 0.0596 | 0.396 | 3.117 | 3.327
9.9 | 0.12 | 0.2158 | 0.1116 | 0.0616 | 0.408 | 3.217 | 3.331
13.2 | 0.16 | 0.2789 | 0.1117 | 0.0636 | 0.422 | 3.323 | 3.334
16.5 | 0.2 | 0.3376 | 0.1118 | 0.0657 | 0.436 | 3.435 | 3.338
19.8 | 0.24 | 0.3922 | 0.1119 | 0.068 | 0.451 | 3.551 | 3.341
23.2 | 0.28 | 0.443 | 0.112 | 0.0702 | 0.466 | 3.67 | 3.343
26.5 | 0.32 | 0.4904 | 0.112 | 0.0725 | 0.481 | 3.791 | 3.344
29.8 | 0.36 | 0.5345 | 0.112 | 0.0748 | 0.496 | 3.911 | 3.343
33.1 | 0.4 | 0.5758 | 0.1118 | 0.0771 | 0.511 | 4.028 | 3.338
36.4 | 0.44 | 0.6147 | 0.1114 | 0.0791 | 0.525 | 4.136 | 3.326
39.7 | 0.48 | 0.6514 | 0.1104 | 0.0807 | 0.535 | 4.218 | 3.295
43 | 0.52 | 0.6861 | 0.108 | 0.0812 | 0.539 | 4.246 | 3.225
46.3 | 0.56 | 0.7177 | 0.1046 | 0.081 | 0.537 | 4.233 | 3.123
49.6 | 0.6 | 0.7456 | 0.1004 | 0.0801 | 0.532 | 4.188 | 2.996
52.9 | 0.64 | 0.7709 | 0.0954 | 0.0786 | 0.521 | 4.106 | 2.847
56.2 | 0.67 | 0.7936 | 0.0896 | 0.0762 | 0.505 | 3.982 | 2.675
59.5 | 0.71 | 0.8138 | 0.083 | 0.0729 | 0.483 | 3.807 | 2.477
62.8 | 0.75 | 0.8317 | 0.0761 | 0.069 | 0.458 | 3.608 | 2.273
66.2 | 0.79 | 0.8471 | 0.0691 | 0.0648 | 0.43 | 3.386 | 2.064
69.5 | 0.83 | 0.86 | 0.062 | 0.0601 | 0.398 | 3.139 | 1.85
72.8 | 0.87 | 0.871 | 0.0547 | 0.0548 | 0.363 | 2.864 | 1.631
76.1 | 0.91 | 0.8777 | 0.0472 | 0.0491 | 0.326 | 2.566 | 1.409
79.4 | 0.95 | 0.8811 | 0.0396 | 0.0428 | 0.284 | 2.239 | 1.183
82.7 | 0.99 | 0.8805 | 0.0319 | 0.036 | 0.239 | 1.879 | 0.953
86 | 1.03 | 0.8686 | 0.024 | 0.0285 | 0.189 | 1.489 | 0.716
89.3 | 1.07 | 0.8347 | 0.016 | 0.0206 | 0.137 | 1.076 | 0.479
92.6 | 1.11 | 0.73 | 0.0081 | 0.0123 | 0.081 | 0.642 | 0.241
95.9 | 1.15 | 0 | 0 | 0.0037 | 0.025 | 0.193 | 0
PROP | RPM | = | 9000
V | J | Pe | Ct | Cp | PWR | Torque | Thrust
(mph) | (Adv | Ratio) | (Hp) | (In-Lbf) | (Lbf)
0 | 0 | 0 | 0.1143 | 0.0868 | 0.82 | 5.739 | 4.318
3.7 | 0.04 | 0.0524 | 0.1145 | 0.0867 | 0.819 | 5.733 | 4.325
7.4 | 0.08 | 0.105 | 0.1147 | 0.0866 | 0.818 | 5.731 | 4.331
11.2 | 0.12 | 0.1576 | 0.1148 | 0.0867 | 0.819 | 5.733 | 4.337
14.9 | 0.16 | 0.2103 | 0.1149 | 0.0867 | 0.819 | 5.737 | 4.341
18.6 | 0.2 | 0.2627 | 0.115 | 0.0868 | 0.82 | 5.744 | 4.344
22.3 | 0.24 | 0.3148 | 0.115 | 0.087 | 0.821 | 5.752 | 4.345
26 | 0.28 | 0.3666 | 0.115 | 0.0871 | 0.823 | 5.761 | 4.344
29.8 | 0.32 | 0.418 | 0.1149 | 0.0872 | 0.824 | 5.768 | 4.339
33.5 | 0.36 | 0.469 | 0.1147 | 0.0873 | 0.825 | 5.774 | 4.331
37.2 | 0.4 | 0.5194 | 0.1143 | 0.0873 | 0.825 | 5.775 | 4.318
40.9 | 0.44 | 0.5691 | 0.1137 | 0.0872 | 0.823 | 5.765 | 4.294
44.6 | 0.48 | 0.6177 | 0.1125 | 0.0867 | 0.819 | 5.735 | 4.25
48.4 | 0.52 | 0.6643 | 0.11 | 0.0854 | 0.807 | 5.648 | 4.155
52.1 | 0.56 | 0.7056 | 0.1063 | 0.0837 | 0.79 | 5.534 | 4.016
55.8 | 0.6 | 0.7398 | 0.1017 | 0.0818 | 0.773 | 5.413 | 3.844
59.5 | 0.63 | 0.7689 | 0.0965 | 0.0796 | 0.752 | 5.268 | 3.645
63.2 | 0.67 | 0.7939 | 0.0905 | 0.0769 | 0.726 | 5.084 | 3.419
67 | 0.71 | 0.8152 | 0.0837 | 0.0733 | 0.693 | 4.85 | 3.162
70.7 | 0.75 | 0.8334 | 0.0768 | 0.0694 | 0.656 | 4.593 | 2.9
74.4 | 0.79 | 0.8494 | 0.0697 | 0.0651 | 0.615 | 4.308 | 2.634
78.1 | 0.83 | 0.863 | 0.0625 | 0.0603 | 0.57 | 3.991 | 2.361
81.8 | 0.87 | 0.8746 | 0.0551 | 0.055 | 0.52 | 3.638 | 2.082
85.6 | 0.91 | 0.8824 | 0.0476 | 0.0492 | 0.465 | 3.255 | 1.798
89.3 | 0.95 | 0.8867 | 0.04 | 0.0429 | 0.405 | 2.838 | 1.509
93 | 0.99 | 0.8871 | 0.0322 | 0.036 | 0.34 | 2.378 | 1.215
96.7 | 1.03 | 0.8764 | 0.0242 | 0.0285 | 0.269 | 1.883 | 0.914
100.4 | 1.07 | 0.8434 | 0.0161 | 0.0205 | 0.193 | 1.353 | 0.609
104.1 | 1.11 | 0.7422 | 0.0081 | 0.0122 | 0.115 | 0.804 | 0.307
107.9 | 1.15 | -0.0047 | 0 | 0.0036 | 0.034 | 0.236 | -0.001
PROP | RPM | = | 10000
V | J | Pe | Ct | Cp | PWR | Torque | Thrust
(mph) | (Adv | Ratio) | (Hp) | (In-Lbf) | (Lbf)
0 | 0 | 0 | 0.1172 | 0.1158 | 1.5 | 9.455 | 5.465
4.1 | 0.04 | 0.0407 | 0.1174 | 0.1141 | 1.478 | 9.317 | 5.476
8.2 | 0.08 | 0.0829 | 0.1176 | 0.1124 | 1.456 | 9.177 | 5.486
12.4 | 0.12 | 0.1264 | 0.1178 | 0.1107 | 1.434 | 9.038 | 5.494
16.5 | 0.16 | 0.1714 | 0.1179 | 0.1089 | 1.411 | 8.895 | 5.499
20.6 | 0.2 | 0.2179 | 0.118 | 0.1072 | 1.388 | 8.749 | 5.501
24.7 | 0.24 | 0.2658 | 0.1179 | 0.1054 | 1.365 | 8.604 | 5.5
28.9 | 0.28 | 0.3153 | 0.1178 | 0.1035 | 1.341 | 8.453 | 5.495
33 | 0.32 | 0.3664 | 0.1176 | 0.1016 | 1.317 | 8.297 | 5.484
37.1 | 0.36 | 0.4191 | 0.1172 | 0.0996 | 1.291 | 8.136 | 5.467
41.2 | 0.4 | 0.4733 | 0.1167 | 0.0976 | 1.264 | 7.969 | 5.442
45.4 | 0.44 | 0.5289 | 0.1159 | 0.0954 | 1.236 | 7.79 | 5.405
49.5 | 0.48 | 0.5855 | 0.1146 | 0.093 | 1.205 | 7.594 | 5.346
53.6 | 0.51 | 0.6411 | 0.1121 | 0.09 | 1.166 | 7.349 | 5.229
57.7 | 0.55 | 0.6923 | 0.1082 | 0.0866 | 1.122 | 7.072 | 5.045
61.9 | 0.59 | 0.7329 | 0.1034 | 0.0838 | 1.085 | 6.84 | 4.822
66 | 0.63 | 0.7658 | 0.0979 | 0.081 | 1.049 | 6.611 | 4.565
70.1 | 0.67 | 0.7931 | 0.0917 | 0.0778 | 1.008 | 6.352 | 4.276
74.2 | 0.71 | 0.8154 | 0.0848 | 0.0741 | 0.96 | 6.049 | 3.953
78.3 | 0.75 | 0.8341 | 0.0778 | 0.0701 | 0.908 | 5.725 | 3.627
82.5 | 0.79 | 0.8507 | 0.0707 | 0.0658 | 0.852 | 5.37 | 3.296
86.6 | 0.83 | 0.8649 | 0.0634 | 0.0609 | 0.789 | 4.974 | 2.956
90.7 | 0.87 | 0.8772 | 0.056 | 0.0556 | 0.72 | 4.536 | 2.61
94.8 | 0.91 | 0.8862 | 0.0484 | 0.0497 | 0.644 | 4.059 | 2.257
99 | 0.95 | 0.8915 | 0.0407 | 0.0434 | 0.562 | 3.541 | 1.898
103.1 | 0.99 | 0.8932 | 0.0329 | 0.0364 | 0.472 | 2.973 | 1.533
107.2 | 1.03 | 0.8844 | 0.0248 | 0.0289 | 0.375 | 2.361 | 1.159
111.3 | 1.07 | 0.8545 | 0.0167 | 0.0209 | 0.27 | 1.703 | 0.778
115.5 | 1.11 | 0.758 | 0.0084 | 0.0123 | 0.159 | 1 | 0.391
119.6 | 1.15 | -0.0023 | 0 | 0.0034 | 0.045 | 0.282 | 0
PROP | RPM | = | 11000
V | J | Pe | Ct | Cp | PWR | Torque | Thrust
(mph) | (Adv | Ratio) | (Hp) | (In-Lbf) | (Lbf)
0 | 0 | 0 | 0.1199 | 0.1443 | 2.488 | 14.256 | 6.767
4.5 | 0.04 | 0.0337 | 0.1202 | 0.1411 | 2.433 | 13.938 | 6.784
9.1 | 0.08 | 0.0692 | 0.1205 | 0.1378 | 2.376 | 13.616 | 6.798
13.6 | 0.12 | 0.1066 | 0.1207 | 0.1345 | 2.319 | 13.286 | 6.81
18.1 | 0.16 | 0.146 | 0.1208 | 0.131 | 2.258 | 12.94 | 6.816
22.7 | 0.2 | 0.1876 | 0.1208 | 0.1274 | 2.198 | 12.592 | 6.818
27.2 | 0.24 | 0.2317 | 0.1207 | 0.1238 | 2.135 | 12.23 | 6.814
31.7 | 0.28 | 0.2782 | 0.1206 | 0.1201 | 2.071 | 11.864 | 6.804
36.3 | 0.32 | 0.3275 | 0.1202 | 0.1162 | 2.004 | 11.483 | 6.784
40.8 | 0.36 | 0.38 | 0.1197 | 0.1122 | 1.935 | 11.088 | 6.755
45.4 | 0.4 | 0.4354 | 0.119 | 0.1082 | 1.866 | 10.691 | 6.717
49.9 | 0.44 | 0.4941 | 0.1181 | 0.104 | 1.794 | 10.279 | 6.662
54.4 | 0.48 | 0.5559 | 0.1167 | 0.0997 | 1.72 | 9.853 | 6.586
59 | 0.51 | 0.6189 | 0.1142 | 0.095 | 1.638 | 9.385 | 6.447
63.5 | 0.55 | 0.6793 | 0.1101 | 0.0898 | 1.549 | 8.875 | 6.214
68 | 0.59 | 0.7267 | 0.105 | 0.0858 | 1.48 | 8.478 | 5.927
72.6 | 0.63 | 0.7633 | 0.0992 | 0.0824 | 1.42 | 8.136 | 5.601
77.1 | 0.67 | 0.7927 | 0.0928 | 0.0788 | 1.359 | 7.784 | 5.238
81.6 | 0.71 | 0.816 | 0.0857 | 0.0748 | 1.29 | 7.393 | 4.836
86.2 | 0.75 | 0.8351 | 0.0786 | 0.0708 | 1.22 | 6.993 | 4.435
90.7 | 0.79 | 0.8522 | 0.0714 | 0.0663 | 1.144 | 6.553 | 4.029
95.2 | 0.83 | 0.8671 | 0.0641 | 0.0614 | 1.059 | 6.068 | 3.615
99.8 | 0.87 | 0.8799 | 0.0566 | 0.056 | 0.965 | 5.531 | 3.192
104.3 | 0.91 | 0.8898 | 0.0489 | 0.05 | 0.863 | 4.944 | 2.76
108.9 | 0.95 | 0.896 | 0.0411 | 0.0436 | 0.752 | 4.307 | 2.32
113.4 | 0.99 | 0.8986 | 0.0332 | 0.0365 | 0.63 | 3.608 | 1.871
117.9 | 1.03 | 0.8909 | 0.025 | 0.0289 | 0.499 | 2.859 | 1.413
122.5 | 1.07 | 0.8621 | 0.0168 | 0.0208 | 0.359 | 2.058 | 0.948
127 | 1.11 | 0.7687 | 0.0085 | 0.0122 | 0.21 | 1.204 | 0.477
131.5 | 1.15 | -0.0057 | 0 | 0.0034 | 0.058 | 0.331 | -0.001
PROP | RPM | = | 12000
V | J | Pe | Ct | Cp | PWR | Torque | Thrust
(mph) | (Adv | Ratio) | (Hp) | (In-Lbf) | (Lbf)
0 | 0 | 0 | 0.1226 | 0.1729 | 3.87 | 20.324 | 8.232
4.9 | 0.04 | 0.0289 | 0.1229 | 0.1685 | 3.771 | 19.807 | 8.257
9.9 | 0.08 | 0.0596 | 0.1232 | 0.1636 | 3.663 | 19.241 | 8.277
14.8 | 0.12 | 0.0924 | 0.1235 | 0.1586 | 3.552 | 18.653 | 8.293
19.8 | 0.16 | 0.1276 | 0.1236 | 0.1533 | 3.432 | 18.025 | 8.301
24.7 | 0.2 | 0.1653 | 0.1236 | 0.148 | 3.313 | 17.399 | 8.302
29.7 | 0.24 | 0.2058 | 0.1235 | 0.1426 | 3.191 | 16.762 | 8.296
34.6 | 0.28 | 0.2493 | 0.1233 | 0.137 | 3.067 | 16.106 | 8.278
39.6 | 0.32 | 0.2962 | 0.1228 | 0.1313 | 2.939 | 15.436 | 8.249
44.5 | 0.36 | 0.347 | 0.1222 | 0.1254 | 2.808 | 14.749 | 8.206
49.5 | 0.4 | 0.4018 | 0.1213 | 0.1195 | 2.675 | 14.051 | 8.149
54.4 | 0.44 | 0.4613 | 0.1202 | 0.1135 | 2.541 | 13.343 | 8.076
59.4 | 0.47 | 0.526 | 0.1188 | 0.1072 | 2.4 | 12.606 | 7.975
64.3 | 0.51 | 0.595 | 0.1165 | 0.1008 | 2.256 | 11.847 | 7.826
69.3 | 0.55 | 0.6635 | 0.1122 | 0.0937 | 2.098 | 11.017 | 7.536
74.2 | 0.59 | 0.7197 | 0.1068 | 0.0881 | 1.972 | 10.359 | 7.174
79.2 | 0.63 | 0.7602 | 0.1008 | 0.0839 | 1.879 | 9.869 | 6.768
84.1 | 0.67 | 0.7917 | 0.0941 | 0.08 | 1.79 | 9.402 | 6.319
89 | 0.71 | 0.8161 | 0.0868 | 0.0758 | 1.696 | 8.908 | 5.829
94 | 0.75 | 0.8357 | 0.0796 | 0.0716 | 1.603 | 8.419 | 5.344
98.9 | 0.79 | 0.8533 | 0.0723 | 0.0671 | 1.501 | 7.885 | 4.855
103.9 | 0.83 | 0.8687 | 0.0648 | 0.062 | 1.389 | 7.294 | 4.355
108.8 | 0.87 | 0.8822 | 0.0573 | 0.0565 | 1.265 | 6.645 | 3.846
113.8 | 0.91 | 0.8929 | 0.0495 | 0.0505 | 1.13 | 5.935 | 3.326
118.7 | 0.95 | 0.9 | 0.0416 | 0.0439 | 0.983 | 5.164 | 2.795
123.7 | 0.99 | 0.9036 | 0.0336 | 0.0367 | 0.823 | 4.32 | 2.253
128.6 | 1.03 | 0.8971 | 0.0253 | 0.0291 | 0.651 | 3.418 | 1.702
133.6 | 1.07 | 0.8698 | 0.017 | 0.0209 | 0.469 | 2.461 | 1.144
138.5 | 1.11 | 0.7793 | 0.0086 | 0.0122 | 0.272 | 1.431 | 0.575
143.5 | 1.15 | -0.005 | 0 | 0.0033 | 0.073 | 0.385 | -0.001
PROP | RPM | = | 13000
V | J | Pe | Ct | Cp | PWR | Torque | Thrust
(mph) | (Adv | Ratio) | (Hp) | (In-Lbf) | (Lbf)
0 | 0 | 0 | 0.1252 | 0.2022 | 5.755 | 27.9 | 9.87
5.4 | 0.04 | 0.0254 | 0.1256 | 0.1961 | 5.58 | 27.055 | 9.901
10.7 | 0.08 | 0.0526 | 0.126 | 0.1897 | 5.401 | 26.183 | 9.928
16.1 | 0.12 | 0.0819 | 0.1262 | 0.1833 | 5.216 | 25.289 | 9.949
21.5 | 0.16 | 0.1135 | 0.1264 | 0.1766 | 5.026 | 24.365 | 9.962
26.8 | 0.2 | 0.1478 | 0.1264 | 0.1695 | 4.824 | 23.385 | 9.962
32.2 | 0.24 | 0.185 | 0.1263 | 0.1623 | 4.619 | 22.393 | 9.952
37.6 | 0.28 | 0.2252 | 0.126 | 0.1552 | 4.416 | 21.411 | 9.929
42.9 | 0.32 | 0.2695 | 0.1255 | 0.1476 | 4.201 | 20.369 | 9.889
48.3 | 0.36 | 0.3183 | 0.1247 | 0.1398 | 3.978 | 19.285 | 9.829
53.7 | 0.4 | 0.3718 | 0.1237 | 0.1318 | 3.753 | 18.194 | 9.751
59 | 0.44 | 0.4311 | 0.1224 | 0.1238 | 3.524 | 17.084 | 9.65
64.4 | 0.48 | 0.4968 | 0.1208 | 0.1156 | 3.291 | 15.953 | 9.52
69.8 | 0.52 | 0.5698 | 0.1186 | 0.1072 | 3.052 | 14.798 | 9.349
75.1 | 0.55 | 0.6448 | 0.1145 | 0.0985 | 2.804 | 13.593 | 9.023
80.5 | 0.59 | 0.7129 | 0.1087 | 0.0906 | 2.58 | 12.508 | 8.567
85.9 | 0.63 | 0.7577 | 0.1023 | 0.0856 | 2.437 | 11.815 | 8.064
91.2 | 0.67 | 0.7911 | 0.0954 | 0.0812 | 2.312 | 11.21 | 7.518
96.6 | 0.71 | 0.8163 | 0.0879 | 0.0768 | 2.185 | 10.595 | 6.925
102 | 0.75 | 0.8364 | 0.0805 | 0.0725 | 2.063 | 10.001 | 6.345
107.3 | 0.79 | 0.8544 | 0.0731 | 0.0678 | 1.93 | 9.358 | 5.762
112.7 | 0.83 | 0.8704 | 0.0655 | 0.0627 | 1.784 | 8.648 | 5.166
118.1 | 0.87 | 0.8844 | 0.0578 | 0.057 | 1.623 | 7.868 | 4.559
123.4 | 0.91 | 0.8959 | 0.05 | 0.0508 | 1.447 | 7.014 | 3.938
128.8 | 0.95 | 0.9038 | 0.042 | 0.0442 | 1.257 | 6.093 | 3.307
134.2 | 0.99 | 0.9082 | 0.0337 | 0.0368 | 1.047 | 5.076 | 2.658
139.5 | 1.03 | 0.9024 | 0.0254 | 0.029 | 0.824 | 3.997 | 1.999
144.9 | 1.07 | 0.8756 | 0.017 | 0.0208 | 0.591 | 2.867 | 1.34
150.3 | 1.11 | 0.7866 | 0.0085 | 0.0121 | 0.343 | 1.664 | 0.674
155.6 | 1.15 | -0.0069 | 0 | 0.0032 | 0.091 | 0.443 | -0.002
PROP | RPM | = | 13999
V | J | Pe | Ct | Cp | PWR | Torque | Thrust
(mph) | (Adv | Ratio) | (Hp) | (In-Lbf) | (Lbf)
0 | 0 | 0 | 0.1279 | 0.233 | 8.284 | 37.293 | 11.693
5.8 | 0.04 | 0.0225 | 0.1283 | 0.2254 | 8.014 | 36.076 | 11.732
11.5 | 0.08 | 0.0468 | 0.1287 | 0.2176 | 7.735 | 34.822 | 11.767
17.3 | 0.12 | 0.0731 | 0.129 | 0.2096 | 7.451 | 33.541 | 11.794
23.1 | 0.16 | 0.1016 | 0.1292 | 0.2012 | 7.152 | 32.197 | 11.811
28.8 | 0.2 | 0.1327 | 0.1292 | 0.1926 | 6.848 | 30.826 | 11.813
34.6 | 0.24 | 0.1669 | 0.1291 | 0.1836 | 6.527 | 29.382 | 11.798
40.4 | 0.28 | 0.2041 | 0.1288 | 0.1747 | 6.21 | 27.957 | 11.77
46.2 | 0.32 | 0.2453 | 0.1282 | 0.1654 | 5.881 | 26.477 | 11.719
51.9 | 0.36 | 0.2916 | 0.1273 | 0.1555 | 5.527 | 24.882 | 11.639
57.7 | 0.4 | 0.3426 | 0.1262 | 0.1457 | 5.181 | 23.323 | 11.538
63.5 | 0.44 | 0.4001 | 0.1248 | 0.1357 | 4.826 | 21.724 | 11.407
69.2 | 0.47 | 0.4651 | 0.123 | 0.1256 | 4.464 | 20.096 | 11.244
75 | 0.51 | 0.5388 | 0.1207 | 0.1153 | 4.098 | 18.448 | 11.038
80.8 | 0.55 | 0.6197 | 0.1172 | 0.1048 | 3.725 | 16.771 | 10.718
86.5 | 0.59 | 0.7011 | 0.1111 | 0.0941 | 3.344 | 15.054 | 10.158
92.3 | 0.63 | 0.7522 | 0.1045 | 0.0879 | 3.126 | 14.074 | 9.553
98.1 | 0.67 | 0.7882 | 0.0973 | 0.0831 | 2.953 | 13.294 | 8.898
103.9 | 0.71 | 0.8148 | 0.0896 | 0.0783 | 2.785 | 12.539 | 8.194
109.6 | 0.75 | 0.8355 | 0.0821 | 0.0739 | 2.627 | 11.825 | 7.507
115.4 | 0.79 | 0.8539 | 0.0746 | 0.0691 | 2.458 | 11.064 | 6.82
121.2 | 0.83 | 0.8706 | 0.0669 | 0.0639 | 2.271 | 10.224 | 6.12
126.9 | 0.87 | 0.8854 | 0.0591 | 0.0581 | 2.066 | 9.3 | 5.404
132.7 | 0.91 | 0.8978 | 0.0511 | 0.0518 | 1.842 | 8.293 | 4.674
138.5 | 0.95 | 0.9067 | 0.043 | 0.045 | 1.6 | 7.202 | 3.928
144.2 | 0.99 | 0.9123 | 0.0347 | 0.0376 | 1.336 | 6.014 | 3.168
150 | 1.03 | 0.9087 | 0.0262 | 0.0297 | 1.054 | 4.745 | 2.394
155.8 | 1.07 | 0.8843 | 0.0176 | 0.0213 | 0.758 | 3.411 | 1.613
161.6 | 1.11 | 0.8004 | 0.0089 | 0.0123 | 0.439 | 1.975 | 0.815
167.3 | 1.15 | -0.0102 | 0 | 0.0032 | 0.114 | 0.513 | -0.003
PROP | RPM | = | 15000
V | J | Pe | Ct | Cp | PWR | Torque | Thrust
(mph) | (Adv | Ratio) | (Hp) | (In-Lbf) | (Lbf)
0 | 0 | 0 | 0.1307 | 0.2667 | 11.662 | 48.998 | 13.718
6.2 | 0.04 | 0.0201 | 0.1312 | 0.2576 | 11.265 | 47.333 | 13.769
12.4 | 0.08 | 0.0419 | 0.1316 | 0.2484 | 10.86 | 45.63 | 13.814
18.5 | 0.12 | 0.0656 | 0.132 | 0.2387 | 10.436 | 43.847 | 13.848
24.7 | 0.16 | 0.0914 | 0.1322 | 0.2287 | 10 | 42.018 | 13.869
30.9 | 0.2 | 0.1198 | 0.1322 | 0.2182 | 9.541 | 40.089 | 13.873
37.1 | 0.24 | 0.151 | 0.1321 | 0.2075 | 9.075 | 38.129 | 13.859
43.3 | 0.28 | 0.1854 | 0.1317 | 0.1966 | 8.597 | 36.124 | 13.821
49.4 | 0.32 | 0.2237 | 0.1311 | 0.1854 | 8.106 | 34.059 | 13.756
55.6 | 0.36 | 0.2668 | 0.1302 | 0.1736 | 7.592 | 31.901 | 13.658
61.8 | 0.4 | 0.3154 | 0.1289 | 0.1616 | 7.067 | 29.693 | 13.527
68 | 0.43 | 0.3702 | 0.1273 | 0.1496 | 6.542 | 27.489 | 13.362
74.1 | 0.47 | 0.4325 | 0.1254 | 0.1376 | 6.016 | 25.276 | 13.16
80.3 | 0.51 | 0.5053 | 0.1231 | 0.1252 | 5.474 | 23.002 | 12.913
86.5 | 0.55 | 0.5901 | 0.1201 | 0.1127 | 4.928 | 20.704 | 12.605
92.7 | 0.59 | 0.677 | 0.1141 | 0.1 | 4.371 | 18.366 | 11.974
98.9 | 0.63 | 0.7459 | 0.1069 | 0.0907 | 3.966 | 16.666 | 11.223
105 | 0.67 | 0.7851 | 0.0995 | 0.0852 | 3.726 | 15.654 | 10.443
111.2 | 0.71 | 0.813 | 0.0916 | 0.0802 | 3.506 | 14.73 | 9.61
117.4 | 0.75 | 0.8343 | 0.0839 | 0.0755 | 3.302 | 13.876 | 8.801
123.6 | 0.79 | 0.8531 | 0.0762 | 0.0707 | 3.09 | 12.983 | 7.999
129.8 | 0.83 | 0.8702 | 0.0684 | 0.0653 | 2.856 | 11.999 | 7.182
135.9 | 0.87 | 0.8855 | 0.0604 | 0.0594 | 2.596 | 10.908 | 6.342
142.1 | 0.91 | 0.8985 | 0.0523 | 0.0529 | 2.314 | 9.721 | 5.486
148.3 | 0.95 | 0.9082 | 0.044 | 0.046 | 2.01 | 8.444 | 4.616
154.5 | 0.99 | 0.9141 | 0.0355 | 0.0384 | 1.678 | 7.052 | 3.724
160.6 | 1.03 | 0.9117 | 0.0269 | 0.0303 | 1.325 | 5.568 | 2.82
166.8 | 1.07 | 0.8888 | 0.0182 | 0.0218 | 0.954 | 4.008 | 1.906
173 | 1.11 | 0.8063 | 0.0092 | 0.0126 | 0.552 | 2.319 | 0.965
179.2 | 1.15 | -0.0105 | 0 | 0.0033 | 0.143 | 0.599 | -0.003
PROP | RPM | = | 16000
V | J | Pe | Ct | Cp | PWR | Torque | Thrust
(mph) | (Adv | Ratio) | (Hp) | (In-Lbf) | (Lbf)
0 | 0 | 0 | 0.1318 | 0.2851 | 15.127 | 59.585 | 15.733
6.6 | 0.04 | 0.019 | 0.1323 | 0.2754 | 14.613 | 57.562 | 15.793
13.2 | 0.08 | 0.0395 | 0.1327 | 0.2651 | 14.067 | 55.411 | 15.841
19.8 | 0.12 | 0.062 | 0.1329 | 0.2541 | 13.485 | 53.119 | 15.873
26.3 | 0.16 | 0.0865 | 0.1331 | 0.243 | 12.894 | 50.79 | 15.89
32.9 | 0.2 | 0.1137 | 0.133 | 0.2312 | 12.267 | 48.32 | 15.884
39.5 | 0.24 | 0.1436 | 0.1328 | 0.2192 | 11.632 | 45.82 | 15.857
46.1 | 0.28 | 0.1769 | 0.1324 | 0.2069 | 10.978 | 43.244 | 15.803
52.7 | 0.32 | 0.2141 | 0.1317 | 0.1943 | 10.313 | 40.625 | 15.722
59.3 | 0.36 | 0.256 | 0.1307 | 0.1815 | 9.63 | 37.932 | 15.604
65.8 | 0.4 | 0.3028 | 0.1294 | 0.1689 | 8.961 | 35.299 | 15.454
72.4 | 0.43 | 0.3563 | 0.1278 | 0.1559 | 8.273 | 32.588 | 15.264
79 | 0.47 | 0.4171 | 0.1259 | 0.1431 | 7.595 | 29.918 | 15.037
85.6 | 0.51 | 0.4864 | 0.1237 | 0.1306 | 6.932 | 27.304 | 14.77
92.2 | 0.55 | 0.5671 | 0.1211 | 0.1181 | 6.266 | 24.684 | 14.458
98.8 | 0.59 | 0.6553 | 0.1171 | 0.1059 | 5.617 | 22.127 | 13.977
105.3 | 0.63 | 0.738 | 0.1097 | 0.094 | 4.986 | 19.64 | 13.099
111.9 | 0.67 | 0.7811 | 0.1022 | 0.0878 | 4.662 | 18.363 | 12.199
118.5 | 0.71 | 0.8092 | 0.0941 | 0.0827 | 4.388 | 17.286 | 11.237
125.1 | 0.75 | 0.8314 | 0.0862 | 0.0778 | 4.127 | 16.257 | 10.286
131.7 | 0.79 | 0.8508 | 0.0784 | 0.0728 | 3.861 | 15.21 | 9.355
138.3 | 0.83 | 0.8682 | 0.0704 | 0.0673 | 3.569 | 14.058 | 8.404
144.8 | 0.87 | 0.884 | 0.0622 | 0.0611 | 3.245 | 12.782 | 7.426
151.4 | 0.91 | 0.8977 | 0.0539 | 0.0545 | 2.895 | 11.402 | 6.435
158 | 0.95 | 0.9081 | 0.0454 | 0.0474 | 2.514 | 9.904 | 5.419
164.6 | 0.99 | 0.9139 | 0.0367 | 0.0396 | 2.103 | 8.286 | 4.38
171.2 | 1.03 | 0.9111 | 0.0279 | 0.0314 | 1.667 | 6.568 | 3.328
177.8 | 1.07 | 0.8843 | 0.0188 | 0.0227 | 1.206 | 4.752 | 2.25
184.4 | 1.11 | 0.7904 | 0.0096 | 0.0134 | 0.712 | 2.803 | 1.144
190.9 | 1.15 | -0.0073 | 0 | 0.0039 | 0.205 | 0.806 | -0.003
PROP | RPM | = | 17000
V | J | Pe | Ct | Cp | PWR | Torque | Thrust
(mph) | (Adv | Ratio) | (Hp) | (In-Lbf) | (Lbf)
0 | 0 | 0 | 0.1325 | 0.3524 | 22.43 | 83.158 | 17.859
7 | 0.04 | 0.0154 | 0.1329 | 0.3395 | 21.61 | 80.118 | 17.919
14 | 0.08 | 0.0322 | 0.1334 | 0.3264 | 20.776 | 77.025 | 17.985
20.9 | 0.12 | 0.0504 | 0.1336 | 0.3134 | 19.949 | 73.957 | 18.008
27.9 | 0.16 | 0.0706 | 0.1338 | 0.2985 | 19 | 70.441 | 18.03
34.9 | 0.2 | 0.0928 | 0.1338 | 0.284 | 18.074 | 67.007 | 18.036
41.9 | 0.24 | 0.118 | 0.1338 | 0.2681 | 17.063 | 63.258 | 18.037
48.8 | 0.28 | 0.1459 | 0.1336 | 0.2525 | 16.072 | 59.584 | 18.009
55.8 | 0.32 | 0.177 | 0.1331 | 0.2371 | 15.095 | 55.961 | 17.947
62.8 | 0.35 | 0.2111 | 0.1324 | 0.2224 | 14.154 | 52.475 | 17.839
69.8 | 0.39 | 0.2487 | 0.1313 | 0.208 | 13.24 | 49.085 | 17.699
76.7 | 0.43 | 0.2954 | 0.1298 | 0.1904 | 12.118 | 44.926 | 17.491
83.7 | 0.47 | 0.3506 | 0.1279 | 0.1725 | 10.981 | 40.711 | 17.245
90.7 | 0.51 | 0.4165 | 0.1258 | 0.1548 | 9.851 | 36.522 | 16.963
97.7 | 0 | 0 | 0 | 0 | 0 | 0 | 0
104.7 | 0.59 | 0.5821 | 0.1205 | 0.1223 | 7.785 | 28.864 | 16.239
111.6 | 0.63 | 0.6734 | 0.1147 | 0.1074 | 6.835 | 25.341 | 15.461
118.6 | 0.67 | 0.7518 | 0.1077 | 0.096 | 6.11 | 22.651 | 14.523
125.6 | 0.71 | 0.7991 | 0.0989 | 0.0877 | 5.584 | 20.702 | 13.324
132.6 | 0.75 | 0.8212 | 0.0907 | 0.0827 | 5.263 | 19.512 | 12.226
139.5 | 0.79 | 0.8416 | 0.0825 | 0.0773 | 4.917 | 18.23 | 11.121
146.5 | 0.83 | 0.8607 | 0.0739 | 0.0711 | 4.524 | 16.773 | 9.966
153.5 | 0.87 | 0.8809 | 0.0649 | 0.0639 | 4.067 | 15.078 | 8.752
160.5 | 0.91 | 0.895 | 0.0562 | 0.057 | 3.625 | 13.439 | 7.582
167.5 | 0.95 | 0.9042 | 0.0475 | 0.0497 | 3.163 | 11.725 | 6.404
174.4 | 0.99 | 0.9098 | 0.0387 | 0.0419 | 2.665 | 9.881 | 5.213
181.4 | 1.02 | 0.9046 | 0.0295 | 0.0334 | 2.125 | 7.877 | 3.973
188.4 | 1.06 | 0.8712 | 0.02 | 0.0245 | 1.557 | 5.772 | 2.7
195.4 | 1.1 | 0.7615 | 0.0102 | 0.0148 | 0.944 | 3.499 | 1.379
202.3 | 1.14 | -0.0011 | 0 | 0.0049 | 0.313 | 1.162 | -0.001
PROP | RPM | = | 21000
V | J | Pe | Ct | Cp | PWR | Torque | Thrust
(mph) | (Adv | Ratio) | (Hp) | (In-Lbf) | (Lbf)
0 | 0 | 0 | 0.1208 | 0.1763 | 21.147 | 63.467 | 24.838
8.5 | 0.04 | 0.027 | 0.1211 | 0.1735 | 20.812 | 62.46 | 24.914
16.9 | 0.08 | 0.0556 | 0.1214 | 0.1692 | 20.303 | 60.935 | 24.965
25.4 | 0.12 | 0.0844 | 0.1218 | 0.1677 | 20.126 | 60.401 | 25.054
33.9 | 0.15 | 0.115 | 0.1221 | 0.1644 | 19.729 | 59.21 | 25.108
42.4 | 0.19 | 0.1484 | 0.1221 | 0.1594 | 19.126 | 57.401 | 25.122
50.8 | 0.23 | 0.1839 | 0.1221 | 0.1543 | 18.518 | 55.575 | 25.122
59.3 | 0.27 | 0.2217 | 0.122 | 0.1491 | 17.894 | 53.704 | 25.088
67.8 | 0.31 | 0.2618 | 0.1216 | 0.1439 | 17.268 | 51.824 | 25.018
76.2 | 0.35 | 0.3044 | 0.1211 | 0.1386 | 16.634 | 49.922 | 24.905
84.7 | 0.39 | 0.349 | 0.1202 | 0.1334 | 16.006 | 48.036 | 24.728
93.2 | 0.43 | 0.3954 | 0.1192 | 0.1284 | 15.409 | 46.245 | 24.517
101.7 | 0.46 | 0.443 | 0.118 | 0.1238 | 14.855 | 44.582 | 24.274
110.1 | 0.5 | 0.4914 | 0.1166 | 0.1195 | 14.335 | 43.023 | 23.987
118.6 | 0.54 | 0.539 | 0.1151 | 0.1158 | 13.893 | 41.695 | 23.677
127.1 | 0.58 | 0.5862 | 0.1135 | 0.1124 | 13.491 | 40.491 | 23.338
135.5 | 0.62 | 0.6304 | 0.1117 | 0.1098 | 13.173 | 39.536 | 22.976
144 | 0.66 | 0.6669 | 0.1098 | 0.1084 | 13.01 | 39.046 | 22.591
152.5 | 0.7 | 0.7032 | 0.1055 | 0.1046 | 12.549 | 37.661 | 21.7
161 | 0.74 | 0.7218 | 0.0999 | 0.1018 | 12.216 | 36.663 | 20.544
169.4 | 0.77 | 0.7513 | 0.0924 | 0.0953 | 11.43 | 34.303 | 19.004
177.9 | 0.81 | 0.7728 | 0.0821 | 0.0864 | 10.372 | 31.129 | 16.896
186.4 | 0.85 | 0.7905 | 0.0724 | 0.078 | 9.357 | 28.083 | 14.884
194.8 | 0.89 | 0.7944 | 0.0641 | 0.0718 | 8.617 | 25.861 | 13.174
203.3 | 0.93 | 0.7923 | 0.0548 | 0.0643 | 7.716 | 23.157 | 11.275
211.8 | 0.97 | 0.7873 | 0.0436 | 0.0536 | 6.435 | 19.314 | 8.971
220.3 | 1.01 | 0.7561 | 0.033 | 0.044 | 5.274 | 15.827 | 6.788
228.7 | 1.05 | 0.6848 | 0.0223 | 0.0341 | 4.095 | 12.289 | 4.597
237.2 | 1.08 | 0.526 | 0.0113 | 0.0233 | 2.795 | 8.387 | 2.324
245.7 | 1.12 | 0.0106 | 0.0001 | 0.0122 | 1.464 | 4.393 | 0.024