## PER3_11x11.dat
11x11 | (11x11.dat) | 2014-12-20
====== | PERFORMANCE | DATA | (versus | advance | ratio | and | MPH) | ======
DEFINITIONS:
J=V/nD | (advance | ratio)
Ct=T/(rho | * | n**2 | * | D**4) | (thrust | coef.)
Cp=P/(rho | * | n**3 | * | D**5) | (power | coef.)
Pe=Ct*J/Cp | (efficiency)
V | (model | speed | in | MPH)
PROP | RPM | = | 1000
V | J | Pe | Ct | Cp | PWR | Torque | Thrust
(mph) | (Adv | Ratio) | (Hp) | (In-Lbf) | (Lbf)
0 | 0 | 0 | 0.1155 | 0.0689 | 0.001 | 0.056 | 0.054
0.5 | 0.04 | 0.0711 | 0.1157 | 0.0705 | 0.001 | 0.058 | 0.054
0.9 | 0.09 | 0.1391 | 0.1158 | 0.0721 | 0.001 | 0.059 | 0.054
1.4 | 0.13 | 0.2039 | 0.116 | 0.0739 | 0.001 | 0.06 | 0.054
1.8 | 0.17 | 0.2656 | 0.1161 | 0.0757 | 0.001 | 0.062 | 0.054
2.3 | 0.22 | 0.324 | 0.1162 | 0.0777 | 0.001 | 0.063 | 0.054
2.7 | 0.26 | 0.3792 | 0.1163 | 0.0797 | 0.001 | 0.065 | 0.054
3.2 | 0.3 | 0.431 | 0.1163 | 0.0818 | 0.001 | 0.067 | 0.054
3.6 | 0.35 | 0.4798 | 0.1163 | 0.084 | 0.001 | 0.069 | 0.054
4.1 | 0.39 | 0.5253 | 0.1162 | 0.0862 | 0.001 | 0.07 | 0.054
4.5 | 0.43 | 0.5678 | 0.1159 | 0.0884 | 0.001 | 0.072 | 0.054
5 | 0.48 | 0.6072 | 0.1155 | 0.0906 | 0.001 | 0.074 | 0.054
5.4 | 0.52 | 0.6438 | 0.1147 | 0.0926 | 0.001 | 0.076 | 0.054
5.9 | 0.56 | 0.6776 | 0.1135 | 0.0943 | 0.001 | 0.077 | 0.053
6.3 | 0.61 | 0.7088 | 0.1115 | 0.0954 | 0.001 | 0.078 | 0.052
6.8 | 0.65 | 0.7374 | 0.1084 | 0.0955 | 0.001 | 0.078 | 0.051
7.2 | 0.69 | 0.7629 | 0.104 | 0.0944 | 0.001 | 0.077 | 0.048
7.7 | 0.74 | 0.7853 | 0.0982 | 0.0921 | 0.001 | 0.075 | 0.046
8.1 | 0.78 | 0.8045 | 0.0909 | 0.088 | 0.001 | 0.072 | 0.042
8.6 | 0.82 | 0.8198 | 0.0833 | 0.0836 | 0.001 | 0.068 | 0.039
9 | 0.87 | 0.8316 | 0.0756 | 0.0787 | 0.001 | 0.064 | 0.035
9.5 | 0.91 | 0.8403 | 0.0678 | 0.0734 | 0.001 | 0.06 | 0.032
9.9 | 0.95 | 0.8463 | 0.0599 | 0.0674 | 0.001 | 0.055 | 0.028
10.4 | 1 | 0.8498 | 0.0518 | 0.0607 | 0.001 | 0.05 | 0.024
10.8 | 1.04 | 0.8509 | 0.0435 | 0.0532 | 0.001 | 0.043 | 0.02
11.3 | 1.08 | 0.8458 | 0.0351 | 0.0449 | 0.001 | 0.037 | 0.016
11.7 | 1.13 | 0.827 | 0.0265 | 0.0361 | 0 | 0.029 | 0.012
12.2 | 1.17 | 0.7723 | 0.0178 | 0.0269 | 0 | 0.022 | 0.008
12.6 | 1.21 | 0.6159 | 0.009 | 0.0177 | 0 | 0.014 | 0.004
13.1 | 1.26 | -0.0003 | 0 | 0.0085 | 0 | 0.007 | 0
PROP | RPM | = | 2000
V | J | Pe | Ct | Cp | PWR | Torque | Thrust
(mph) | (Adv | Ratio) | (Hp) | (In-Lbf) | (Lbf)
0 | 0 | 0 | 0.1155 | 0.069 | 0.007 | 0.225 | 0.215
0.9 | 0.04 | 0.071 | 0.1157 | 0.0706 | 0.007 | 0.23 | 0.216
1.8 | 0.09 | 0.1389 | 0.1158 | 0.0722 | 0.007 | 0.236 | 0.216
2.7 | 0.13 | 0.2038 | 0.116 | 0.0739 | 0.008 | 0.242 | 0.216
3.6 | 0.17 | 0.2654 | 0.1161 | 0.0758 | 0.008 | 0.248 | 0.217
4.5 | 0.22 | 0.3238 | 0.1162 | 0.0777 | 0.008 | 0.254 | 0.217
5.4 | 0.26 | 0.3789 | 0.1163 | 0.0798 | 0.008 | 0.261 | 0.217
6.3 | 0.3 | 0.4308 | 0.1164 | 0.0819 | 0.008 | 0.267 | 0.217
7.2 | 0.35 | 0.4795 | 0.1163 | 0.0841 | 0.009 | 0.275 | 0.217
8.1 | 0.39 | 0.5251 | 0.1162 | 0.0862 | 0.009 | 0.282 | 0.217
9 | 0.43 | 0.5676 | 0.1159 | 0.0885 | 0.009 | 0.289 | 0.216
9.9 | 0.48 | 0.607 | 0.1155 | 0.0906 | 0.009 | 0.296 | 0.215
10.8 | 0.52 | 0.6436 | 0.1148 | 0.0927 | 0.01 | 0.303 | 0.214
11.7 | 0.56 | 0.6774 | 0.1136 | 0.0944 | 0.01 | 0.308 | 0.212
12.6 | 0.61 | 0.7086 | 0.1116 | 0.0955 | 0.01 | 0.312 | 0.208
13.5 | 0.65 | 0.7372 | 0.1085 | 0.0956 | 0.01 | 0.312 | 0.202
14.4 | 0.69 | 0.7628 | 0.1041 | 0.0946 | 0.01 | 0.309 | 0.194
15.3 | 0.74 | 0.7852 | 0.0983 | 0.0922 | 0.01 | 0.301 | 0.183
16.2 | 0.78 | 0.8044 | 0.091 | 0.0882 | 0.009 | 0.288 | 0.17
17.1 | 0.82 | 0.8197 | 0.0834 | 0.0837 | 0.009 | 0.273 | 0.156
18 | 0.87 | 0.8316 | 0.0757 | 0.0789 | 0.008 | 0.258 | 0.141
18.9 | 0.91 | 0.8403 | 0.0679 | 0.0735 | 0.008 | 0.24 | 0.127
19.8 | 0.95 | 0.8463 | 0.06 | 0.0675 | 0.007 | 0.221 | 0.112
20.8 | 1 | 0.8499 | 0.0519 | 0.0608 | 0.006 | 0.199 | 0.097
21.7 | 1.04 | 0.851 | 0.0436 | 0.0533 | 0.006 | 0.174 | 0.081
22.6 | 1.08 | 0.8459 | 0.0352 | 0.045 | 0.005 | 0.147 | 0.066
23.5 | 1.13 | 0.8271 | 0.0265 | 0.0361 | 0.004 | 0.118 | 0.05
24.4 | 1.17 | 0.7724 | 0.0178 | 0.027 | 0.003 | 0.088 | 0.033
25.3 | 1.21 | 0.6164 | 0.009 | 0.0177 | 0.002 | 0.058 | 0.017
26.2 | 1.26 | -0.0001 | 0 | 0.0085 | 0.001 | 0.028 | 0
PROP | RPM | = | 3000
V | J | Pe | Ct | Cp | PWR | Torque | Thrust
(mph) | (Adv | Ratio) | (Hp) | (In-Lbf) | (Lbf)
0 | 0 | 0 | 0.1155 | 0.0689 | 0.024 | 0.507 | 0.485
1.4 | 0.04 | 0.0711 | 0.1156 | 0.0705 | 0.025 | 0.518 | 0.485
2.7 | 0.09 | 0.1391 | 0.1158 | 0.0721 | 0.025 | 0.53 | 0.486
4.1 | 0.13 | 0.204 | 0.116 | 0.0739 | 0.026 | 0.543 | 0.487
5.4 | 0.17 | 0.2656 | 0.1161 | 0.0757 | 0.026 | 0.557 | 0.487
6.8 | 0.22 | 0.3239 | 0.1162 | 0.0777 | 0.027 | 0.571 | 0.488
8.1 | 0.26 | 0.379 | 0.1163 | 0.0797 | 0.028 | 0.586 | 0.488
9.5 | 0.3 | 0.4309 | 0.1164 | 0.0819 | 0.029 | 0.602 | 0.488
10.8 | 0.35 | 0.4797 | 0.1163 | 0.084 | 0.029 | 0.617 | 0.488
12.2 | 0.39 | 0.5251 | 0.1162 | 0.0862 | 0.03 | 0.634 | 0.488
13.5 | 0.43 | 0.5676 | 0.1159 | 0.0885 | 0.031 | 0.65 | 0.487
14.9 | 0.48 | 0.6071 | 0.1155 | 0.0906 | 0.032 | 0.666 | 0.485
16.2 | 0.52 | 0.6436 | 0.1148 | 0.0927 | 0.032 | 0.681 | 0.482
17.6 | 0.56 | 0.6774 | 0.1136 | 0.0944 | 0.033 | 0.694 | 0.477
18.9 | 0.61 | 0.7085 | 0.1116 | 0.0955 | 0.033 | 0.702 | 0.468
20.3 | 0.65 | 0.7371 | 0.1084 | 0.0956 | 0.033 | 0.702 | 0.455
21.7 | 0.69 | 0.7626 | 0.104 | 0.0945 | 0.033 | 0.695 | 0.437
23 | 0.74 | 0.785 | 0.0983 | 0.0922 | 0.032 | 0.677 | 0.413
24.4 | 0.78 | 0.8042 | 0.091 | 0.0882 | 0.031 | 0.648 | 0.382
25.7 | 0.82 | 0.8195 | 0.0834 | 0.0838 | 0.029 | 0.616 | 0.35
27.1 | 0.87 | 0.8314 | 0.0758 | 0.079 | 0.028 | 0.58 | 0.318
28.4 | 0.91 | 0.8402 | 0.068 | 0.0736 | 0.026 | 0.541 | 0.286
29.8 | 0.95 | 0.8463 | 0.0601 | 0.0677 | 0.024 | 0.498 | 0.252
31.1 | 1 | 0.8499 | 0.052 | 0.061 | 0.021 | 0.448 | 0.218
32.5 | 1.04 | 0.8511 | 0.0437 | 0.0534 | 0.019 | 0.392 | 0.183
33.8 | 1.08 | 0.846 | 0.0352 | 0.045 | 0.016 | 0.331 | 0.148
35.2 | 1.13 | 0.8264 | 0.0264 | 0.036 | 0.013 | 0.265 | 0.111
36.5 | 1.17 | 0.7694 | 0.0176 | 0.0268 | 0.009 | 0.197 | 0.074
37.9 | 1.21 | 0.6093 | 0.0088 | 0.0175 | 0.006 | 0.129 | 0.037
39.2 | 1.26 | 0.0006 | 0 | 0.0086 | 0.003 | 0.063 | 0
PROP | RPM | = | 4000
V | J | Pe | Ct | Cp | PWR | Torque | Thrust
(mph) | (Adv | Ratio) | (Hp) | (In-Lbf) | (Lbf)
0 | 0 | 0 | 0.1155 | 0.0688 | 0.057 | 0.899 | 0.862
1.8 | 0.04 | 0.0711 | 0.1156 | 0.0704 | 0.058 | 0.919 | 0.863
3.6 | 0.09 | 0.1392 | 0.1158 | 0.072 | 0.06 | 0.941 | 0.864
5.4 | 0.13 | 0.2041 | 0.116 | 0.0738 | 0.061 | 0.964 | 0.865
7.2 | 0.17 | 0.2658 | 0.1161 | 0.0756 | 0.063 | 0.988 | 0.866
9 | 0.22 | 0.3243 | 0.1162 | 0.0775 | 0.064 | 1.013 | 0.867
10.8 | 0.26 | 0.3795 | 0.1163 | 0.0796 | 0.066 | 1.04 | 0.868
12.6 | 0.3 | 0.4316 | 0.1164 | 0.0817 | 0.068 | 1.067 | 0.868
14.4 | 0.35 | 0.4804 | 0.1163 | 0.0838 | 0.07 | 1.095 | 0.868
16.2 | 0.39 | 0.526 | 0.1162 | 0.086 | 0.071 | 1.124 | 0.867
18 | 0.43 | 0.5686 | 0.116 | 0.0883 | 0.073 | 1.153 | 0.865
19.8 | 0.48 | 0.608 | 0.1155 | 0.0905 | 0.075 | 1.182 | 0.862
21.6 | 0.52 | 0.6446 | 0.1148 | 0.0925 | 0.077 | 1.209 | 0.857
23.4 | 0.56 | 0.6783 | 0.1137 | 0.0943 | 0.078 | 1.232 | 0.849
25.2 | 0.61 | 0.7094 | 0.1117 | 0.0954 | 0.079 | 1.247 | 0.834
27 | 0.65 | 0.738 | 0.1087 | 0.0956 | 0.079 | 1.249 | 0.811
28.9 | 0.69 | 0.7635 | 0.1043 | 0.0946 | 0.078 | 1.236 | 0.778
30.7 | 0.74 | 0.7861 | 0.0986 | 0.0923 | 0.077 | 1.206 | 0.736
32.5 | 0.78 | 0.8056 | 0.0913 | 0.0883 | 0.073 | 1.154 | 0.681
34.3 | 0.82 | 0.8217 | 0.0838 | 0.0839 | 0.07 | 1.096 | 0.625
36.1 | 0.87 | 0.8343 | 0.0761 | 0.079 | 0.065 | 1.032 | 0.568
37.9 | 0.91 | 0.8438 | 0.0683 | 0.0735 | 0.061 | 0.961 | 0.51
39.7 | 0.95 | 0.851 | 0.0604 | 0.0676 | 0.056 | 0.883 | 0.451
41.5 | 1 | 0.8555 | 0.0522 | 0.0608 | 0.05 | 0.794 | 0.39
43.3 | 1.04 | 0.8573 | 0.0438 | 0.0531 | 0.044 | 0.694 | 0.327
45.1 | 1.08 | 0.8526 | 0.0353 | 0.0448 | 0.037 | 0.585 | 0.263
46.9 | 1.13 | 0.8335 | 0.0266 | 0.0359 | 0.03 | 0.469 | 0.198
48.7 | 1.17 | 0.7772 | 0.0177 | 0.0267 | 0.022 | 0.348 | 0.132
50.5 | 1.21 | 0.6175 | 0.0089 | 0.0175 | 0.014 | 0.228 | 0.066
52.3 | 1.26 | 0.0013 | 0 | 0.0085 | 0.007 | 0.111 | 0
PROP | RPM | = | 5000
V | J | Pe | Ct | Cp | PWR | Torque | Thrust
(mph) | (Adv | Ratio) | (Hp) | (In-Lbf) | (Lbf)
0 | 0 | 0 | 0.115 | 0.0634 | 0.103 | 1.295 | 1.341
2.3 | 0.04 | 0.0764 | 0.1151 | 0.0652 | 0.106 | 1.332 | 1.343
4.5 | 0.09 | 0.1486 | 0.1153 | 0.0671 | 0.109 | 1.371 | 1.344
6.8 | 0.13 | 0.2167 | 0.1154 | 0.0692 | 0.112 | 1.412 | 1.346
9 | 0.17 | 0.2807 | 0.1156 | 0.0713 | 0.115 | 1.455 | 1.348
11.3 | 0.22 | 0.3406 | 0.1157 | 0.0735 | 0.119 | 1.501 | 1.349
13.5 | 0.26 | 0.3965 | 0.1158 | 0.0758 | 0.123 | 1.548 | 1.35
15.8 | 0.3 | 0.4486 | 0.1159 | 0.0782 | 0.127 | 1.597 | 1.351
18 | 0.35 | 0.4968 | 0.1159 | 0.0807 | 0.131 | 1.648 | 1.351
20.3 | 0.39 | 0.5416 | 0.1158 | 0.0833 | 0.135 | 1.699 | 1.35
22.5 | 0.43 | 0.5828 | 0.1155 | 0.0858 | 0.139 | 1.751 | 1.347
24.8 | 0.48 | 0.6208 | 0.1152 | 0.0883 | 0.143 | 1.803 | 1.343
27 | 0.52 | 0.6557 | 0.1146 | 0.0907 | 0.147 | 1.852 | 1.336
29.3 | 0.56 | 0.6878 | 0.1135 | 0.0929 | 0.15 | 1.896 | 1.324
31.6 | 0.61 | 0.7174 | 0.1117 | 0.0943 | 0.153 | 1.925 | 1.302
33.8 | 0.65 | 0.7447 | 0.1087 | 0.0947 | 0.153 | 1.934 | 1.267
36.1 | 0.69 | 0.7695 | 0.1044 | 0.094 | 0.152 | 1.918 | 1.218
38.3 | 0.74 | 0.7917 | 0.0988 | 0.0918 | 0.149 | 1.874 | 1.152
40.6 | 0.78 | 0.8116 | 0.0915 | 0.0878 | 0.142 | 1.792 | 1.067
42.8 | 0.82 | 0.8285 | 0.0839 | 0.0832 | 0.135 | 1.699 | 0.978
45.1 | 0.87 | 0.8427 | 0.0762 | 0.0782 | 0.127 | 1.597 | 0.888
47.3 | 0.91 | 0.8541 | 0.0683 | 0.0727 | 0.118 | 1.484 | 0.796
49.6 | 0.95 | 0.8628 | 0.0603 | 0.0666 | 0.108 | 1.359 | 0.703
51.8 | 1 | 0.8691 | 0.0521 | 0.0597 | 0.097 | 1.219 | 0.608
54.1 | 1.04 | 0.8719 | 0.0438 | 0.0521 | 0.084 | 1.064 | 0.51
56.4 | 1.08 | 0.868 | 0.0352 | 0.0439 | 0.071 | 0.896 | 0.411
58.6 | 1.13 | 0.8488 | 0.0266 | 0.0352 | 0.057 | 0.719 | 0.31
60.9 | 1.17 | 0.793 | 0.0179 | 0.0263 | 0.043 | 0.537 | 0.208
63.1 | 1.21 | 0.6346 | 0.009 | 0.0172 | 0.028 | 0.351 | 0.105
65.4 | 1.26 | -0.0015 | 0 | 0.0083 | 0.013 | 0.169 | 0
PROP | RPM | = | 6000
V | J | Pe | Ct | Cp | PWR | Torque | Thrust
(mph) | (Adv | Ratio) | (Hp) | (In-Lbf) | (Lbf)
0 | 0 | 0 | 0.1146 | 0.059 | 0.165 | 1.735 | 1.924
2.7 | 0.04 | 0.0813 | 0.1147 | 0.061 | 0.171 | 1.793 | 1.926
5.4 | 0.09 | 0.1574 | 0.1149 | 0.0631 | 0.177 | 1.855 | 1.929
8.1 | 0.13 | 0.2284 | 0.115 | 0.0654 | 0.183 | 1.921 | 1.931
10.8 | 0.17 | 0.2943 | 0.1152 | 0.0677 | 0.19 | 1.991 | 1.934
13.5 | 0.22 | 0.3553 | 0.1153 | 0.0702 | 0.196 | 2.063 | 1.936
16.2 | 0.26 | 0.4116 | 0.1154 | 0.0728 | 0.204 | 2.139 | 1.938
18.9 | 0.3 | 0.4635 | 0.1155 | 0.0754 | 0.211 | 2.217 | 1.939
21.6 | 0.35 | 0.5112 | 0.1155 | 0.0782 | 0.219 | 2.298 | 1.939
24.3 | 0.39 | 0.555 | 0.1155 | 0.081 | 0.227 | 2.38 | 1.938
27 | 0.43 | 0.595 | 0.1153 | 0.0838 | 0.234 | 2.463 | 1.936
29.7 | 0.48 | 0.6316 | 0.115 | 0.0866 | 0.242 | 2.546 | 1.93
32.4 | 0.52 | 0.665 | 0.1144 | 0.0893 | 0.25 | 2.625 | 1.921
35.1 | 0.56 | 0.6956 | 0.1135 | 0.0917 | 0.257 | 2.696 | 1.905
37.8 | 0.61 | 0.7239 | 0.1118 | 0.0935 | 0.262 | 2.748 | 1.876
40.5 | 0.65 | 0.7501 | 0.1089 | 0.0942 | 0.264 | 2.768 | 1.828
43.3 | 0.69 | 0.7742 | 0.1047 | 0.0936 | 0.262 | 2.752 | 1.759
46 | 0.74 | 0.7961 | 0.0992 | 0.0916 | 0.256 | 2.692 | 1.665
48.7 | 0.78 | 0.8163 | 0.0919 | 0.0876 | 0.245 | 2.576 | 1.543
51.4 | 0.82 | 0.8341 | 0.0843 | 0.083 | 0.232 | 2.441 | 1.415
54.1 | 0.87 | 0.8495 | 0.0765 | 0.0779 | 0.218 | 2.289 | 1.284
56.8 | 0.91 | 0.8625 | 0.0685 | 0.0722 | 0.202 | 2.122 | 1.151
59.5 | 0.95 | 0.8728 | 0.0605 | 0.0659 | 0.185 | 1.938 | 1.016
62.2 | 0.99 | 0.8805 | 0.0522 | 0.059 | 0.165 | 1.735 | 0.877
64.9 | 1.04 | 0.8843 | 0.0438 | 0.0515 | 0.144 | 1.513 | 0.736
67.6 | 1.08 | 0.8808 | 0.0353 | 0.0434 | 0.121 | 1.276 | 0.594
70.3 | 1.12 | 0.8614 | 0.0267 | 0.0348 | 0.098 | 1.024 | 0.448
73 | 1.17 | 0.8046 | 0.0179 | 0.026 | 0.073 | 0.765 | 0.301
75.7 | 1.21 | 0.6446 | 0.009 | 0.017 | 0.047 | 0.499 | 0.152
78.4 | 1.25 | -0.0011 | 0 | 0.0081 | 0.023 | 0.239 | 0
PROP | RPM | = | 7000
V | J | Pe | Ct | Cp | PWR | Torque | Thrust
(mph) | (Adv | Ratio) | (Hp) | (In-Lbf) | (Lbf)
0 | 0 | 0 | 0.116 | 0.0746 | 0.331 | 2.983 | 2.651
3.2 | 0.04 | 0.0663 | 0.1162 | 0.0758 | 0.337 | 3.032 | 2.656
6.3 | 0.09 | 0.1303 | 0.1164 | 0.0772 | 0.343 | 3.089 | 2.66
9.5 | 0.13 | 0.1919 | 0.1166 | 0.0788 | 0.35 | 3.151 | 2.664
12.6 | 0.17 | 0.2509 | 0.1168 | 0.0805 | 0.358 | 3.22 | 2.669
15.8 | 0.22 | 0.3071 | 0.1169 | 0.0823 | 0.366 | 3.292 | 2.672
18.9 | 0.26 | 0.3607 | 0.1171 | 0.0842 | 0.374 | 3.368 | 2.676
22.1 | 0.3 | 0.4116 | 0.1172 | 0.0861 | 0.383 | 3.446 | 2.678
25.2 | 0.35 | 0.4601 | 0.1172 | 0.0881 | 0.391 | 3.525 | 2.679
28.4 | 0.39 | 0.5061 | 0.1171 | 0.09 | 0.4 | 3.602 | 2.677
31.5 | 0.43 | 0.55 | 0.1169 | 0.0919 | 0.408 | 3.677 | 2.672
34.7 | 0.48 | 0.5918 | 0.1166 | 0.0936 | 0.416 | 3.747 | 2.664
37.8 | 0.52 | 0.6317 | 0.1159 | 0.0952 | 0.423 | 3.808 | 2.649
41 | 0.56 | 0.6697 | 0.1148 | 0.0964 | 0.428 | 3.855 | 2.625
44.1 | 0.61 | 0.7058 | 0.113 | 0.0969 | 0.431 | 3.877 | 2.583
47.3 | 0.65 | 0.7397 | 0.11 | 0.0964 | 0.429 | 3.858 | 2.514
50.4 | 0.69 | 0.77 | 0.1056 | 0.0949 | 0.422 | 3.797 | 2.414
53.6 | 0.73 | 0.7961 | 0.0999 | 0.0922 | 0.41 | 3.689 | 2.283
56.7 | 0.78 | 0.8184 | 0.0925 | 0.0879 | 0.391 | 3.518 | 2.114
59.9 | 0.82 | 0.8367 | 0.0848 | 0.0832 | 0.37 | 3.331 | 1.938
63 | 0.86 | 0.8527 | 0.077 | 0.078 | 0.347 | 3.122 | 1.759
66.2 | 0.91 | 0.8663 | 0.069 | 0.0723 | 0.321 | 2.892 | 1.577
69.3 | 0.95 | 0.8774 | 0.0609 | 0.066 | 0.293 | 2.641 | 1.392
72.5 | 0.99 | 0.8859 | 0.0526 | 0.059 | 0.262 | 2.362 | 1.202
75.6 | 1.04 | 0.8906 | 0.0442 | 0.0514 | 0.229 | 2.058 | 1.009
78.8 | 1.08 | 0.8877 | 0.0356 | 0.0433 | 0.192 | 1.732 | 0.813
81.9 | 1.12 | 0.8691 | 0.0268 | 0.0347 | 0.154 | 1.388 | 0.613
85.1 | 1.17 | 0.8113 | 0.018 | 0.0259 | 0.115 | 1.035 | 0.411
88.3 | 1.21 | 0.648 | 0.009 | 0.0169 | 0.075 | 0.675 | 0.207
91.4 | 1.25 | 0 | 0 | 0.0081 | 0.036 | 0.324 | 0
PROP | RPM | = | 8000
V | J | Pe | Ct | Cp | PWR | Torque | Thrust
(mph) | (Adv | Ratio) | (Hp) | (In-Lbf) | (Lbf)
0 | 0 | 0 | 0.1201 | 0.1192 | 0.79 | 6.228 | 3.584
3.6 | 0.04 | 0.044 | 0.1203 | 0.1181 | 0.784 | 6.174 | 3.592
7.2 | 0.09 | 0.089 | 0.1206 | 0.1172 | 0.777 | 6.125 | 3.6
10.8 | 0.13 | 0.1348 | 0.1209 | 0.1163 | 0.771 | 6.076 | 3.607
14.4 | 0.17 | 0.1815 | 0.1211 | 0.1154 | 0.765 | 6.029 | 3.613
18 | 0.22 | 0.2289 | 0.1212 | 0.1145 | 0.759 | 5.981 | 3.618
21.6 | 0.26 | 0.277 | 0.1213 | 0.1136 | 0.754 | 5.937 | 3.621
25.2 | 0.3 | 0.3258 | 0.1213 | 0.1127 | 0.747 | 5.888 | 3.62
28.8 | 0.35 | 0.3751 | 0.1212 | 0.1117 | 0.741 | 5.839 | 3.617
32.4 | 0.39 | 0.4249 | 0.1209 | 0.1107 | 0.734 | 5.785 | 3.608
36 | 0.43 | 0.4752 | 0.1204 | 0.1096 | 0.727 | 5.727 | 3.595
39.6 | 0.48 | 0.5256 | 0.1197 | 0.1084 | 0.719 | 5.662 | 3.574
43.2 | 0.52 | 0.576 | 0.1188 | 0.107 | 0.71 | 5.59 | 3.545
46.8 | 0.56 | 0.6261 | 0.1173 | 0.1053 | 0.699 | 5.503 | 3.501
50.4 | 0.61 | 0.675 | 0.1151 | 0.1032 | 0.685 | 5.394 | 3.436
54 | 0.65 | 0.7212 | 0.1117 | 0.1004 | 0.666 | 5.248 | 3.333
57.6 | 0.69 | 0.7615 | 0.1069 | 0.0971 | 0.644 | 5.074 | 3.19
61.3 | 0.74 | 0.7942 | 0.1008 | 0.0933 | 0.619 | 4.874 | 3.008
64.9 | 0.78 | 0.8195 | 0.0931 | 0.0884 | 0.587 | 4.622 | 2.78
68.5 | 0.82 | 0.8385 | 0.0854 | 0.0836 | 0.555 | 4.371 | 2.548
72.1 | 0.86 | 0.8549 | 0.0775 | 0.0784 | 0.52 | 4.095 | 2.312
75.7 | 0.91 | 0.8691 | 0.0694 | 0.0725 | 0.481 | 3.791 | 2.072
79.3 | 0.95 | 0.8808 | 0.0613 | 0.0661 | 0.439 | 3.457 | 1.828
82.9 | 0.99 | 0.8901 | 0.0529 | 0.0591 | 0.392 | 3.088 | 1.579
86.5 | 1.04 | 0.8957 | 0.0444 | 0.0514 | 0.341 | 2.687 | 1.325
90.1 | 1.08 | 0.894 | 0.0358 | 0.0433 | 0.287 | 2.261 | 1.068
93.7 | 1.12 | 0.8768 | 0.027 | 0.0346 | 0.23 | 1.809 | 0.806
97.3 | 1.17 | 0.8205 | 0.0181 | 0.0257 | 0.171 | 1.345 | 0.54
100.9 | 1.21 | 0.6597 | 0.0091 | 0.0167 | 0.111 | 0.874 | 0.272
104.5 | 1.25 | 0.0001 | 0 | 0.0078 | 0.052 | 0.41 | 0
PROP | RPM | = | 9000
V | J | Pe | Ct | Cp | PWR | Torque | Thrust
(mph) | (Adv | Ratio) | (Hp) | (In-Lbf) | (Lbf)
0 | 0 | 0 | 0.1238 | 0.1607 | 1.518 | 10.628 | 4.677
4.1 | 0.04 | 0.0341 | 0.1242 | 0.1576 | 1.489 | 10.425 | 4.69
8.1 | 0.09 | 0.0697 | 0.1245 | 0.1545 | 1.459 | 10.216 | 4.703
12.2 | 0.13 | 0.1071 | 0.1248 | 0.1513 | 1.429 | 10.006 | 4.714
16.2 | 0.17 | 0.1462 | 0.125 | 0.148 | 1.398 | 9.789 | 4.722
20.3 | 0.22 | 0.1872 | 0.1251 | 0.1446 | 1.366 | 9.567 | 4.728
24.3 | 0.26 | 0.2301 | 0.1252 | 0.1412 | 1.334 | 9.34 | 4.729
28.4 | 0.3 | 0.2751 | 0.1251 | 0.1377 | 1.301 | 9.108 | 4.726
32.5 | 0.35 | 0.3223 | 0.1248 | 0.1341 | 1.266 | 8.867 | 4.716
36.5 | 0.39 | 0.3716 | 0.1244 | 0.1304 | 1.231 | 8.622 | 4.699
40.6 | 0.43 | 0.4231 | 0.1237 | 0.1265 | 1.195 | 8.367 | 4.674
44.6 | 0.48 | 0.4768 | 0.1227 | 0.1225 | 1.157 | 8.104 | 4.637
48.7 | 0.52 | 0.5327 | 0.1214 | 0.1184 | 1.118 | 7.829 | 4.588
52.7 | 0.56 | 0.5899 | 0.1197 | 0.1141 | 1.078 | 7.547 | 4.521
56.8 | 0.61 | 0.6476 | 0.1172 | 0.1096 | 1.035 | 7.249 | 4.427
60.8 | 0.65 | 0.7038 | 0.1134 | 0.1045 | 0.987 | 6.913 | 4.282
64.9 | 0.69 | 0.7532 | 0.1082 | 0.0994 | 0.939 | 6.576 | 4.086
69 | 0.74 | 0.792 | 0.1017 | 0.0945 | 0.892 | 6.247 | 3.842
73 | 0.78 | 0.8204 | 0.0938 | 0.0891 | 0.841 | 5.893 | 3.545
77.1 | 0.82 | 0.84 | 0.086 | 0.0842 | 0.795 | 5.566 | 3.248
81.1 | 0.87 | 0.8568 | 0.078 | 0.0788 | 0.744 | 5.211 | 2.947
85.2 | 0.91 | 0.8715 | 0.0699 | 0.0729 | 0.688 | 4.819 | 2.64
89.2 | 0.95 | 0.8838 | 0.0616 | 0.0664 | 0.627 | 4.388 | 2.327
93.3 | 1 | 0.8938 | 0.0532 | 0.0592 | 0.559 | 3.916 | 2.009
97.4 | 1.04 | 0.9003 | 0.0446 | 0.0515 | 0.486 | 3.404 | 1.686
101.4 | 1.08 | 0.8993 | 0.0359 | 0.0432 | 0.408 | 2.858 | 1.357
105.5 | 1.12 | 0.8824 | 0.027 | 0.0344 | 0.325 | 2.275 | 1.019
109.5 | 1.17 | 0.8251 | 0.018 | 0.0254 | 0.24 | 1.683 | 0.679
113.6 | 1.21 | 0.6603 | 0.009 | 0.0165 | 0.155 | 1.089 | 0.339
117.6 | 1.25 | -0.0009 | 0 | 0.0078 | 0.074 | 0.517 | 0
PROP | RPM | = | 10000
V | J | Pe | Ct | Cp | PWR | Torque | Thrust
(mph) | (Adv | Ratio) | (Hp) | (In-Lbf) | (Lbf)
0 | 0 | 0 | 0.1273 | 0.2002 | 2.594 | 16.35 | 5.936
4.5 | 0.04 | 0.0282 | 0.1277 | 0.1953 | 2.53 | 15.947 | 5.957
9 | 0.09 | 0.0582 | 0.1281 | 0.1902 | 2.464 | 15.532 | 5.976
13.5 | 0.13 | 0.09 | 0.1285 | 0.1849 | 2.395 | 15.094 | 5.992
18 | 0.17 | 0.1239 | 0.1287 | 0.1794 | 2.324 | 14.646 | 6.004
22.5 | 0.22 | 0.16 | 0.1289 | 0.1738 | 2.252 | 14.194 | 6.011
27 | 0.26 | 0.1986 | 0.1289 | 0.1681 | 2.177 | 13.723 | 6.011
31.5 | 0.3 | 0.2399 | 0.1287 | 0.1621 | 2.1 | 13.237 | 6.003
36 | 0.35 | 0.2841 | 0.1283 | 0.156 | 2.021 | 12.739 | 5.986
40.5 | 0.39 | 0.3314 | 0.1278 | 0.1498 | 1.94 | 12.229 | 5.958
45 | 0.43 | 0.382 | 0.1269 | 0.1434 | 1.858 | 11.708 | 5.918
49.5 | 0.47 | 0.436 | 0.1257 | 0.1369 | 1.774 | 11.179 | 5.862
54 | 0.52 | 0.4937 | 0.1242 | 0.1303 | 1.688 | 10.637 | 5.79
58.5 | 0.56 | 0.5548 | 0.1221 | 0.1235 | 1.6 | 10.085 | 5.695
63 | 0.6 | 0.6189 | 0.1194 | 0.1166 | 1.511 | 9.52 | 5.568
67.5 | 0.65 | 0.6826 | 0.1156 | 0.1096 | 1.42 | 8.951 | 5.389
71.9 | 0.69 | 0.7416 | 0.1101 | 0.1025 | 1.328 | 8.37 | 5.133
76.4 | 0.73 | 0.7874 | 0.1033 | 0.0963 | 1.248 | 7.864 | 4.82
80.9 | 0.78 | 0.8196 | 0.0953 | 0.0903 | 1.171 | 7.377 | 4.445
85.4 | 0.82 | 0.8403 | 0.0873 | 0.0852 | 1.104 | 6.957 | 4.071
89.9 | 0.86 | 0.8576 | 0.0793 | 0.0798 | 1.034 | 6.515 | 3.696
94.4 | 0.91 | 0.8727 | 0.0711 | 0.0738 | 0.956 | 6.027 | 3.314
98.9 | 0.95 | 0.8857 | 0.0627 | 0.0672 | 0.871 | 5.49 | 2.925
103.4 | 0.99 | 0.8964 | 0.0542 | 0.06 | 0.778 | 4.901 | 2.528
107.9 | 1.04 | 0.9037 | 0.0455 | 0.0522 | 0.677 | 4.264 | 2.124
112.4 | 1.08 | 0.9036 | 0.0367 | 0.0439 | 0.568 | 3.582 | 1.713
116.9 | 1.12 | 0.889 | 0.0277 | 0.035 | 0.454 | 2.859 | 1.293
121.4 | 1.17 | 0.8341 | 0.0185 | 0.0259 | 0.336 | 2.116 | 0.865
125.9 | 1.21 | 0.6732 | 0.0093 | 0.0168 | 0.217 | 1.37 | 0.436
130.4 | 1.25 | 0 | 0 | 0.0078 | 0.101 | 0.636 | 0
PROP | RPM | = | 11000
V | J | Pe | Ct | Cp | PWR | Torque | Thrust
(mph) | (Adv | Ratio) | (Hp) | (In-Lbf) | (Lbf)
0 | 0 | 0 | 0.1307 | 0.2398 | 4.135 | 23.691 | 7.375
4.9 | 0.04 | 0.0243 | 0.1312 | 0.233 | 4.017 | 23.017 | 7.406
9.9 | 0.09 | 0.0503 | 0.1317 | 0.226 | 3.897 | 22.33 | 7.433
14.8 | 0.13 | 0.0782 | 0.1321 | 0.2186 | 3.769 | 21.597 | 7.455
19.8 | 0.17 | 0.1083 | 0.1324 | 0.211 | 3.638 | 20.843 | 7.471
24.7 | 0.22 | 0.1408 | 0.1325 | 0.2032 | 3.503 | 20.073 | 7.479
29.7 | 0.26 | 0.1759 | 0.1325 | 0.1951 | 3.364 | 19.273 | 7.478
34.6 | 0.3 | 0.2139 | 0.1323 | 0.1868 | 3.221 | 18.457 | 7.466
39.6 | 0.35 | 0.2553 | 0.1318 | 0.1783 | 3.075 | 17.617 | 7.44
44.5 | 0.39 | 0.3001 | 0.1311 | 0.1697 | 2.927 | 16.768 | 7.4
49.5 | 0.43 | 0.3491 | 0.1301 | 0.1609 | 2.774 | 15.893 | 7.342
54.4 | 0.47 | 0.4024 | 0.1287 | 0.1519 | 2.619 | 15.004 | 7.264
59.3 | 0.52 | 0.4605 | 0.1269 | 0.1428 | 2.462 | 14.104 | 7.163
64.3 | 0.56 | 0.5236 | 0.1246 | 0.1336 | 2.303 | 13.195 | 7.034
69.2 | 0.6 | 0.5916 | 0.1217 | 0.1243 | 2.143 | 12.281 | 6.868
74.2 | 0.65 | 0.6624 | 0.1176 | 0.1149 | 1.982 | 11.356 | 6.637
79.1 | 0.69 | 0.7299 | 0.1118 | 0.1058 | 1.824 | 10.451 | 6.31
84.1 | 0.73 | 0.7829 | 0.1048 | 0.0982 | 1.693 | 9.7 | 5.912
89 | 0.78 | 0.8189 | 0.0965 | 0.0916 | 1.579 | 9.047 | 5.447
94 | 0.82 | 0.8406 | 0.0884 | 0.0862 | 1.487 | 8.518 | 4.988
98.9 | 0.86 | 0.8583 | 0.0803 | 0.0807 | 1.392 | 7.975 | 4.529
103.9 | 0.91 | 0.8739 | 0.072 | 0.0747 | 1.287 | 7.375 | 4.062
108.8 | 0.95 | 0.8875 | 0.0635 | 0.068 | 1.172 | 6.715 | 3.585
113.7 | 0.99 | 0.8989 | 0.0549 | 0.0606 | 1.045 | 5.987 | 3.097
118.7 | 1.04 | 0.907 | 0.0461 | 0.0526 | 0.908 | 5.201 | 2.601
123.6 | 1.08 | 0.9076 | 0.0371 | 0.0442 | 0.762 | 4.363 | 2.096
128.6 | 1.12 | 0.8933 | 0.028 | 0.0352 | 0.607 | 3.478 | 1.582
133.5 | 1.17 | 0.8404 | 0.0188 | 0.0261 | 0.45 | 2.577 | 1.062
138.5 | 1.21 | 0.6803 | 0.0095 | 0.0169 | 0.291 | 1.667 | 0.536
143.4 | 1.25 | 0 | 0 | 0.0078 | 0.134 | 0.766 | 0
PROP | RPM | = | 12000
V | J | Pe | Ct | Cp | PWR | Torque | Thrust
(mph) | (Adv | Ratio) | (Hp) | (In-Lbf) | (Lbf)
0 | 0 | 0 | 0.134 | 0.279 | 6.246 | 32.803 | 8.999
5.4 | 0.04 | 0.0215 | 0.1346 | 0.2704 | 6.054 | 31.797 | 9.041
10.8 | 0.09 | 0.0446 | 0.1352 | 0.2615 | 5.855 | 30.749 | 9.078
16.2 | 0.13 | 0.0696 | 0.1356 | 0.2522 | 5.647 | 29.658 | 9.108
21.6 | 0.17 | 0.0967 | 0.1359 | 0.2426 | 5.432 | 28.528 | 9.129
27 | 0.22 | 0.1261 | 0.1361 | 0.2327 | 5.21 | 27.364 | 9.14
32.4 | 0.26 | 0.1583 | 0.1361 | 0.2225 | 4.981 | 26.163 | 9.138
37.8 | 0.3 | 0.1934 | 0.1358 | 0.212 | 4.747 | 24.932 | 9.121
43.1 | 0.35 | 0.232 | 0.1353 | 0.2013 | 4.506 | 23.667 | 9.086
48.5 | 0.39 | 0.2744 | 0.1345 | 0.1903 | 4.26 | 22.374 | 9.03
53.9 | 0.43 | 0.3212 | 0.1333 | 0.179 | 4.008 | 21.051 | 8.951
59.3 | 0.47 | 0.3729 | 0.1317 | 0.1676 | 3.752 | 19.708 | 8.846
64.7 | 0.52 | 0.4302 | 0.1297 | 0.1561 | 3.494 | 18.352 | 8.71
70.1 | 0.56 | 0.4938 | 0.1272 | 0.1445 | 3.234 | 16.984 | 8.542
75.5 | 0.6 | 0.564 | 0.124 | 0.1328 | 2.973 | 15.616 | 8.328
80.9 | 0.65 | 0.6397 | 0.1198 | 0.1212 | 2.714 | 14.254 | 8.049
86.3 | 0.69 | 0.7152 | 0.1139 | 0.1099 | 2.46 | 12.92 | 7.647
91.7 | 0.73 | 0.7769 | 0.1065 | 0.1005 | 2.25 | 11.818 | 7.151
97.1 | 0.78 | 0.8174 | 0.098 | 0.0931 | 2.084 | 10.943 | 6.579
102.5 | 0.82 | 0.8404 | 0.0896 | 0.0874 | 1.957 | 10.28 | 6.02
107.9 | 0.86 | 0.8586 | 0.0814 | 0.0818 | 1.832 | 9.62 | 5.468
113.3 | 0.91 | 0.8747 | 0.073 | 0.0756 | 1.693 | 8.892 | 4.903
118.6 | 0.95 | 0.8889 | 0.0644 | 0.0688 | 1.54 | 8.09 | 4.327
124 | 0.99 | 0.901 | 0.0557 | 0.0613 | 1.373 | 7.211 | 3.74
129.4 | 1.04 | 0.9099 | 0.0468 | 0.0532 | 1.192 | 6.258 | 3.141
134.8 | 1.08 | 0.9112 | 0.0377 | 0.0446 | 0.999 | 5.248 | 2.532
140.2 | 1.12 | 0.8975 | 0.0285 | 0.0356 | 0.796 | 4.181 | 1.911
145.6 | 1.16 | 0.8458 | 0.0192 | 0.0264 | 0.591 | 3.105 | 1.288
151 | 1.21 | 0.686 | 0.0097 | 0.0171 | 0.382 | 2.005 | 0.65
156.4 | 1.25 | -0.0022 | 0 | 0.0078 | 0.174 | 0.912 | -0.001
PROP | RPM | = | 13000
V | J | Pe | Ct | Cp | PWR | Torque | Thrust
(mph) | (Adv | Ratio) | (Hp) | (In-Lbf) | (Lbf)
0 | 0 | 0 | 0.1373 | 0.3196 | 9.097 | 44.102 | 10.824
5.8 | 0.04 | 0.0193 | 0.138 | 0.3092 | 8.801 | 42.668 | 10.879
11.7 | 0.09 | 0.0401 | 0.1386 | 0.2985 | 8.496 | 41.188 | 10.928
17.5 | 0.13 | 0.0627 | 0.1392 | 0.2873 | 8.177 | 39.642 | 10.968
23.4 | 0.17 | 0.0873 | 0.1395 | 0.2756 | 7.845 | 38.035 | 10.996
29.2 | 0.22 | 0.1142 | 0.1397 | 0.2638 | 7.507 | 36.396 | 11.011
35 | 0.26 | 0.1438 | 0.1397 | 0.2514 | 7.156 | 34.691 | 11.009
40.9 | 0.3 | 0.1763 | 0.1394 | 0.2387 | 6.794 | 32.936 | 10.985
46.7 | 0.35 | 0.2123 | 0.1388 | 0.2256 | 6.421 | 31.128 | 10.939
52.6 | 0.39 | 0.2521 | 0.1379 | 0.2124 | 6.045 | 29.305 | 10.868
58.4 | 0.43 | 0.298 | 0.1363 | 0.1974 | 5.618 | 27.234 | 10.746
64.3 | 0.47 | 0.3495 | 0.1344 | 0.1824 | 5.192 | 25.173 | 10.592
70.1 | 0.52 | 0.4074 | 0.132 | 0.1677 | 4.773 | 23.141 | 10.404
75.9 | 0.56 | 0.4723 | 0.1291 | 0.1533 | 4.364 | 21.155 | 10.178
81.8 | 0.6 | 0.5445 | 0.1257 | 0.1394 | 3.969 | 19.242 | 9.911
87.6 | 0.65 | 0.6238 | 0.1216 | 0.1261 | 3.588 | 17.397 | 9.581
93.5 | 0.69 | 0.7038 | 0.1157 | 0.1135 | 3.23 | 15.658 | 9.121
99.3 | 0.73 | 0.7722 | 0.1082 | 0.1028 | 2.925 | 14.183 | 8.531
105.1 | 0.78 | 0.8153 | 0.0996 | 0.0949 | 2.701 | 13.093 | 7.853
111 | 0.82 | 0.8393 | 0.0911 | 0.089 | 2.533 | 12.28 | 7.184
116.8 | 0.86 | 0.8579 | 0.0828 | 0.0833 | 2.37 | 11.488 | 6.525
122.7 | 0.91 | 0.8742 | 0.0743 | 0.077 | 2.19 | 10.619 | 5.854
128.5 | 0.95 | 0.8887 | 0.0656 | 0.07 | 1.993 | 9.661 | 5.168
134.3 | 0.99 | 0.9011 | 0.0567 | 0.0624 | 1.776 | 8.612 | 4.468
140.2 | 1.04 | 0.9103 | 0.0476 | 0.0542 | 1.542 | 7.476 | 3.755
146 | 1.08 | 0.912 | 0.0384 | 0.0454 | 1.292 | 6.266 | 3.027
151.9 | 1.12 | 0.8982 | 0.029 | 0.0362 | 1.031 | 5 | 2.288
157.7 | 1.16 | 0.8467 | 0.0195 | 0.0269 | 0.764 | 3.706 | 1.539
163.6 | 1.21 | 0.6865 | 0.0099 | 0.0174 | 0.495 | 2.398 | 0.779
169.4 | 1.25 | -0.0034 | 0 | 0.008 | 0.227 | 1.098 | -0.002
PROP | RPM | = | 13999
V | J | Pe | Ct | Cp | PWR | Torque | Thrust
(mph) | (Adv | Ratio) | (Hp) | (In-Lbf) | (Lbf)
0 | 0 | 0 | 0.1349 | 0.2946 | 10.475 | 47.155 | 12.332
6.3 | 0.04 | 0.0204 | 0.1355 | 0.2855 | 10.151 | 45.699 | 12.391
12.6 | 0.09 | 0.0425 | 0.1361 | 0.2758 | 9.804 | 44.137 | 12.44
18.8 | 0.13 | 0.0664 | 0.1365 | 0.2655 | 9.438 | 42.486 | 12.477
25.1 | 0.17 | 0.0925 | 0.1368 | 0.2546 | 9.052 | 40.751 | 12.501
31.4 | 0.22 | 0.1211 | 0.1368 | 0.2433 | 8.65 | 38.939 | 12.508
37.7 | 0.26 | 0.1526 | 0.1367 | 0.2316 | 8.232 | 37.057 | 12.495
44 | 0.3 | 0.1872 | 0.1363 | 0.2196 | 7.805 | 35.137 | 12.461
50.3 | 0.34 | 0.2255 | 0.1357 | 0.2074 | 7.372 | 33.188 | 12.403
56.5 | 0.39 | 0.2673 | 0.1348 | 0.1955 | 6.949 | 31.284 | 12.323
62.8 | 0.43 | 0.314 | 0.1336 | 0.1832 | 6.514 | 29.326 | 12.21
69.1 | 0.47 | 0.366 | 0.132 | 0.1709 | 6.074 | 27.345 | 12.066
75.4 | 0.52 | 0.423 | 0.1301 | 0.159 | 5.651 | 25.44 | 11.892
81.7 | 0.56 | 0.4853 | 0.1278 | 0.1474 | 5.241 | 23.593 | 11.68
87.9 | 0.6 | 0.5537 | 0.125 | 0.1362 | 4.841 | 21.793 | 11.43
94.2 | 0.65 | 0.627 | 0.1217 | 0.1254 | 4.458 | 20.069 | 11.124
100.5 | 0.69 | 0.7018 | 0.1171 | 0.1149 | 4.086 | 18.396 | 10.7
106.8 | 0.73 | 0.7688 | 0.1101 | 0.1049 | 3.729 | 16.787 | 10.068
113.1 | 0.78 | 0.8119 | 0.1018 | 0.0972 | 3.456 | 15.559 | 9.306
119.3 | 0.82 | 0.8368 | 0.0932 | 0.0911 | 3.239 | 14.584 | 8.517
125.6 | 0.86 | 0.8559 | 0.0847 | 0.0852 | 3.03 | 13.641 | 7.742
131.9 | 0.9 | 0.8727 | 0.076 | 0.0788 | 2.802 | 12.612 | 6.95
138.2 | 0.95 | 0.8875 | 0.0672 | 0.0717 | 2.55 | 11.481 | 6.142
144.5 | 0.99 | 0.9003 | 0.0582 | 0.064 | 2.276 | 10.245 | 5.318
150.8 | 1.03 | 0.9101 | 0.049 | 0.0557 | 1.979 | 8.907 | 4.479
157 | 1.08 | 0.9125 | 0.0396 | 0.0467 | 1.661 | 7.479 | 3.62
163.3 | 1.12 | 0.8997 | 0.03 | 0.0374 | 1.329 | 5.983 | 2.746
169.6 | 1.16 | 0.8505 | 0.0203 | 0.0277 | 0.986 | 4.438 | 1.854
175.9 | 1.21 | 0.6925 | 0.0103 | 0.0179 | 0.635 | 2.857 | 0.937
182.2 | 1.25 | -0.0032 | 0 | 0.0081 | 0.288 | 1.298 | -0.002
PROP | RPM | = | 15000
V | J | Pe | Ct | Cp | PWR | Torque | Thrust
(mph) | (Adv | Ratio) | (Hp) | (In-Lbf) | (Lbf)
0 | 0 | 0 | 0.1314 | 0.257 | 11.236 | 47.212 | 13.79
6.7 | 0.04 | 0.0227 | 0.132 | 0.2498 | 10.924 | 45.898 | 13.848
13.4 | 0.09 | 0.047 | 0.1324 | 0.2422 | 10.591 | 44.502 | 13.899
20.2 | 0.13 | 0.0733 | 0.1328 | 0.2338 | 10.222 | 42.949 | 13.936
26.9 | 0.17 | 0.1015 | 0.1331 | 0.2256 | 9.863 | 41.442 | 13.966
33.6 | 0.22 | 0.1323 | 0.1332 | 0.2166 | 9.471 | 39.794 | 13.979
40.3 | 0.26 | 0.1656 | 0.1332 | 0.2075 | 9.072 | 38.118 | 13.974
47 | 0.3 | 0.2024 | 0.1329 | 0.1977 | 8.644 | 36.319 | 13.946
53.8 | 0.34 | 0.2423 | 0.1325 | 0.1881 | 8.225 | 34.559 | 13.899
60.5 | 0.39 | 0.286 | 0.1318 | 0.1783 | 7.798 | 32.763 | 13.826
67.2 | 0.43 | 0.3334 | 0.1309 | 0.1688 | 7.381 | 31.012 | 13.731
73.9 | 0.47 | 0.3848 | 0.1297 | 0.1595 | 6.973 | 29.298 | 13.61
80.7 | 0.52 | 0.4409 | 0.1282 | 0.1501 | 6.564 | 27.58 | 13.455
87.4 | 0.56 | 0.5007 | 0.1265 | 0.1412 | 6.176 | 25.948 | 13.272
94.1 | 0.6 | 0.5647 | 0.1243 | 0.1326 | 5.798 | 24.362 | 13.049
100.8 | 0.65 | 0.6321 | 0.1218 | 0.1243 | 5.436 | 22.839 | 12.782
107.5 | 0.69 | 0.7004 | 0.1185 | 0.1164 | 5.09 | 21.387 | 12.432
114.3 | 0.73 | 0.7634 | 0.1125 | 0.1078 | 4.711 | 19.796 | 11.804
121 | 0.77 | 0.8079 | 0.1044 | 0.1 | 4.375 | 18.38 | 10.955
127.7 | 0.82 | 0.8336 | 0.0956 | 0.0937 | 4.097 | 17.216 | 10.03
134.4 | 0.86 | 0.8534 | 0.0869 | 0.0876 | 3.832 | 16.101 | 9.124
141.1 | 0.9 | 0.8707 | 0.0781 | 0.0811 | 3.544 | 14.891 | 8.199
147.9 | 0.95 | 0.886 | 0.0691 | 0.0738 | 3.227 | 13.558 | 7.251
154.6 | 0.99 | 0.8992 | 0.0599 | 0.0659 | 2.883 | 12.113 | 6.288
161.3 | 1.03 | 0.9095 | 0.0505 | 0.0574 | 2.508 | 10.538 | 5.303
168 | 1.08 | 0.9129 | 0.0409 | 0.0482 | 2.107 | 8.852 | 4.292
174.7 | 1.12 | 0.9004 | 0.0311 | 0.0386 | 1.687 | 7.089 | 3.26
181.5 | 1.16 | 0.8512 | 0.021 | 0.0287 | 1.253 | 5.265 | 2.204
188.2 | 1.2 | 0.6941 | 0.0107 | 0.0186 | 0.813 | 3.416 | 1.125
194.9 | 1.25 | -0.0016 | 0 | 0.0086 | 0.378 | 1.587 | -0.001
PROP | RPM | = | 16000
V | J | Pe | Ct | Cp | PWR | Torque | Thrust
(mph) | (Adv | Ratio) | (Hp) | (In-Lbf) | (Lbf)
0 | 0 | 0 | 0.1283 | 0.2256 | 11.97 | 47.15 | 15.315
7.2 | 0.04 | 0.0251 | 0.1287 | 0.2201 | 11.678 | 46.002 | 15.372
14.3 | 0.09 | 0.0517 | 0.1292 | 0.2144 | 11.378 | 44.819 | 15.424
21.5 | 0.13 | 0.0802 | 0.1295 | 0.208 | 11.037 | 43.477 | 15.464
28.6 | 0.17 | 0.1106 | 0.1298 | 0.2014 | 10.685 | 42.089 | 15.494
35.8 | 0.21 | 0.1433 | 0.1299 | 0.1946 | 10.324 | 40.669 | 15.512
42.9 | 0.26 | 0.1785 | 0.1299 | 0.1875 | 9.949 | 39.192 | 15.516
50.1 | 0.3 | 0.2168 | 0.1298 | 0.1798 | 9.543 | 37.592 | 15.497
57.2 | 0.34 | 0.2577 | 0.1295 | 0.1726 | 9.157 | 36.072 | 15.467
64.4 | 0.39 | 0.3016 | 0.1291 | 0.1654 | 8.776 | 34.57 | 15.419
71.5 | 0.43 | 0.3489 | 0.1285 | 0.1581 | 8.39 | 33.048 | 15.348
78.7 | 0.47 | 0.3998 | 0.1278 | 0.1509 | 8.006 | 31.535 | 15.254
85.8 | 0.51 | 0.4539 | 0.1268 | 0.1438 | 7.633 | 30.065 | 15.136
93 | 0.56 | 0.5108 | 0.1256 | 0.1372 | 7.278 | 28.669 | 14.994
100.1 | 0.6 | 0.5709 | 0.1241 | 0.1306 | 6.933 | 27.309 | 14.821
107.3 | 0.64 | 0.6325 | 0.1224 | 0.1246 | 6.61 | 26.036 | 14.612
114.4 | 0.69 | 0.6949 | 0.1201 | 0.1187 | 6.298 | 24.807 | 14.339
121.6 | 0.73 | 0.7541 | 0.116 | 0.1122 | 5.954 | 23.455 | 13.848
128.7 | 0.77 | 0.802 | 0.1081 | 0.1041 | 5.523 | 21.754 | 12.901
135.9 | 0.82 | 0.8287 | 0.099 | 0.0974 | 5.17 | 20.363 | 11.822
143.1 | 0.86 | 0.8496 | 0.0901 | 0.091 | 4.83 | 19.025 | 10.756
150.2 | 0.9 | 0.8678 | 0.081 | 0.0841 | 4.461 | 17.574 | 9.666
157.4 | 0.94 | 0.8836 | 0.0717 | 0.0766 | 4.066 | 16.015 | 8.561
164.5 | 0.99 | 0.8973 | 0.0623 | 0.0686 | 3.638 | 14.331 | 7.442
171.7 | 1.03 | 0.9083 | 0.0527 | 0.0597 | 3.169 | 12.484 | 6.288
178.8 | 1.07 | 0.9124 | 0.0428 | 0.0503 | 2.668 | 10.508 | 5.104
186 | 1.12 | 0.8993 | 0.0325 | 0.0404 | 2.142 | 8.436 | 3.884
193.1 | 1.16 | 0.8477 | 0.0221 | 0.0302 | 1.601 | 6.308 | 2.636
200.3 | 1.2 | 0.6857 | 0.0113 | 0.0198 | 1.052 | 4.142 | 1.35
207.4 | 1.24 | 0.0028 | 0 | 0.0097 | 0.515 | 2.027 | 0.003
PROP | RPM | = | 17000
V | J | Pe | Ct | Cp | PWR | Torque | Thrust
(mph) | (Adv | Ratio) | (Hp) | (In-Lbf) | (Lbf)
0 | 0 | 0 | 0.1291 | 0.2734 | 17.401 | 64.51 | 17.406
7.6 | 0.04 | 0.0208 | 0.1296 | 0.2656 | 16.908 | 62.684 | 17.462
15.1 | 0.09 | 0.0429 | 0.13 | 0.2584 | 16.446 | 60.971 | 17.517
22.7 | 0.13 | 0.067 | 0.1302 | 0.2488 | 15.835 | 58.707 | 17.547
30.2 | 0.17 | 0.0933 | 0.1303 | 0.2384 | 15.174 | 56.254 | 17.56
37.8 | 0.21 | 0.122 | 0.1303 | 0.228 | 14.514 | 53.81 | 17.562
45.4 | 0.26 | 0.1536 | 0.1302 | 0.217 | 13.812 | 51.206 | 17.544
52.9 | 0.3 | 0.1888 | 0.1299 | 0.2056 | 13.086 | 48.515 | 17.505
60.5 | 0.34 | 0.2278 | 0.1294 | 0.1941 | 12.353 | 45.798 | 17.447
68 | 0.38 | 0.2708 | 0.1289 | 0.1829 | 11.642 | 43.162 | 17.373
75.6 | 0.43 | 0.3185 | 0.1282 | 0.1718 | 10.938 | 40.552 | 17.281
83.2 | 0.47 | 0.3706 | 0.1274 | 0.1615 | 10.277 | 38.102 | 17.177
90.7 | 0.51 | 0.4276 | 0.1265 | 0.1516 | 9.648 | 35.768 | 17.054
98.3 | 0.55 | 0.4852 | 0.1256 | 0.1437 | 9.144 | 33.9 | 16.93
105.8 | 0.6 | 0.5441 | 0.1245 | 0.1367 | 8.703 | 32.265 | 16.776
113.4 | 0 | 0 | 0 | 0 | 0 | 0 | 0
121 | 0.68 | 0.6552 | 0.1226 | 0.1278 | 8.133 | 30.153 | 16.522
128.5 | 0.73 | 0.7029 | 0.1215 | 0.1254 | 7.984 | 29.599 | 16.374
136.1 | 0.77 | 0.7572 | 0.117 | 0.1187 | 7.555 | 28.01 | 15.764
143.6 | 0.81 | 0.8027 | 0.1076 | 0.1087 | 6.919 | 25.65 | 14.499
151.2 | 0.85 | 0.8333 | 0.0968 | 0.0992 | 6.315 | 23.412 | 13.051
158.8 | 0.9 | 0.8596 | 0.0864 | 0.0902 | 5.739 | 21.276 | 11.652
166.3 | 0.94 | 0.876 | 0.0768 | 0.0823 | 5.241 | 19.431 | 10.352
173.9 | 0.98 | 0.8905 | 0.0671 | 0.0739 | 4.706 | 17.447 | 9.038
181.4 | 1.02 | 0.9037 | 0.0567 | 0.0642 | 4.089 | 15.161 | 7.638
189 | 1.07 | 0.9088 | 0.0459 | 0.0539 | 3.428 | 12.708 | 6.181
196.6 | 1.11 | 0.8906 | 0.0351 | 0.0437 | 2.782 | 10.315 | 4.727
204.1 | 1.15 | 0.8307 | 0.0239 | 0.0332 | 2.113 | 7.832 | 3.224
211.7 | 1.2 | 0.6776 | 0.0126 | 0.0222 | 1.415 | 5.246 | 1.699
219.2 | 1.24 | -0.0207 | -0.0002 | 0.0115 | 0.733 | 2.717 | -0.026