## PER3_11x12E.dat
11x12E | (11x12E.dat) | 2018-09-10
====== | PERFORMANCE | DATA | (versus | advance | ratio | and | MPH) | ======
DEFINITIONS:
J=V/nD | (advance | ratio)
Ct=T/(rho | * | n**2 | * | D**4) | (thrust | coef.)
Cp=P/(rho | * | n**3 | * | D**5) | (power | coef.)
Pe=Ct*J/Cp | (efficiency)
V | (model | speed | in | MPH)
PROP | RPM | = | 1000
V | J | Pe | Ct | Cp | PWR | Torque | Thrust
(mph) | (Adv | Ratio) | (Hp) | (In-Lbf) | (Lbf)
0 | 0 | 0 | 0.1185 | 0.0786 | 0.001 | 0.064 | 0.055
0.5 | 0.05 | 0.0685 | 0.1186 | 0.0805 | 0.001 | 0.066 | 0.055
1 | 0.09 | 0.1336 | 0.1187 | 0.0825 | 0.001 | 0.067 | 0.055
1.5 | 0.14 | 0.1955 | 0.1188 | 0.0847 | 0.001 | 0.069 | 0.055
1.9 | 0.19 | 0.254 | 0.119 | 0.087 | 0.001 | 0.071 | 0.055
2.4 | 0.23 | 0.3092 | 0.1192 | 0.0896 | 0.001 | 0.073 | 0.056
2.9 | 0.28 | 0.3613 | 0.1194 | 0.0922 | 0.001 | 0.075 | 0.056
3.4 | 0.33 | 0.4103 | 0.1196 | 0.0949 | 0.001 | 0.077 | 0.056
3.9 | 0.37 | 0.4564 | 0.1199 | 0.0976 | 0.001 | 0.08 | 0.056
4.4 | 0.42 | 0.4997 | 0.1201 | 0.1005 | 0.001 | 0.082 | 0.056
4.8 | 0.46 | 0.5404 | 0.1202 | 0.1034 | 0.001 | 0.084 | 0.056
5.3 | 0.51 | 0.5786 | 0.1203 | 0.1063 | 0.001 | 0.087 | 0.056
5.8 | 0.56 | 0.6144 | 0.1202 | 0.1091 | 0.001 | 0.089 | 0.056
6.3 | 0.6 | 0.648 | 0.1197 | 0.1116 | 0.001 | 0.091 | 0.056
6.8 | 0.65 | 0.679 | 0.1181 | 0.1132 | 0.001 | 0.092 | 0.055
7.3 | 0.7 | 0.7069 | 0.1151 | 0.1135 | 0.001 | 0.093 | 0.054
7.7 | 0.74 | 0.7317 | 0.1109 | 0.1127 | 0.001 | 0.092 | 0.052
8.2 | 0.79 | 0.7534 | 0.1056 | 0.1107 | 0.001 | 0.09 | 0.049
8.7 | 0.84 | 0.7719 | 0.0989 | 0.1072 | 0.001 | 0.088 | 0.046
9.2 | 0.88 | 0.7866 | 0.0909 | 0.102 | 0.001 | 0.083 | 0.042
9.7 | 0.93 | 0.7969 | 0.0825 | 0.0962 | 0.001 | 0.079 | 0.038
10.2 | 0.98 | 0.803 | 0.0739 | 0.0898 | 0.001 | 0.073 | 0.034
10.7 | 1.02 | 0.8031 | 0.0651 | 0.0828 | 0.001 | 0.068 | 0.03
11.1 | 1.07 | 0.7976 | 0.0561 | 0.0752 | 0.001 | 0.061 | 0.026
11.6 | 1.12 | 0.7879 | 0.047 | 0.0665 | 0.001 | 0.054 | 0.022
12.1 | 1.16 | 0.7724 | 0.0378 | 0.0569 | 0.001 | 0.046 | 0.018
12.6 | 1.21 | 0.7453 | 0.0285 | 0.0463 | 0.001 | 0.038 | 0.013
13.1 | 1.25 | 0.6892 | 0.0191 | 0.0349 | 0 | 0.028 | 0.009
13.6 | 1.3 | 0.5492 | 0.0097 | 0.0229 | 0 | 0.019 | 0.005
14 | 1.35 | -0.0067 | -0.0001 | 0.0107 | 0 | 0.009 | 0
PROP | RPM | = | 2000
V | J | Pe | Ct | Cp | PWR | Torque | Thrust
(mph) | (Adv | Ratio) | (Hp) | (In-Lbf) | (Lbf)
0 | 0 | 0 | 0.1185 | 0.0787 | 0.008 | 0.257 | 0.221
1 | 0.05 | 0.0684 | 0.1186 | 0.0805 | 0.008 | 0.263 | 0.221
1.9 | 0.09 | 0.1335 | 0.1186 | 0.0826 | 0.009 | 0.27 | 0.221
2.9 | 0.14 | 0.1952 | 0.1188 | 0.0848 | 0.009 | 0.277 | 0.222
3.9 | 0.19 | 0.2538 | 0.1189 | 0.0871 | 0.009 | 0.284 | 0.222
4.8 | 0.23 | 0.3089 | 0.1192 | 0.0896 | 0.009 | 0.293 | 0.222
5.8 | 0.28 | 0.3609 | 0.1194 | 0.0922 | 0.01 | 0.301 | 0.223
6.8 | 0.33 | 0.4099 | 0.1196 | 0.0949 | 0.01 | 0.31 | 0.223
7.7 | 0.37 | 0.456 | 0.1199 | 0.0977 | 0.01 | 0.319 | 0.224
8.7 | 0.42 | 0.4993 | 0.1201 | 0.1005 | 0.01 | 0.328 | 0.224
9.7 | 0.46 | 0.5399 | 0.1202 | 0.1035 | 0.011 | 0.338 | 0.224
10.6 | 0.51 | 0.5782 | 0.1203 | 0.1063 | 0.011 | 0.347 | 0.224
11.6 | 0.56 | 0.6141 | 0.1202 | 0.1092 | 0.011 | 0.357 | 0.224
12.6 | 0.6 | 0.6477 | 0.1198 | 0.1117 | 0.012 | 0.365 | 0.223
13.5 | 0.65 | 0.6788 | 0.1182 | 0.1133 | 0.012 | 0.37 | 0.221
14.5 | 0.7 | 0.7067 | 0.1153 | 0.1137 | 0.012 | 0.371 | 0.215
15.5 | 0.74 | 0.7316 | 0.1111 | 0.1129 | 0.012 | 0.369 | 0.207
16.5 | 0.79 | 0.7533 | 0.1057 | 0.1108 | 0.011 | 0.362 | 0.197
17.4 | 0.84 | 0.7718 | 0.0991 | 0.1074 | 0.011 | 0.351 | 0.185
18.4 | 0.88 | 0.7865 | 0.0911 | 0.1022 | 0.011 | 0.334 | 0.17
19.4 | 0.93 | 0.797 | 0.0827 | 0.0964 | 0.01 | 0.315 | 0.154
20.3 | 0.98 | 0.8031 | 0.0741 | 0.09 | 0.009 | 0.294 | 0.138
21.3 | 1.02 | 0.8032 | 0.0652 | 0.083 | 0.009 | 0.271 | 0.122
22.3 | 1.07 | 0.7977 | 0.0562 | 0.0753 | 0.008 | 0.246 | 0.105
23.2 | 1.11 | 0.7881 | 0.0471 | 0.0667 | 0.007 | 0.218 | 0.088
24.2 | 1.16 | 0.7727 | 0.0379 | 0.057 | 0.006 | 0.186 | 0.071
25.2 | 1.21 | 0.7458 | 0.0286 | 0.0464 | 0.005 | 0.152 | 0.053
26.1 | 1.25 | 0.6903 | 0.0193 | 0.035 | 0.004 | 0.114 | 0.036
27.1 | 1.3 | 0.5508 | 0.0097 | 0.023 | 0.002 | 0.075 | 0.018
28.1 | 1.35 | -0.0074 | -0.0001 | 0.0107 | 0.001 | 0.035 | 0
PROP | RPM | = | 3000
V | J | Pe | Ct | Cp | PWR | Torque | Thrust
(mph) | (Adv | Ratio) | (Hp) | (In-Lbf) | (Lbf)
0 | 0 | 0 | 0.1186 | 0.0782 | 0.027 | 0.575 | 0.498
1.5 | 0.05 | 0.0688 | 0.1186 | 0.0801 | 0.028 | 0.589 | 0.498
2.9 | 0.09 | 0.1342 | 0.1187 | 0.0821 | 0.029 | 0.604 | 0.498
4.4 | 0.14 | 0.1964 | 0.1188 | 0.0843 | 0.029 | 0.62 | 0.499
5.8 | 0.19 | 0.2552 | 0.119 | 0.0866 | 0.03 | 0.637 | 0.5
7.3 | 0.23 | 0.3107 | 0.1192 | 0.0891 | 0.031 | 0.655 | 0.5
8.7 | 0.28 | 0.3631 | 0.1195 | 0.0917 | 0.032 | 0.674 | 0.501
10.2 | 0.33 | 0.4124 | 0.1197 | 0.0943 | 0.033 | 0.693 | 0.502
11.6 | 0.37 | 0.459 | 0.1199 | 0.097 | 0.034 | 0.713 | 0.503
13.1 | 0.42 | 0.5027 | 0.1201 | 0.0999 | 0.035 | 0.734 | 0.504
14.5 | 0.46 | 0.5436 | 0.1203 | 0.1028 | 0.036 | 0.755 | 0.505
16 | 0.51 | 0.5819 | 0.1204 | 0.1057 | 0.037 | 0.777 | 0.505
17.4 | 0.56 | 0.6177 | 0.1203 | 0.1085 | 0.038 | 0.798 | 0.505
18.9 | 0.6 | 0.6511 | 0.1198 | 0.1111 | 0.039 | 0.816 | 0.503
20.3 | 0.65 | 0.6823 | 0.1183 | 0.1127 | 0.039 | 0.828 | 0.496
21.8 | 0.7 | 0.7116 | 0.1154 | 0.113 | 0.04 | 0.83 | 0.484
23.2 | 0.74 | 0.738 | 0.1113 | 0.112 | 0.039 | 0.823 | 0.467
24.7 | 0.79 | 0.7593 | 0.1059 | 0.1101 | 0.039 | 0.809 | 0.445
26.1 | 0.84 | 0.7761 | 0.0992 | 0.1068 | 0.037 | 0.785 | 0.416
27.6 | 0.88 | 0.7907 | 0.0912 | 0.1018 | 0.036 | 0.748 | 0.383
29 | 0.93 | 0.8013 | 0.0829 | 0.0961 | 0.034 | 0.706 | 0.348
30.5 | 0.98 | 0.8043 | 0.0743 | 0.0901 | 0.031 | 0.662 | 0.312
31.9 | 1.02 | 0.8032 | 0.0655 | 0.0833 | 0.029 | 0.612 | 0.275
33.4 | 1.07 | 0.7981 | 0.0565 | 0.0756 | 0.026 | 0.556 | 0.237
34.8 | 1.11 | 0.7885 | 0.0474 | 0.067 | 0.023 | 0.492 | 0.199
36.3 | 1.16 | 0.7728 | 0.0381 | 0.0573 | 0.02 | 0.421 | 0.16
37.7 | 1.21 | 0.7465 | 0.0288 | 0.0466 | 0.016 | 0.342 | 0.121
39.2 | 1.25 | 0.6907 | 0.0194 | 0.0352 | 0.012 | 0.258 | 0.081
40.6 | 1.3 | 0.5473 | 0.0098 | 0.0232 | 0.008 | 0.171 | 0.041
42.1 | 1.35 | -0.0015 | 0 | 0.0109 | 0.004 | 0.08 | 0
PROP | RPM | = | 4000
V | J | Pe | Ct | Cp | PWR | Torque | Thrust
(mph) | (Adv | Ratio) | (Hp) | (In-Lbf) | (Lbf)
0 | 0 | 0 | 0.1186 | 0.0784 | 0.065 | 1.024 | 0.885
1.9 | 0.05 | 0.0687 | 0.1186 | 0.0803 | 0.067 | 1.049 | 0.885
3.9 | 0.09 | 0.134 | 0.1187 | 0.0823 | 0.068 | 1.075 | 0.886
5.8 | 0.14 | 0.196 | 0.1188 | 0.0845 | 0.07 | 1.104 | 0.887
7.7 | 0.19 | 0.2547 | 0.119 | 0.0868 | 0.072 | 1.134 | 0.888
9.7 | 0.23 | 0.3102 | 0.1192 | 0.0893 | 0.074 | 1.166 | 0.89
11.6 | 0.28 | 0.3626 | 0.1195 | 0.0918 | 0.076 | 1.2 | 0.891
13.5 | 0.33 | 0.4119 | 0.1197 | 0.0945 | 0.078 | 1.234 | 0.893
15.5 | 0.37 | 0.4584 | 0.1199 | 0.0972 | 0.081 | 1.27 | 0.895
17.4 | 0.42 | 0.5021 | 0.1201 | 0.1 | 0.083 | 1.307 | 0.897
19.4 | 0.46 | 0.5433 | 0.1203 | 0.1029 | 0.085 | 1.344 | 0.898
21.3 | 0.51 | 0.5817 | 0.1204 | 0.1058 | 0.088 | 1.382 | 0.899
23.2 | 0.56 | 0.6178 | 0.1204 | 0.1086 | 0.09 | 1.419 | 0.898
25.2 | 0.6 | 0.6514 | 0.12 | 0.1112 | 0.092 | 1.453 | 0.895
27.1 | 0.65 | 0.6828 | 0.1185 | 0.1129 | 0.094 | 1.475 | 0.884
29 | 0.7 | 0.7123 | 0.1157 | 0.1131 | 0.094 | 1.478 | 0.863
31 | 0.74 | 0.7389 | 0.1116 | 0.1122 | 0.093 | 1.466 | 0.832
32.9 | 0.79 | 0.7604 | 0.1062 | 0.1102 | 0.091 | 1.44 | 0.792
34.8 | 0.84 | 0.7777 | 0.0995 | 0.1069 | 0.089 | 1.397 | 0.742
36.8 | 0.88 | 0.7928 | 0.0915 | 0.1018 | 0.084 | 1.33 | 0.682
38.7 | 0.93 | 0.8042 | 0.0831 | 0.096 | 0.08 | 1.254 | 0.62
40.6 | 0.98 | 0.8085 | 0.0745 | 0.0899 | 0.075 | 1.174 | 0.556
42.6 | 1.02 | 0.809 | 0.0657 | 0.083 | 0.069 | 1.085 | 0.49
44.5 | 1.07 | 0.8057 | 0.0568 | 0.0753 | 0.062 | 0.983 | 0.424
46.4 | 1.11 | 0.7976 | 0.0476 | 0.0666 | 0.055 | 0.87 | 0.355
48.4 | 1.16 | 0.7833 | 0.0384 | 0.0569 | 0.047 | 0.743 | 0.286
50.3 | 1.21 | 0.7579 | 0.029 | 0.0462 | 0.038 | 0.603 | 0.216
52.3 | 1.25 | 0.7025 | 0.0195 | 0.0348 | 0.029 | 0.455 | 0.146
54.2 | 1.3 | 0.5598 | 0.0098 | 0.0229 | 0.019 | 0.299 | 0.073
56.1 | 1.35 | -0.001 | 0 | 0.0105 | 0.009 | 0.137 | 0
PROP | RPM | = | 5000
V | J | Pe | Ct | Cp | PWR | Torque | Thrust
(mph) | (Adv | Ratio) | (Hp) | (In-Lbf) | (Lbf)
0 | 0 | 0 | 0.1192 | 0.0728 | 0.118 | 1.486 | 1.389
2.4 | 0.05 | 0.0739 | 0.1192 | 0.0749 | 0.121 | 1.53 | 1.39
4.8 | 0.09 | 0.1436 | 0.1193 | 0.0772 | 0.125 | 1.576 | 1.391
7.3 | 0.14 | 0.209 | 0.1194 | 0.0796 | 0.129 | 1.625 | 1.393
9.7 | 0.19 | 0.2704 | 0.1196 | 0.0822 | 0.133 | 1.678 | 1.395
12.1 | 0.23 | 0.3278 | 0.1199 | 0.0849 | 0.138 | 1.734 | 1.398
14.5 | 0.28 | 0.3813 | 0.1201 | 0.0878 | 0.142 | 1.792 | 1.401
16.9 | 0.33 | 0.4313 | 0.1204 | 0.0907 | 0.147 | 1.852 | 1.404
19.4 | 0.37 | 0.4779 | 0.1206 | 0.0938 | 0.152 | 1.914 | 1.406
21.8 | 0.42 | 0.5213 | 0.1208 | 0.0969 | 0.157 | 1.978 | 1.409
24.2 | 0.46 | 0.5614 | 0.121 | 0.1001 | 0.162 | 2.044 | 1.411
26.6 | 0.51 | 0.5987 | 0.1211 | 0.1034 | 0.167 | 2.11 | 1.412
29 | 0.56 | 0.6332 | 0.1211 | 0.1066 | 0.173 | 2.176 | 1.412
31.5 | 0.6 | 0.6651 | 0.1207 | 0.1096 | 0.177 | 2.237 | 1.407
33.9 | 0.65 | 0.6948 | 0.1193 | 0.1116 | 0.181 | 2.279 | 1.391
36.3 | 0.7 | 0.7228 | 0.1164 | 0.1122 | 0.182 | 2.291 | 1.357
38.7 | 0.74 | 0.7482 | 0.1123 | 0.1115 | 0.181 | 2.277 | 1.309
41.1 | 0.79 | 0.7695 | 0.1069 | 0.1097 | 0.178 | 2.238 | 1.246
43.5 | 0.84 | 0.7874 | 0.1002 | 0.1064 | 0.172 | 2.171 | 1.168
46 | 0.88 | 0.8036 | 0.0921 | 0.1012 | 0.164 | 2.065 | 1.074
48.4 | 0.93 | 0.8165 | 0.0838 | 0.0953 | 0.154 | 1.945 | 0.977
50.8 | 0.98 | 0.8239 | 0.0752 | 0.089 | 0.144 | 1.817 | 0.876
53.2 | 1.02 | 0.8279 | 0.0664 | 0.082 | 0.133 | 1.673 | 0.774
55.6 | 1.07 | 0.8279 | 0.0574 | 0.0741 | 0.12 | 1.513 | 0.67
58.1 | 1.11 | 0.8224 | 0.0483 | 0.0654 | 0.106 | 1.336 | 0.563
60.5 | 1.16 | 0.8099 | 0.0389 | 0.0558 | 0.09 | 1.139 | 0.454
62.9 | 1.21 | 0.7847 | 0.0294 | 0.0453 | 0.073 | 0.925 | 0.343
65.3 | 1.25 | 0.7298 | 0.0198 | 0.034 | 0.055 | 0.695 | 0.231
67.7 | 1.3 | 0.5877 | 0.01 | 0.0221 | 0.036 | 0.452 | 0.117
70.2 | 1.35 | 0.0032 | 0 | 0.0098 | 0.016 | 0.2 | 0
PROP | RPM | = | 6000
V | J | Pe | Ct | Cp | PWR | Torque | Thrust
(mph) | (Adv | Ratio) | (Hp) | (In-Lbf) | (Lbf)
0 | 0 | 0 | 0.1195 | 0.0686 | 0.192 | 2.018 | 2.007
2.9 | 0.05 | 0.0793 | 0.1197 | 0.0702 | 0.196 | 2.063 | 2.01
5.8 | 0.09 | 0.1533 | 0.1198 | 0.0727 | 0.203 | 2.136 | 2.012
8.7 | 0.14 | 0.222 | 0.12 | 0.0753 | 0.211 | 2.215 | 2.014
11.6 | 0.19 | 0.2857 | 0.1202 | 0.0782 | 0.219 | 2.298 | 2.018
14.5 | 0.23 | 0.3446 | 0.1204 | 0.0812 | 0.227 | 2.387 | 2.022
17.4 | 0.28 | 0.3991 | 0.1207 | 0.0843 | 0.236 | 2.479 | 2.027
20.3 | 0.33 | 0.4493 | 0.121 | 0.0876 | 0.245 | 2.574 | 2.031
23.2 | 0.37 | 0.4955 | 0.1212 | 0.0909 | 0.254 | 2.673 | 2.035
26.1 | 0.42 | 0.5382 | 0.1214 | 0.0944 | 0.264 | 2.774 | 2.039
29 | 0.46 | 0.5773 | 0.1216 | 0.0979 | 0.274 | 2.877 | 2.042
31.9 | 0.51 | 0.6132 | 0.1217 | 0.1014 | 0.284 | 2.982 | 2.043
34.9 | 0.56 | 0.6462 | 0.1216 | 0.105 | 0.294 | 3.086 | 2.042
37.8 | 0.6 | 0.6765 | 0.1213 | 0.1083 | 0.303 | 3.183 | 2.036
40.7 | 0.65 | 0.7048 | 0.12 | 0.1107 | 0.31 | 3.255 | 2.014
43.6 | 0.7 | 0.7314 | 0.1172 | 0.1117 | 0.312 | 3.282 | 1.967
46.5 | 0.74 | 0.7558 | 0.113 | 0.1112 | 0.311 | 3.267 | 1.897
49.4 | 0.79 | 0.777 | 0.1076 | 0.1093 | 0.306 | 3.214 | 1.806
52.3 | 0.84 | 0.7955 | 0.1008 | 0.106 | 0.297 | 3.116 | 1.693
55.2 | 0.88 | 0.8124 | 0.0927 | 0.1008 | 0.282 | 2.962 | 1.557
58.1 | 0.93 | 0.8265 | 0.0843 | 0.0948 | 0.265 | 2.787 | 1.416
61 | 0.98 | 0.8362 | 0.0757 | 0.0884 | 0.247 | 2.597 | 1.271
63.9 | 1.02 | 0.843 | 0.0669 | 0.0812 | 0.227 | 2.387 | 1.124
66.8 | 1.07 | 0.8459 | 0.058 | 0.0733 | 0.205 | 2.154 | 0.974
69.7 | 1.12 | 0.8429 | 0.0488 | 0.0645 | 0.181 | 1.897 | 0.819
72.6 | 1.16 | 0.8321 | 0.0394 | 0.0549 | 0.154 | 1.615 | 0.661
75.5 | 1.21 | 0.8073 | 0.0298 | 0.0446 | 0.125 | 1.31 | 0.5
78.4 | 1.25 | 0.7529 | 0.02 | 0.0334 | 0.093 | 0.982 | 0.337
81.3 | 1.3 | 0.6117 | 0.0101 | 0.0215 | 0.06 | 0.633 | 0.17
84.2 | 1.35 | 0.0055 | 0 | 0.0092 | 0.026 | 0.271 | 0.001
PROP | RPM | = | 7000
V | J | Pe | Ct | Cp | PWR | Torque | Thrust
(mph) | (Adv | Ratio) | (Hp) | (In-Lbf) | (Lbf)
0 | 0 | 0 | 0.1142 | 0.1186 | 0.527 | 4.745 | 2.609
3.4 | 0.05 | 0.0721 | 0.119 | 0.0767 | 0.341 | 3.07 | 2.719
6.8 | 0.09 | 0.14 | 0.1191 | 0.0791 | 0.351 | 3.163 | 2.721
10.2 | 0.14 | 0.2035 | 0.1192 | 0.0816 | 0.363 | 3.266 | 2.723
13.6 | 0.19 | 0.2626 | 0.1193 | 0.0844 | 0.375 | 3.378 | 2.726
16.9 | 0.23 | 0.3176 | 0.1195 | 0.0874 | 0.388 | 3.497 | 2.731
20.3 | 0.28 | 0.3686 | 0.1197 | 0.0905 | 0.402 | 3.623 | 2.736
23.7 | 0.33 | 0.416 | 0.1199 | 0.0937 | 0.417 | 3.751 | 2.74
27.1 | 0.37 | 0.4604 | 0.1201 | 0.097 | 0.431 | 3.88 | 2.745
30.5 | 0.42 | 0.5019 | 0.1203 | 0.1002 | 0.445 | 4.01 | 2.749
33.9 | 0.46 | 0.5411 | 0.1205 | 0.1034 | 0.46 | 4.138 | 2.753
37.3 | 0.51 | 0.5786 | 0.1206 | 0.1065 | 0.473 | 4.262 | 2.756
40.7 | 0.56 | 0.6144 | 0.1206 | 0.1095 | 0.486 | 4.379 | 2.756
44 | 0.6 | 0.6491 | 0.1204 | 0.1121 | 0.498 | 4.483 | 2.752
47.4 | 0.65 | 0.6829 | 0.1194 | 0.1138 | 0.506 | 4.552 | 2.73
50.8 | 0.7 | 0.7161 | 0.117 | 0.1138 | 0.506 | 4.554 | 2.673
54.2 | 0.74 | 0.7476 | 0.1131 | 0.1125 | 0.5 | 4.5 | 2.585
57.6 | 0.79 | 0.7739 | 0.1079 | 0.1101 | 0.489 | 4.407 | 2.466
61 | 0.84 | 0.7955 | 0.1013 | 0.1065 | 0.473 | 4.263 | 2.316
64.4 | 0.88 | 0.8154 | 0.0934 | 0.1011 | 0.449 | 4.044 | 2.134
67.8 | 0.93 | 0.832 | 0.085 | 0.0949 | 0.422 | 3.799 | 1.943
71.1 | 0.98 | 0.8429 | 0.0764 | 0.0884 | 0.393 | 3.537 | 1.745
74.5 | 1.02 | 0.8511 | 0.0676 | 0.0811 | 0.361 | 3.246 | 1.544
77.9 | 1.07 | 0.8557 | 0.0586 | 0.0731 | 0.325 | 2.926 | 1.338
81.3 | 1.12 | 0.8543 | 0.0493 | 0.0643 | 0.286 | 2.574 | 1.126
84.7 | 1.16 | 0.845 | 0.0398 | 0.0548 | 0.243 | 2.191 | 0.91
88.1 | 1.21 | 0.8223 | 0.0302 | 0.0443 | 0.197 | 1.774 | 0.69
91.5 | 1.25 | 0.7708 | 0.0203 | 0.0331 | 0.147 | 1.324 | 0.465
94.9 | 1.3 | 0.6335 | 0.0103 | 0.0212 | 0.094 | 0.847 | 0.236
98.2 | 1.35 | 0.0092 | 0.0001 | 0.0088 | 0.039 | 0.35 | 0.001
PROP | RPM | = | 8000
V | J | Pe | Ct | Cp | PWR | Torque | Thrust
(mph) | (Adv | Ratio) | (Hp) | (In-Lbf) | (Lbf)
0 | 0 | 0 | 0.1091 | 0.1678 | 1.113 | 8.767 | 3.257
3.9 | 0.05 | 0.0423 | 0.1137 | 0.1251 | 0.83 | 6.536 | 3.395
7.7 | 0.09 | 0.0847 | 0.1137 | 0.1247 | 0.827 | 6.518 | 3.394
11.6 | 0.14 | 0.1274 | 0.1137 | 0.1245 | 0.826 | 6.506 | 3.395
15.5 | 0.19 | 0.1702 | 0.1138 | 0.1244 | 0.825 | 6.498 | 3.398
19.4 | 0.23 | 0.2131 | 0.114 | 0.1243 | 0.825 | 6.497 | 3.403
23.2 | 0.28 | 0.2566 | 0.1143 | 0.1242 | 0.824 | 6.492 | 3.412
27.1 | 0.33 | 0.3007 | 0.1147 | 0.1241 | 0.823 | 6.485 | 3.423
31 | 0.37 | 0.3449 | 0.1151 | 0.1241 | 0.823 | 6.484 | 3.435
34.9 | 0.42 | 0.3901 | 0.1156 | 0.1239 | 0.822 | 6.476 | 3.449
38.7 | 0.46 | 0.4357 | 0.1161 | 0.1238 | 0.821 | 6.471 | 3.465
42.6 | 0.51 | 0.4822 | 0.1166 | 0.1237 | 0.82 | 6.462 | 3.481
46.5 | 0.56 | 0.5299 | 0.1172 | 0.1233 | 0.818 | 6.444 | 3.497
50.4 | 0.6 | 0.5789 | 0.1176 | 0.1227 | 0.814 | 6.414 | 3.51
54.2 | 0.65 | 0.6289 | 0.1174 | 0.1215 | 0.806 | 6.348 | 3.504
58.1 | 0.7 | 0.6792 | 0.1157 | 0.1188 | 0.788 | 6.207 | 3.454
62 | 0.74 | 0.727 | 0.1126 | 0.1152 | 0.764 | 6.019 | 3.361
65.8 | 0.79 | 0.763 | 0.108 | 0.1118 | 0.742 | 5.842 | 3.222
69.7 | 0.84 | 0.79 | 0.1017 | 0.1077 | 0.714 | 5.628 | 3.036
73.6 | 0.88 | 0.8149 | 0.0939 | 0.1018 | 0.675 | 5.32 | 2.804
77.5 | 0.93 | 0.8353 | 0.0857 | 0.0953 | 0.632 | 4.982 | 2.557
81.3 | 0.98 | 0.8471 | 0.077 | 0.0887 | 0.588 | 4.636 | 2.298
85.2 | 1.02 | 0.8564 | 0.0681 | 0.0813 | 0.539 | 4.249 | 2.033
89.1 | 1.07 | 0.8625 | 0.059 | 0.0732 | 0.485 | 3.824 | 1.762
93 | 1.12 | 0.8627 | 0.0497 | 0.0643 | 0.427 | 3.36 | 1.484
96.8 | 1.16 | 0.8551 | 0.0403 | 0.0547 | 0.363 | 2.859 | 1.202
100.7 | 1.21 | 0.8349 | 0.0306 | 0.0443 | 0.294 | 2.313 | 0.913
104.6 | 1.25 | 0.7867 | 0.0206 | 0.0329 | 0.218 | 1.721 | 0.616
108.5 | 1.3 | 0.6524 | 0.0105 | 0.0209 | 0.138 | 1.09 | 0.312
112.3 | 1.35 | 0.0094 | 0.0001 | 0.0083 | 0.055 | 0.436 | 0.002
PROP | RPM | = | 9000
V | J | Pe | Ct | Cp | PWR | Torque | Thrust
(mph) | (Adv | Ratio) | (Hp) | (In-Lbf) | (Lbf)
0 | 0 | 0 | 0.1044 | 0.2159 | 2.039 | 14.28 | 3.942
4.4 | 0.05 | 0.0298 | 0.1089 | 0.1699 | 1.604 | 11.234 | 4.115
8.7 | 0.09 | 0.0606 | 0.1088 | 0.1671 | 1.578 | 11.049 | 4.11
13.1 | 0.14 | 0.0923 | 0.1087 | 0.1643 | 1.552 | 10.868 | 4.108
17.4 | 0.19 | 0.1253 | 0.1088 | 0.1615 | 1.525 | 10.68 | 4.11
21.8 | 0.23 | 0.1597 | 0.109 | 0.1587 | 1.498 | 10.493 | 4.118
26.1 | 0.28 | 0.1959 | 0.1094 | 0.1557 | 1.471 | 10.301 | 4.132
30.5 | 0.33 | 0.234 | 0.1099 | 0.1528 | 1.443 | 10.103 | 4.15
34.9 | 0.37 | 0.2744 | 0.1105 | 0.1497 | 1.414 | 9.901 | 4.173
39.2 | 0.42 | 0.3173 | 0.1112 | 0.1466 | 1.385 | 9.696 | 4.2
43.6 | 0.46 | 0.3632 | 0.112 | 0.1434 | 1.354 | 9.484 | 4.233
47.9 | 0.51 | 0.4121 | 0.113 | 0.1402 | 1.324 | 9.274 | 4.268
52.3 | 0.56 | 0.4649 | 0.114 | 0.1368 | 1.292 | 9.048 | 4.307
56.7 | 0.6 | 0.5223 | 0.1151 | 0.1331 | 1.257 | 8.805 | 4.347
61 | 0.65 | 0.5838 | 0.1157 | 0.129 | 1.218 | 8.531 | 4.371
65.4 | 0.7 | 0.6474 | 0.1148 | 0.1237 | 1.168 | 8.181 | 4.338
69.7 | 0.74 | 0.7077 | 0.1124 | 0.1181 | 1.116 | 7.812 | 4.245
74.1 | 0.79 | 0.7515 | 0.1082 | 0.1138 | 1.075 | 7.525 | 4.087
78.4 | 0.84 | 0.7837 | 0.1022 | 0.1091 | 1.031 | 7.219 | 3.862
82.8 | 0.88 | 0.8138 | 0.0947 | 0.1027 | 0.97 | 6.795 | 3.576
87.2 | 0.93 | 0.8379 | 0.0865 | 0.096 | 0.906 | 6.347 | 3.267
91.5 | 0.98 | 0.8506 | 0.0777 | 0.0892 | 0.843 | 5.9 | 2.936
95.9 | 1.02 | 0.861 | 0.0688 | 0.0817 | 0.772 | 5.405 | 2.599
100.2 | 1.07 | 0.8684 | 0.0597 | 0.0735 | 0.694 | 4.859 | 2.254
104.6 | 1.12 | 0.87 | 0.0503 | 0.0645 | 0.609 | 4.266 | 1.9
109 | 1.16 | 0.8641 | 0.0407 | 0.0548 | 0.518 | 3.624 | 1.539
113.3 | 1.21 | 0.8461 | 0.031 | 0.0442 | 0.418 | 2.926 | 1.17
117.7 | 1.26 | 0.8007 | 0.0209 | 0.0328 | 0.309 | 2.166 | 0.789
122 | 1.3 | 0.6695 | 0.0106 | 0.0206 | 0.194 | 1.361 | 0.4
126.4 | 1.35 | 0.0109 | 0.0001 | 0.008 | 0.075 | 0.528 | 0.002
PROP | RPM | = | 10000
V | J | Pe | Ct | Cp | PWR | Torque | Thrust
(mph) | (Adv | Ratio) | (Hp) | (In-Lbf) | (Lbf)
0 | 0 | 0 | 0.0997 | 0.2645 | 3.426 | 21.594 | 4.651
4.8 | 0.05 | 0.0229 | 0.1045 | 0.2122 | 2.75 | 17.329 | 4.872
9.7 | 0.09 | 0.0468 | 0.1042 | 0.2072 | 2.685 | 16.921 | 4.861
14.5 | 0.14 | 0.0718 | 0.1041 | 0.2021 | 2.619 | 16.506 | 4.855
19.4 | 0.19 | 0.0984 | 0.1041 | 0.1969 | 2.551 | 16.079 | 4.856
24.2 | 0.23 | 0.1267 | 0.1043 | 0.1914 | 2.48 | 15.631 | 4.865
29.1 | 0.28 | 0.1571 | 0.1047 | 0.186 | 2.409 | 15.185 | 4.884
33.9 | 0.33 | 0.19 | 0.1053 | 0.1804 | 2.338 | 14.734 | 4.911
38.8 | 0.37 | 0.2262 | 0.1061 | 0.1745 | 2.261 | 14.25 | 4.949
43.6 | 0.42 | 0.2658 | 0.1071 | 0.1686 | 2.185 | 13.768 | 4.994
48.4 | 0.47 | 0.3094 | 0.1082 | 0.1627 | 2.107 | 13.281 | 5.047
53.3 | 0.51 | 0.358 | 0.1096 | 0.1566 | 2.028 | 12.784 | 5.11
58.1 | 0.56 | 0.4126 | 0.1111 | 0.1502 | 1.946 | 12.267 | 5.18
63 | 0.6 | 0.4748 | 0.1127 | 0.1435 | 1.859 | 11.716 | 5.255
67.8 | 0.65 | 0.5449 | 0.1141 | 0.1364 | 1.767 | 11.136 | 5.323
72.7 | 0.7 | 0.6194 | 0.1142 | 0.1286 | 1.666 | 10.499 | 5.325
77.5 | 0.74 | 0.6896 | 0.1123 | 0.1212 | 1.57 | 9.898 | 5.239
82.4 | 0.79 | 0.7397 | 0.1085 | 0.116 | 1.503 | 9.474 | 5.063
87.2 | 0.84 | 0.777 | 0.1029 | 0.1108 | 1.436 | 9.05 | 4.798
92 | 0.88 | 0.8125 | 0.0955 | 0.1039 | 1.346 | 8.482 | 4.454
96.9 | 0.93 | 0.8401 | 0.0874 | 0.0967 | 1.253 | 7.899 | 4.075
101.7 | 0.98 | 0.8536 | 0.0785 | 0.0899 | 1.164 | 7.337 | 3.663
106.6 | 1.02 | 0.865 | 0.0695 | 0.0822 | 1.065 | 6.714 | 3.242
111.4 | 1.07 | 0.8736 | 0.0603 | 0.0738 | 0.956 | 6.028 | 2.812
116.3 | 1.12 | 0.8765 | 0.0508 | 0.0648 | 0.839 | 5.287 | 2.372
121.1 | 1.16 | 0.8721 | 0.0412 | 0.0549 | 0.711 | 4.484 | 1.921
126 | 1.21 | 0.856 | 0.0313 | 0.0442 | 0.573 | 3.609 | 1.459
130.8 | 1.26 | 0.8132 | 0.0211 | 0.0326 | 0.422 | 2.661 | 0.984
135.7 | 1.3 | 0.6848 | 0.0107 | 0.0203 | 0.263 | 1.66 | 0.499
140.5 | 1.35 | 0.0114 | 0.0001 | 0.0077 | 0.1 | 0.628 | 0.003
PROP | RPM | = | 11000
V | J | Pe | Ct | Cp | PWR | Torque | Thrust
(mph) | (Adv | Ratio) | (Hp) | (In-Lbf) | (Lbf)
0 | 0 | 0 | 0.0952 | 0.313 | 5.398 | 30.928 | 5.373
5.3 | 0.05 | 0.0184 | 0.1002 | 0.2538 | 4.376 | 25.075 | 5.653
10.7 | 0.09 | 0.0376 | 0.0998 | 0.2471 | 4.261 | 24.414 | 5.63
16 | 0.14 | 0.058 | 0.0996 | 0.2398 | 4.134 | 23.688 | 5.619
21.3 | 0.19 | 0.0798 | 0.0995 | 0.2323 | 4.005 | 22.948 | 5.617
26.7 | 0.23 | 0.1034 | 0.0997 | 0.2245 | 3.871 | 22.178 | 5.628
32 | 0.28 | 0.1292 | 0.1002 | 0.2165 | 3.733 | 21.386 | 5.652
37.3 | 0.33 | 0.1579 | 0.1009 | 0.2081 | 3.589 | 20.561 | 5.692
42.7 | 0.37 | 0.19 | 0.1018 | 0.1996 | 3.442 | 19.721 | 5.747
48 | 0.42 | 0.226 | 0.103 | 0.191 | 3.294 | 18.871 | 5.815
53.3 | 0.47 | 0.2666 | 0.1045 | 0.1824 | 3.146 | 18.022 | 5.895
58.7 | 0.51 | 0.3135 | 0.1062 | 0.1734 | 2.99 | 17.133 | 5.991
64 | 0.56 | 0.3678 | 0.1081 | 0.1642 | 2.831 | 16.222 | 6.101
69.3 | 0.61 | 0.4317 | 0.1103 | 0.1546 | 2.665 | 15.27 | 6.222
74.7 | 0.65 | 0.5069 | 0.1125 | 0.1446 | 2.493 | 14.283 | 6.347
80 | 0.7 | 0.5887 | 0.1135 | 0.1346 | 2.321 | 13.3 | 6.406
85.3 | 0.74 | 0.6656 | 0.1123 | 0.1257 | 2.167 | 12.415 | 6.338
90.7 | 0.79 | 0.7215 | 0.1089 | 0.1194 | 2.06 | 11.801 | 6.146
96 | 0.84 | 0.7657 | 0.1035 | 0.1133 | 1.954 | 11.193 | 5.843
101.3 | 0.88 | 0.8097 | 0.0964 | 0.1053 | 1.816 | 10.405 | 5.442
106.7 | 0.93 | 0.842 | 0.0883 | 0.0977 | 1.684 | 9.651 | 4.986
112 | 0.98 | 0.8561 | 0.0794 | 0.0907 | 1.563 | 8.957 | 4.481
117.3 | 1.02 | 0.8685 | 0.0703 | 0.0829 | 1.429 | 8.187 | 3.966
122.7 | 1.07 | 0.8783 | 0.0609 | 0.0743 | 1.281 | 7.339 | 3.439
128 | 1.12 | 0.8823 | 0.0514 | 0.0651 | 1.122 | 6.43 | 2.901
133.3 | 1.16 | 0.8793 | 0.0416 | 0.0551 | 0.95 | 5.444 | 2.35
138.7 | 1.21 | 0.8651 | 0.0316 | 0.0442 | 0.763 | 4.371 | 1.785
144 | 1.26 | 0.8248 | 0.0213 | 0.0325 | 0.56 | 3.209 | 1.203
149.3 | 1.3 | 0.699 | 0.0108 | 0.0202 | 0.348 | 1.993 | 0.61
154.7 | 1.35 | 0.0117 | 0.0001 | 0.0075 | 0.129 | 0.737 | 0.004
PROP | RPM | = | 12000
V | J | Pe | Ct | Cp | PWR | Torque | Thrust
(mph) | (Adv | Ratio) | (Hp) | (In-Lbf) | (Lbf)
0 | 0 | 0 | 0.0929 | 0.3399 | 7.609 | 39.964 | 6.241
5.8 | 0.05 | 0.015 | 0.0957 | 0.2978 | 6.668 | 35.019 | 6.43
11.6 | 0.09 | 0.0308 | 0.0953 | 0.2886 | 6.461 | 33.933 | 6.401
17.5 | 0.14 | 0.0476 | 0.095 | 0.2789 | 6.244 | 32.795 | 6.383
23.3 | 0.19 | 0.0658 | 0.095 | 0.269 | 6.021 | 31.624 | 6.378
29.1 | 0.23 | 0.0856 | 0.0951 | 0.2587 | 5.792 | 30.419 | 6.39
34.9 | 0.28 | 0.1076 | 0.0956 | 0.2481 | 5.555 | 29.177 | 6.421
40.7 | 0.33 | 0.1324 | 0.0964 | 0.2373 | 5.313 | 27.905 | 6.473
46.6 | 0.37 | 0.1609 | 0.0976 | 0.2259 | 5.057 | 26.562 | 6.553
52.4 | 0.42 | 0.1933 | 0.099 | 0.2147 | 4.806 | 25.24 | 6.649
58.2 | 0.47 | 0.2308 | 0.1007 | 0.2032 | 4.549 | 23.89 | 6.765
64 | 0.51 | 0.2751 | 0.1028 | 0.1913 | 4.283 | 22.497 | 6.903
69.8 | 0.56 | 0.3279 | 0.1052 | 0.1792 | 4.011 | 21.066 | 7.062
75.7 | 0.61 | 0.3917 | 0.1078 | 0.1666 | 3.729 | 19.588 | 7.241
81.5 | 0.65 | 0.469 | 0.1106 | 0.1538 | 3.443 | 18.083 | 7.431
87.3 | 0.7 | 0.5552 | 0.1128 | 0.1419 | 3.176 | 16.68 | 7.575
93.1 | 0.74 | 0.6364 | 0.1123 | 0.1314 | 2.942 | 15.454 | 7.54
98.9 | 0.79 | 0.698 | 0.1093 | 0.124 | 2.776 | 14.578 | 7.343
104.8 | 0.84 | 0.7509 | 0.1044 | 0.1165 | 2.608 | 13.698 | 7.01
110.6 | 0.88 | 0.806 | 0.0976 | 0.1071 | 2.398 | 12.597 | 6.555
116.4 | 0.93 | 0.8431 | 0.0896 | 0.0989 | 2.214 | 11.63 | 6.015
122.2 | 0.98 | 0.8581 | 0.0805 | 0.0918 | 2.054 | 10.789 | 5.408
128 | 1.02 | 0.8714 | 0.0713 | 0.0838 | 1.876 | 9.852 | 4.787
133.9 | 1.07 | 0.8824 | 0.0618 | 0.075 | 1.68 | 8.822 | 4.152
139.7 | 1.12 | 0.8874 | 0.0522 | 0.0657 | 1.47 | 7.723 | 3.503
145.5 | 1.16 | 0.886 | 0.0423 | 0.0555 | 1.243 | 6.527 | 2.838
151.3 | 1.21 | 0.8738 | 0.0321 | 0.0445 | 0.996 | 5.23 | 2.156
157.1 | 1.26 | 0.8366 | 0.0217 | 0.0326 | 0.73 | 3.836 | 1.458
163 | 1.3 | 0.7136 | 0.011 | 0.0201 | 0.451 | 2.369 | 0.741
168.8 | 1.35 | 0.0173 | 0.0001 | 0.0073 | 0.163 | 0.857 | 0.006
PROP | RPM | = | 13000
V | J | Pe | Ct | Cp | PWR | Torque | Thrust
(mph) | (Adv | Ratio) | (Hp) | (In-Lbf) | (Lbf)
0 | 0 | 0 | 0.092 | 0.3552 | 10.11 | 49.015 | 7.255
6.3 | 0.05 | 0.0124 | 0.0914 | 0.3441 | 9.794 | 47.48 | 7.201
12.6 | 0.09 | 0.0254 | 0.0908 | 0.3326 | 9.467 | 45.896 | 7.159
18.9 | 0.14 | 0.0394 | 0.0905 | 0.3206 | 9.126 | 44.243 | 7.132
25.2 | 0.19 | 0.0546 | 0.0904 | 0.3083 | 8.776 | 42.545 | 7.123
31.5 | 0.23 | 0.0712 | 0.0905 | 0.2958 | 8.42 | 40.82 | 7.133
37.8 | 0.28 | 0.0899 | 0.091 | 0.2827 | 8.046 | 39.01 | 7.171
44.1 | 0.33 | 0.1113 | 0.0918 | 0.269 | 7.657 | 37.122 | 7.238
50.4 | 0.37 | 0.1359 | 0.0931 | 0.2552 | 7.263 | 35.213 | 7.336
56.7 | 0.42 | 0.1647 | 0.0947 | 0.2411 | 6.861 | 33.264 | 7.467
63.1 | 0.47 | 0.199 | 0.0968 | 0.2265 | 6.446 | 31.252 | 7.63
69.4 | 0.51 | 0.2402 | 0.0992 | 0.2115 | 6.021 | 29.192 | 7.821
75.7 | 0.56 | 0.2907 | 0.102 | 0.1961 | 5.582 | 27.063 | 8.042
82 | 0.61 | 0.3539 | 0.1053 | 0.1801 | 5.126 | 24.85 | 8.298
88.3 | 0.65 | 0.4299 | 0.1087 | 0.1648 | 4.69 | 22.737 | 8.565
94.6 | 0.7 | 0.5189 | 0.1119 | 0.1507 | 4.288 | 20.789 | 8.823
100.9 | 0.74 | 0.6043 | 0.1124 | 0.1385 | 3.943 | 19.117 | 8.858
107.2 | 0.79 | 0.6738 | 0.1101 | 0.1293 | 3.68 | 17.841 | 8.675
113.5 | 0.84 | 0.7369 | 0.1056 | 0.1201 | 3.417 | 16.567 | 8.32
119.8 | 0.88 | 0.8035 | 0.0991 | 0.1091 | 3.105 | 15.056 | 7.81
126.1 | 0.93 | 0.8432 | 0.091 | 0.1005 | 2.861 | 13.868 | 7.173
132.4 | 0.98 | 0.8587 | 0.0819 | 0.0932 | 2.653 | 12.862 | 6.452
138.7 | 1.02 | 0.8725 | 0.0725 | 0.0851 | 2.422 | 11.744 | 5.714
145 | 1.07 | 0.8841 | 0.0629 | 0.0762 | 2.169 | 10.514 | 4.958
151.3 | 1.12 | 0.8895 | 0.0531 | 0.0667 | 1.898 | 9.204 | 4.185
157.6 | 1.16 | 0.8888 | 0.0431 | 0.0564 | 1.605 | 7.781 | 3.393
163.9 | 1.21 | 0.8775 | 0.0327 | 0.0451 | 1.283 | 6.221 | 2.576
170.2 | 1.26 | 0.8425 | 0.0222 | 0.0331 | 0.942 | 4.569 | 1.749
176.5 | 1.3 | 0.7235 | 0.0113 | 0.0203 | 0.577 | 2.799 | 0.887
182.9 | 1.35 | 0.0154 | 0.0001 | 0.0071 | 0.202 | 0.981 | 0.006
PROP | RPM | = | 14000
V | J | Pe | Ct | Cp | PWR | Torque | Thrust
(mph) | (Adv | Ratio) | (Hp) | (In-Lbf) | (Lbf)
0 | 0 | 0 | 0.0912 | 0.3716 | 13.212 | 59.478 | 8.337
6.8 | 0.05 | 0.0117 | 0.0905 | 0.3599 | 12.795 | 57.603 | 8.275
13.6 | 0.09 | 0.0241 | 0.09 | 0.3474 | 12.352 | 55.605 | 8.229
20.4 | 0.14 | 0.0375 | 0.0898 | 0.334 | 11.875 | 53.46 | 8.205
27.2 | 0.19 | 0.0522 | 0.0898 | 0.3201 | 11.38 | 51.229 | 8.207
33.9 | 0.23 | 0.0687 | 0.0901 | 0.3055 | 10.861 | 48.895 | 8.238
40.7 | 0.28 | 0.0876 | 0.0909 | 0.29 | 10.311 | 46.419 | 8.311
47.5 | 0.33 | 0.1092 | 0.092 | 0.2745 | 9.759 | 43.934 | 8.412
54.3 | 0.37 | 0.1348 | 0.0936 | 0.2585 | 9.191 | 41.376 | 8.555
61.1 | 0.42 | 0.1652 | 0.0956 | 0.2424 | 8.618 | 38.799 | 8.736
67.9 | 0.47 | 0.2014 | 0.098 | 0.2265 | 8.051 | 36.245 | 8.956
74.7 | 0.51 | 0.2456 | 0.1008 | 0.2101 | 7.47 | 33.628 | 9.214
81.5 | 0.56 | 0.2997 | 0.1039 | 0.1937 | 6.885 | 30.996 | 9.499
88.3 | 0.61 | 0.3649 | 0.1072 | 0.1778 | 6.322 | 28.462 | 9.802
95.1 | 0.65 | 0.441 | 0.1107 | 0.1635 | 5.814 | 26.173 | 10.117
101.8 | 0.7 | 0.527 | 0.114 | 0.151 | 5.369 | 24.172 | 10.419
108.6 | 0.74 | 0.6087 | 0.115 | 0.1408 | 5.004 | 22.527 | 10.515
115.4 | 0.79 | 0.6755 | 0.1125 | 0.1318 | 4.685 | 21.092 | 10.283
122.2 | 0.84 | 0.7389 | 0.1078 | 0.1223 | 4.346 | 19.566 | 9.855
129 | 0.88 | 0.8055 | 0.1011 | 0.111 | 3.946 | 17.766 | 9.241
135.8 | 0.93 | 0.8418 | 0.0927 | 0.1026 | 3.647 | 16.417 | 8.478
142.6 | 0.98 | 0.8577 | 0.0835 | 0.0952 | 3.383 | 15.228 | 7.631
149.4 | 1.02 | 0.8722 | 0.074 | 0.0869 | 3.089 | 13.904 | 6.763
156.2 | 1.07 | 0.8843 | 0.0642 | 0.0778 | 2.765 | 12.448 | 5.872
162.9 | 1.12 | 0.8903 | 0.0542 | 0.0681 | 2.42 | 10.892 | 4.957
169.7 | 1.16 | 0.8905 | 0.044 | 0.0575 | 2.043 | 9.197 | 4.02
176.5 | 1.21 | 0.8808 | 0.0335 | 0.046 | 1.635 | 7.361 | 3.06
183.3 | 1.26 | 0.8482 | 0.0227 | 0.0337 | 1.197 | 5.388 | 2.077
190.1 | 1.3 | 0.7321 | 0.0115 | 0.0205 | 0.727 | 3.275 | 1.051
196.9 | 1.35 | 0.0164 | 0.0001 | 0.007 | 0.25 | 1.124 | 0.008
PROP | RPM | = | 15000
V | J | Pe | Ct | Cp | PWR | Torque | Thrust
(mph) | (Adv | Ratio) | (Hp) | (In-Lbf) | (Lbf)
0 | 0 | 0 | 0.0935 | 0.3698 | 16.171 | 67.945 | 9.811
7.3 | 0.05 | 0.0121 | 0.0929 | 0.3581 | 15.659 | 65.793 | 9.754
14.5 | 0.09 | 0.025 | 0.0927 | 0.3447 | 15.072 | 63.326 | 9.723
21.8 | 0.14 | 0.0389 | 0.0925 | 0.3319 | 14.511 | 60.972 | 9.704
29.1 | 0.19 | 0.0538 | 0.0925 | 0.3198 | 13.985 | 58.761 | 9.702
36.3 | 0.23 | 0.0701 | 0.0927 | 0.3077 | 13.455 | 56.534 | 9.729
43.6 | 0.28 | 0.0889 | 0.0934 | 0.2933 | 12.823 | 53.88 | 9.8
50.9 | 0.33 | 0.1104 | 0.0944 | 0.2786 | 12.18 | 51.175 | 9.908
58.1 | 0.37 | 0.135 | 0.0958 | 0.2639 | 11.539 | 48.483 | 10.048
65.4 | 0.42 | 0.1668 | 0.0979 | 0.2457 | 10.741 | 45.13 | 10.27
72.7 | 0.47 | 0.2046 | 0.1003 | 0.228 | 9.969 | 41.885 | 10.525
79.9 | 0.51 | 0.2509 | 0.1031 | 0.2103 | 9.196 | 38.64 | 10.823
87.2 | 0.56 | 0.3093 | 0.1064 | 0.192 | 8.396 | 35.279 | 11.169
94.5 | 0.6 | 0.3759 | 0.1097 | 0.1765 | 7.716 | 32.42 | 11.512
101.7 | 0.65 | 0.4533 | 0.1131 | 0.1624 | 7.101 | 29.835 | 11.864
109 | 0.7 | 0.5345 | 0.1162 | 0.1516 | 6.629 | 27.852 | 12.189
116.3 | 0.74 | 0.6131 | 0.1183 | 0.1436 | 6.278 | 26.379 | 12.413
123.5 | 0.79 | 0.6784 | 0.1156 | 0.1348 | 5.893 | 24.763 | 12.136
130.8 | 0.84 | 0.7435 | 0.1107 | 0.1246 | 5.45 | 22.898 | 11.615
138.1 | 0.88 | 0.8067 | 0.1037 | 0.1136 | 4.966 | 20.867 | 10.88
145.3 | 0.93 | 0.8394 | 0.0951 | 0.1053 | 4.606 | 19.354 | 9.975
152.6 | 0.98 | 0.8559 | 0.0856 | 0.0977 | 4.272 | 17.949 | 8.984
159.9 | 1.02 | 0.8711 | 0.0759 | 0.0892 | 3.899 | 16.384 | 7.967
167.1 | 1.07 | 0.8841 | 0.066 | 0.0798 | 3.491 | 14.668 | 6.924
174.4 | 1.12 | 0.8907 | 0.0558 | 0.0699 | 3.058 | 12.848 | 5.856
181.7 | 1.16 | 0.8921 | 0.0453 | 0.0591 | 2.584 | 10.858 | 4.758
189 | 1.21 | 0.8843 | 0.0346 | 0.0474 | 2.072 | 8.704 | 3.636
196.2 | 1.26 | 0.8549 | 0.0236 | 0.0347 | 1.517 | 6.374 | 2.479
203.5 | 1.3 | 0.7457 | 0.0121 | 0.0212 | 0.925 | 3.887 | 1.271
210.8 | 1.35 | 0.0058 | 0 | 0.007 | 0.305 | 1.283 | 0.003
PROP | RPM | = | 16000
V | J | Pe | Ct | Cp | PWR | Torque | Thrust
(mph) | (Adv | Ratio) | (Hp) | (In-Lbf) | (Lbf)
0 | 0 | 0 | 0.0924 | 0.4226 | 22.424 | 88.332 | 11.038
7.7 | 0.05 | 0.0106 | 0.0922 | 0.4045 | 21.465 | 84.553 | 11.011
15.5 | 0.09 | 0.0218 | 0.0918 | 0.3908 | 20.737 | 81.684 | 10.966
23.2 | 0.14 | 0.0341 | 0.0918 | 0.375 | 19.898 | 78.382 | 10.959
31 | 0.19 | 0.0482 | 0.0922 | 0.3551 | 18.845 | 74.234 | 11.012
38.7 | 0.23 | 0.0644 | 0.0929 | 0.335 | 17.775 | 70.017 | 11.097
46.4 | 0.28 | 0.0825 | 0.0938 | 0.3169 | 16.814 | 66.232 | 11.197
54.2 | 0.33 | 0.1041 | 0.0952 | 0.2971 | 15.768 | 62.11 | 11.362
61.9 | 0.37 | 0.1296 | 0.0969 | 0.2776 | 14.731 | 58.028 | 11.564
69.7 | 0.42 | 0.1603 | 0.0989 | 0.258 | 13.69 | 53.927 | 11.814
77.4 | 0.46 | 0.1954 | 0.1012 | 0.2406 | 12.768 | 50.295 | 12.088
85.1 | 0.51 | 0.2393 | 0.104 | 0.2221 | 11.784 | 46.416 | 12.423
92.9 | 0.56 | 0.2904 | 0.1071 | 0.2054 | 10.899 | 42.934 | 12.782
100.6 | 0.6 | 0.3492 | 0.1103 | 0.1907 | 10.117 | 39.853 | 13.168
108.3 | 0.65 | 0.4213 | 0.1139 | 0.1758 | 9.328 | 36.744 | 13.603
116.1 | 0.7 | 0.5124 | 0.1177 | 0.16 | 8.493 | 33.453 | 14.058
123.8 | 0.74 | 0.6017 | 0.1206 | 0.1489 | 7.903 | 31.131 | 14.402
131.6 | 0.79 | 0.6815 | 0.1203 | 0.1393 | 7.394 | 29.127 | 14.363
139.3 | 0.84 | 0.7497 | 0.1147 | 0.1279 | 6.788 | 26.74 | 13.701
147 | 0.88 | 0.8058 | 0.1072 | 0.1174 | 6.231 | 24.545 | 12.805
154.8 | 0.93 | 0.8352 | 0.0983 | 0.1093 | 5.799 | 22.843 | 11.734
162.5 | 0.98 | 0.8525 | 0.0886 | 0.1014 | 5.378 | 21.186 | 10.58
170.3 | 1.02 | 0.8688 | 0.0787 | 0.0925 | 4.911 | 19.343 | 9.397
178 | 1.07 | 0.8832 | 0.0684 | 0.0827 | 4.39 | 17.292 | 8.169
185.7 | 1.11 | 0.8906 | 0.0579 | 0.0725 | 3.846 | 15.149 | 6.915
193.5 | 1.16 | 0.8933 | 0.0472 | 0.0613 | 3.253 | 12.812 | 5.632
201.2 | 1.21 | 0.8875 | 0.0362 | 0.0492 | 2.611 | 10.286 | 4.319
209 | 1.25 | 0.8609 | 0.0247 | 0.036 | 1.909 | 7.52 | 2.95
216.7 | 1.3 | 0.7524 | 0.0126 | 0.0218 | 1.156 | 4.554 | 1.505
224.4 | 1.35 | 0.0113 | 0.0001 | 0.0071 | 0.379 | 1.493 | 0.007