## 11x5
11x5 | (11x5.dat) | 2014-12-20
====== | PERFORMANCE | DATA | (versus | advance | ratio | and | MPH) | ======
DEFINITIONS:
J=V/nD | (advance | ratio)
Ct=T/(rho | * | n**2 | * | D**4) | (thrust | coef.)
Cp=P/(rho | * | n**3 | * | D**5) | (power | coef.)
Pe=Ct*J/Cp | (efficiency)
V | (model | speed | in | MPH)
PROP | RPM | = | 1000
V | J | Pe | Ct | Cp | PWR | Torque | Thrust
(mph) | (Adv | Ratio) | (Hp) | (In-Lbf) | (Lbf)
0 | 0 | 0 | 0.1032 | 0.04 | 0.001 | 0.033 | 0.048
0.2 | 0.02 | 0.0592 | 0.1018 | 0.0402 | 0.001 | 0.033 | 0.047
0.5 | 0.05 | 0.116 | 0.1002 | 0.0404 | 0.001 | 0.033 | 0.047
0.7 | 0.07 | 0.1703 | 0.0985 | 0.0406 | 0.001 | 0.033 | 0.046
1 | 0.09 | 0.2221 | 0.0966 | 0.0407 | 0.001 | 0.033 | 0.045
1.2 | 0.12 | 0.2714 | 0.0945 | 0.0407 | 0.001 | 0.033 | 0.044
1.5 | 0.14 | 0.318 | 0.0923 | 0.0407 | 0.001 | 0.033 | 0.043
1.7 | 0.16 | 0.3619 | 0.0899 | 0.0407 | 0.001 | 0.033 | 0.042
1.9 | 0.19 | 0.403 | 0.0873 | 0.0405 | 0.001 | 0.033 | 0.041
2.2 | 0.21 | 0.4412 | 0.0845 | 0.0403 | 0.001 | 0.033 | 0.039
2.4 | 0.23 | 0.4766 | 0.0814 | 0.04 | 0.001 | 0.033 | 0.038
2.7 | 0.26 | 0.5088 | 0.078 | 0.0394 | 0.001 | 0.032 | 0.036
2.9 | 0.28 | 0.5379 | 0.0745 | 0.0389 | 0.001 | 0.032 | 0.035
3.2 | 0.3 | 0.564 | 0.0708 | 0.0382 | 0 | 0.031 | 0.033
3.4 | 0.33 | 0.5872 | 0.0671 | 0.0374 | 0 | 0.031 | 0.031
3.7 | 0.35 | 0.6074 | 0.0633 | 0.0366 | 0 | 0.03 | 0.03
3.9 | 0.37 | 0.6248 | 0.0594 | 0.0356 | 0 | 0.029 | 0.028
4.1 | 0.4 | 0.6397 | 0.0554 | 0.0344 | 0 | 0.028 | 0.026
4.4 | 0.42 | 0.6522 | 0.0513 | 0.0331 | 0 | 0.027 | 0.024
4.6 | 0.44 | 0.6624 | 0.0471 | 0.0316 | 0 | 0.026 | 0.022
4.9 | 0.47 | 0.6704 | 0.0428 | 0.0299 | 0 | 0.024 | 0.02
5.1 | 0.49 | 0.6755 | 0.0384 | 0.0279 | 0 | 0.023 | 0.018
5.4 | 0.51 | 0.677 | 0.0339 | 0.0257 | 0 | 0.021 | 0.016
5.6 | 0.54 | 0.6752 | 0.0293 | 0.0233 | 0 | 0.019 | 0.014
5.8 | 0.56 | 0.6656 | 0.0246 | 0.0207 | 0 | 0.017 | 0.011
6.1 | 0.58 | 0.6422 | 0.0198 | 0.018 | 0 | 0.015 | 0.009
6.3 | 0.61 | 0.5965 | 0.0149 | 0.0152 | 0 | 0.012 | 0.007
6.6 | 0.63 | 0.5115 | 0.01 | 0.0124 | 0 | 0.01 | 0.005
6.8 | 0.66 | 0.3461 | 0.005 | 0.0095 | 0 | 0.008 | 0.002
7.1 | 0.68 | -0.0046 | 0 | 0.0068 | 0 | 0.006 | 0
PROP | RPM | = | 2000
V | J | Pe | Ct | Cp | PWR | Torque | Thrust
(mph) | (Adv | Ratio) | (Hp) | (In-Lbf) | (Lbf)
0 | 0 | 0 | 0.1033 | 0.0401 | 0.004 | 0.131 | 0.193
0.5 | 0.02 | 0.0591 | 0.1019 | 0.0403 | 0.004 | 0.132 | 0.19
1 | 0.05 | 0.1159 | 0.1003 | 0.0405 | 0.004 | 0.132 | 0.187
1.5 | 0.07 | 0.1702 | 0.0986 | 0.0406 | 0.004 | 0.133 | 0.184
1.9 | 0.09 | 0.222 | 0.0967 | 0.0407 | 0.004 | 0.133 | 0.18
2.4 | 0.12 | 0.2713 | 0.0946 | 0.0408 | 0.004 | 0.133 | 0.177
2.9 | 0.14 | 0.3179 | 0.0924 | 0.0408 | 0.004 | 0.133 | 0.172
3.4 | 0.16 | 0.3617 | 0.09 | 0.0407 | 0.004 | 0.133 | 0.168
3.9 | 0.19 | 0.4028 | 0.0874 | 0.0406 | 0.004 | 0.133 | 0.163
4.4 | 0.21 | 0.4411 | 0.0846 | 0.0404 | 0.004 | 0.132 | 0.158
4.9 | 0.23 | 0.4764 | 0.0815 | 0.04 | 0.004 | 0.131 | 0.152
5.4 | 0.26 | 0.5087 | 0.0781 | 0.0395 | 0.004 | 0.129 | 0.146
5.8 | 0.28 | 0.5378 | 0.0746 | 0.0389 | 0.004 | 0.127 | 0.139
6.3 | 0.3 | 0.564 | 0.0709 | 0.0382 | 0.004 | 0.125 | 0.132
6.8 | 0.33 | 0.5871 | 0.0672 | 0.0375 | 0.004 | 0.122 | 0.125
7.3 | 0.35 | 0.6074 | 0.0634 | 0.0366 | 0.004 | 0.12 | 0.118
7.8 | 0.37 | 0.6248 | 0.0595 | 0.0356 | 0.004 | 0.116 | 0.111
8.3 | 0.4 | 0.6396 | 0.0555 | 0.0345 | 0.004 | 0.113 | 0.103
8.8 | 0.42 | 0.6522 | 0.0514 | 0.0332 | 0.003 | 0.108 | 0.096
9.3 | 0.44 | 0.6624 | 0.0472 | 0.0316 | 0.003 | 0.103 | 0.088
9.7 | 0.47 | 0.6704 | 0.0428 | 0.0299 | 0.003 | 0.098 | 0.08
10.2 | 0.49 | 0.6756 | 0.0384 | 0.0279 | 0.003 | 0.091 | 0.072
10.7 | 0.51 | 0.6771 | 0.0339 | 0.0258 | 0.003 | 0.084 | 0.063
11.2 | 0.54 | 0.6752 | 0.0293 | 0.0233 | 0.002 | 0.076 | 0.055
11.7 | 0.56 | 0.6656 | 0.0246 | 0.0207 | 0.002 | 0.068 | 0.046
12.2 | 0.58 | 0.6421 | 0.0198 | 0.018 | 0.002 | 0.059 | 0.037
12.7 | 0.61 | 0.5966 | 0.0149 | 0.0152 | 0.002 | 0.05 | 0.028
13.2 | 0.63 | 0.5113 | 0.01 | 0.0124 | 0.001 | 0.04 | 0.019
13.6 | 0.65 | 0.3455 | 0.005 | 0.0095 | 0.001 | 0.031 | 0.009
14.1 | 0.68 | -0.0056 | -0.0001 | 0.0068 | 0.001 | 0.022 | 0
PROP | RPM | = | 3000
V | J | Pe | Ct | Cp | PWR | Torque | Thrust
(mph) | (Adv | Ratio) | (Hp) | (In-Lbf) | (Lbf)
0 | 0 | 0 | 0.1033 | 0.0401 | 0.014 | 0.294 | 0.434
0.7 | 0.02 | 0.0591 | 0.1018 | 0.0403 | 0.014 | 0.296 | 0.428
1.5 | 0.05 | 0.1158 | 0.1003 | 0.0405 | 0.014 | 0.298 | 0.421
2.2 | 0.07 | 0.1701 | 0.0985 | 0.0406 | 0.014 | 0.299 | 0.414
2.9 | 0.09 | 0.2219 | 0.0966 | 0.0408 | 0.014 | 0.299 | 0.406
3.7 | 0.12 | 0.2711 | 0.0946 | 0.0408 | 0.014 | 0.3 | 0.397
4.4 | 0.14 | 0.3177 | 0.0924 | 0.0408 | 0.014 | 0.3 | 0.388
5.1 | 0.16 | 0.3615 | 0.09 | 0.0407 | 0.014 | 0.299 | 0.378
5.8 | 0.19 | 0.4026 | 0.0874 | 0.0406 | 0.014 | 0.298 | 0.367
6.6 | 0.21 | 0.4408 | 0.0846 | 0.0404 | 0.014 | 0.297 | 0.355
7.3 | 0.23 | 0.4761 | 0.0815 | 0.0401 | 0.014 | 0.294 | 0.342
8 | 0.26 | 0.5084 | 0.0781 | 0.0395 | 0.014 | 0.291 | 0.328
8.8 | 0.28 | 0.5375 | 0.0746 | 0.039 | 0.014 | 0.286 | 0.313
9.5 | 0.3 | 0.5637 | 0.071 | 0.0383 | 0.013 | 0.281 | 0.298
10.2 | 0.33 | 0.5869 | 0.0673 | 0.0375 | 0.013 | 0.276 | 0.282
11 | 0.35 | 0.6071 | 0.0635 | 0.0367 | 0.013 | 0.27 | 0.266
11.7 | 0.37 | 0.6246 | 0.0596 | 0.0357 | 0.012 | 0.262 | 0.25
12.4 | 0.4 | 0.6395 | 0.0556 | 0.0346 | 0.012 | 0.254 | 0.233
13.2 | 0.42 | 0.652 | 0.0514 | 0.0332 | 0.012 | 0.244 | 0.216
13.9 | 0.44 | 0.6623 | 0.0472 | 0.0317 | 0.011 | 0.233 | 0.198
14.6 | 0.47 | 0.6704 | 0.0429 | 0.0299 | 0.01 | 0.22 | 0.18
15.4 | 0.49 | 0.6755 | 0.0385 | 0.028 | 0.01 | 0.206 | 0.162
16.1 | 0.51 | 0.6771 | 0.034 | 0.0258 | 0.009 | 0.19 | 0.143
16.8 | 0.54 | 0.6753 | 0.0293 | 0.0234 | 0.008 | 0.172 | 0.123
17.5 | 0.56 | 0.6658 | 0.0246 | 0.0207 | 0.007 | 0.152 | 0.103
18.3 | 0.58 | 0.6423 | 0.0198 | 0.018 | 0.006 | 0.132 | 0.083
19 | 0.61 | 0.5965 | 0.0149 | 0.0152 | 0.005 | 0.112 | 0.063
19.7 | 0.63 | 0.5111 | 0.01 | 0.0123 | 0.004 | 0.091 | 0.042
20.5 | 0.65 | 0.3457 | 0.005 | 0.0095 | 0.003 | 0.07 | 0.021
21.2 | 0.68 | -0.0036 | 0 | 0.0068 | 0.002 | 0.05 | 0
PROP | RPM | = | 4000
V | J | Pe | Ct | Cp | PWR | Torque | Thrust
(mph) | (Adv | Ratio) | (Hp) | (In-Lbf) | (Lbf)
0 | 0 | 0 | 0.1035 | 0.0402 | 0.033 | 0.525 | 0.772
1 | 0.02 | 0.0591 | 0.1021 | 0.0404 | 0.033 | 0.528 | 0.762
1.9 | 0.05 | 0.1158 | 0.1005 | 0.0406 | 0.034 | 0.53 | 0.75
2.9 | 0.07 | 0.1702 | 0.0988 | 0.0407 | 0.034 | 0.532 | 0.737
3.9 | 0.09 | 0.222 | 0.0969 | 0.0408 | 0.034 | 0.534 | 0.723
4.9 | 0.12 | 0.2712 | 0.0948 | 0.0409 | 0.034 | 0.534 | 0.708
5.8 | 0.14 | 0.3178 | 0.0926 | 0.0409 | 0.034 | 0.534 | 0.691
6.8 | 0.16 | 0.3618 | 0.0902 | 0.0408 | 0.034 | 0.533 | 0.673
7.8 | 0.19 | 0.4029 | 0.0876 | 0.0407 | 0.034 | 0.531 | 0.654
8.8 | 0.21 | 0.4413 | 0.0848 | 0.0404 | 0.034 | 0.528 | 0.633
9.7 | 0.23 | 0.4767 | 0.0817 | 0.0401 | 0.033 | 0.524 | 0.61
10.7 | 0.26 | 0.5091 | 0.0783 | 0.0396 | 0.033 | 0.517 | 0.584
11.7 | 0.28 | 0.5385 | 0.0748 | 0.039 | 0.032 | 0.509 | 0.558
12.7 | 0.3 | 0.5648 | 0.0712 | 0.0383 | 0.032 | 0.5 | 0.531
13.6 | 0.33 | 0.5883 | 0.0674 | 0.0375 | 0.031 | 0.49 | 0.503
14.6 | 0.35 | 0.6088 | 0.0636 | 0.0367 | 0.03 | 0.479 | 0.475
15.6 | 0.37 | 0.6266 | 0.0597 | 0.0357 | 0.03 | 0.466 | 0.446
16.6 | 0.4 | 0.6418 | 0.0557 | 0.0345 | 0.029 | 0.451 | 0.416
17.5 | 0.42 | 0.6547 | 0.0516 | 0.0332 | 0.027 | 0.433 | 0.385
18.5 | 0.44 | 0.6653 | 0.0473 | 0.0316 | 0.026 | 0.413 | 0.353
19.5 | 0.47 | 0.6737 | 0.043 | 0.0299 | 0.025 | 0.39 | 0.321
20.5 | 0.49 | 0.6791 | 0.0386 | 0.0279 | 0.023 | 0.364 | 0.288
21.4 | 0.51 | 0.6809 | 0.034 | 0.0257 | 0.021 | 0.336 | 0.254
22.4 | 0.54 | 0.6793 | 0.0294 | 0.0233 | 0.019 | 0.304 | 0.219
23.4 | 0.56 | 0.6701 | 0.0246 | 0.0206 | 0.017 | 0.27 | 0.184
24.4 | 0.58 | 0.6466 | 0.0198 | 0.0179 | 0.015 | 0.234 | 0.148
25.3 | 0.61 | 0.6007 | 0.0149 | 0.0151 | 0.013 | 0.198 | 0.111
26.3 | 0.63 | 0.515 | 0.01 | 0.0123 | 0.01 | 0.16 | 0.075
27.3 | 0.66 | 0.3483 | 0.005 | 0.0094 | 0.008 | 0.123 | 0.037
28.3 | 0.68 | -0.004 | 0 | 0.0067 | 0.006 | 0.088 | 0
PROP | RPM | = | 5000
V | J | Pe | Ct | Cp | PWR | Torque | Thrust
(mph) | (Adv | Ratio) | (Hp) | (In-Lbf) | (Lbf)
0 | 0 | 0 | 0.1036 | 0.0392 | 0.063 | 0.799 | 1.208
1.2 | 0.02 | 0.0607 | 0.1022 | 0.0394 | 0.064 | 0.805 | 1.191
2.4 | 0.05 | 0.1187 | 0.1006 | 0.0397 | 0.064 | 0.81 | 1.173
3.7 | 0.07 | 0.1741 | 0.0989 | 0.0399 | 0.065 | 0.814 | 1.153
4.9 | 0.09 | 0.2268 | 0.097 | 0.04 | 0.065 | 0.817 | 1.131
6.1 | 0.12 | 0.277 | 0.0949 | 0.0401 | 0.065 | 0.819 | 1.107
7.3 | 0.14 | 0.3244 | 0.0927 | 0.0401 | 0.065 | 0.82 | 1.081
8.5 | 0.16 | 0.3692 | 0.0903 | 0.0401 | 0.065 | 0.818 | 1.053
9.8 | 0.19 | 0.4112 | 0.0877 | 0.0399 | 0.065 | 0.815 | 1.022
11 | 0.21 | 0.4506 | 0.0849 | 0.0397 | 0.064 | 0.81 | 0.99
12.2 | 0.23 | 0.4871 | 0.0818 | 0.0393 | 0.064 | 0.803 | 0.954
13.4 | 0.26 | 0.5209 | 0.0784 | 0.0388 | 0.063 | 0.791 | 0.914
14.6 | 0.28 | 0.5518 | 0.0749 | 0.0381 | 0.062 | 0.778 | 0.873
15.9 | 0.3 | 0.5798 | 0.0712 | 0.0374 | 0.061 | 0.763 | 0.83
17.1 | 0.33 | 0.605 | 0.0675 | 0.0366 | 0.059 | 0.746 | 0.787
18.3 | 0.35 | 0.6275 | 0.0636 | 0.0356 | 0.058 | 0.727 | 0.742
19.5 | 0.37 | 0.6472 | 0.0597 | 0.0346 | 0.056 | 0.705 | 0.696
20.7 | 0.4 | 0.6644 | 0.0557 | 0.0333 | 0.054 | 0.681 | 0.649
22 | 0.42 | 0.6791 | 0.0515 | 0.032 | 0.052 | 0.652 | 0.6
23.2 | 0.44 | 0.6911 | 0.0472 | 0.0304 | 0.049 | 0.621 | 0.551
24.4 | 0.47 | 0.7 | 0.0429 | 0.0287 | 0.046 | 0.586 | 0.5
25.6 | 0.49 | 0.7057 | 0.0384 | 0.0268 | 0.043 | 0.547 | 0.448
26.8 | 0.52 | 0.708 | 0.0339 | 0.0247 | 0.04 | 0.503 | 0.395
28 | 0.54 | 0.7061 | 0.0293 | 0.0223 | 0.036 | 0.455 | 0.341
29.3 | 0.56 | 0.696 | 0.0245 | 0.0198 | 0.032 | 0.404 | 0.286
30.5 | 0.59 | 0.671 | 0.0197 | 0.0172 | 0.028 | 0.352 | 0.23
31.7 | 0.61 | 0.6232 | 0.0149 | 0.0145 | 0.024 | 0.297 | 0.174
32.9 | 0.63 | 0.5343 | 0.01 | 0.0118 | 0.019 | 0.241 | 0.116
34.1 | 0.66 | 0.3609 | 0.005 | 0.0091 | 0.015 | 0.186 | 0.058
35.4 | 0.68 | -0.0052 | 0 | 0.0065 | 0.011 | 0.133 | -0.001
PROP | RPM | = | 6000
V | J | Pe | Ct | Cp | PWR | Torque | Thrust
(mph) | (Adv | Ratio) | (Hp) | (In-Lbf) | (Lbf)
0 | 0 | 0 | 0.1039 | 0.0384 | 0.107 | 1.128 | 1.744
1.5 | 0.02 | 0.0619 | 0.1025 | 0.0387 | 0.108 | 1.139 | 1.72
2.9 | 0.05 | 0.121 | 0.1009 | 0.039 | 0.109 | 1.148 | 1.694
4.4 | 0.07 | 0.1773 | 0.0992 | 0.0393 | 0.11 | 1.155 | 1.665
5.9 | 0.09 | 0.2308 | 0.0973 | 0.0395 | 0.11 | 1.16 | 1.634
7.3 | 0.12 | 0.2816 | 0.0952 | 0.0396 | 0.111 | 1.164 | 1.599
8.8 | 0.14 | 0.3297 | 0.093 | 0.0396 | 0.111 | 1.165 | 1.562
10.2 | 0.16 | 0.3751 | 0.0906 | 0.0396 | 0.111 | 1.163 | 1.521
11.7 | 0.19 | 0.4179 | 0.088 | 0.0394 | 0.11 | 1.159 | 1.477
13.2 | 0.21 | 0.4581 | 0.0852 | 0.0392 | 0.11 | 1.152 | 1.43
14.6 | 0.23 | 0.4956 | 0.0821 | 0.0388 | 0.109 | 1.14 | 1.379
16.1 | 0.26 | 0.5305 | 0.0787 | 0.0382 | 0.107 | 1.123 | 1.321
17.6 | 0.28 | 0.5628 | 0.0751 | 0.0375 | 0.105 | 1.102 | 1.261
19 | 0.3 | 0.5923 | 0.0714 | 0.0367 | 0.103 | 1.079 | 1.2
20.5 | 0.33 | 0.6192 | 0.0677 | 0.0358 | 0.1 | 1.053 | 1.136
21.9 | 0.35 | 0.6433 | 0.0638 | 0.0348 | 0.097 | 1.024 | 1.072
23.4 | 0.37 | 0.6649 | 0.0599 | 0.0337 | 0.094 | 0.991 | 1.005
24.9 | 0.4 | 0.6839 | 0.0558 | 0.0325 | 0.091 | 0.954 | 0.937
26.3 | 0.42 | 0.7003 | 0.0516 | 0.0311 | 0.087 | 0.913 | 0.867
27.8 | 0.44 | 0.7138 | 0.0473 | 0.0295 | 0.083 | 0.867 | 0.795
29.3 | 0.47 | 0.7234 | 0.043 | 0.0278 | 0.078 | 0.818 | 0.722
30.7 | 0.49 | 0.7292 | 0.0385 | 0.026 | 0.073 | 0.763 | 0.647
32.2 | 0.52 | 0.7321 | 0.034 | 0.0239 | 0.067 | 0.702 | 0.57
33.7 | 0.54 | 0.73 | 0.0293 | 0.0216 | 0.061 | 0.636 | 0.492
35.1 | 0.56 | 0.7193 | 0.0246 | 0.0192 | 0.054 | 0.564 | 0.413
36.6 | 0.59 | 0.6932 | 0.0198 | 0.0167 | 0.047 | 0.491 | 0.332
38 | 0.61 | 0.6438 | 0.0149 | 0.0141 | 0.039 | 0.414 | 0.25
39.5 | 0.63 | 0.5517 | 0.01 | 0.0114 | 0.032 | 0.336 | 0.168
41 | 0.66 | 0.372 | 0.005 | 0.0088 | 0.025 | 0.259 | 0.084
42.4 | 0.68 | -0.0055 | -0.0001 | 0.0063 | 0.018 | 0.185 | -0.001
PROP | RPM | = | 7000
V | J | Pe | Ct | Cp | PWR | Torque | Thrust
(mph) | (Adv | Ratio) | (Hp) | (In-Lbf) | (Lbf)
0 | 0 | 0 | 0.1044 | 0.0395 | 0.175 | 1.579 | 2.387
1.7 | 0.02 | 0.0608 | 0.103 | 0.0396 | 0.176 | 1.586 | 2.354
3.4 | 0.05 | 0.1194 | 0.1014 | 0.0398 | 0.177 | 1.591 | 2.318
5.1 | 0.07 | 0.1757 | 0.0997 | 0.0399 | 0.177 | 1.594 | 2.279
6.8 | 0.09 | 0.2295 | 0.0978 | 0.0399 | 0.177 | 1.596 | 2.235
8.5 | 0.12 | 0.281 | 0.0957 | 0.0399 | 0.177 | 1.595 | 2.188
10.2 | 0.14 | 0.33 | 0.0935 | 0.0398 | 0.177 | 1.592 | 2.137
11.9 | 0.16 | 0.3765 | 0.0911 | 0.0396 | 0.176 | 1.585 | 2.081
13.7 | 0.19 | 0.4205 | 0.0884 | 0.0394 | 0.175 | 1.576 | 2.021
15.4 | 0.21 | 0.4619 | 0.0856 | 0.039 | 0.173 | 1.562 | 1.956
17.1 | 0.23 | 0.5007 | 0.0825 | 0.0386 | 0.171 | 1.543 | 1.886
18.8 | 0.26 | 0.5368 | 0.0791 | 0.0379 | 0.169 | 1.517 | 1.807
20.5 | 0.28 | 0.57 | 0.0755 | 0.0372 | 0.165 | 1.488 | 1.725
22.2 | 0.3 | 0.6005 | 0.0718 | 0.0364 | 0.162 | 1.455 | 1.641
23.9 | 0.33 | 0.6285 | 0.068 | 0.0355 | 0.158 | 1.418 | 1.554
25.6 | 0.35 | 0.6539 | 0.0641 | 0.0344 | 0.153 | 1.378 | 1.466
27.3 | 0.37 | 0.6767 | 0.0601 | 0.0333 | 0.148 | 1.332 | 1.374
29 | 0.4 | 0.697 | 0.056 | 0.032 | 0.142 | 1.28 | 1.281
30.7 | 0.42 | 0.7149 | 0.0518 | 0.0305 | 0.136 | 1.222 | 1.185
32.4 | 0.44 | 0.7295 | 0.0475 | 0.029 | 0.129 | 1.16 | 1.087
34.1 | 0.47 | 0.7397 | 0.0432 | 0.0273 | 0.121 | 1.093 | 0.986
35.8 | 0.49 | 0.7464 | 0.0387 | 0.0255 | 0.113 | 1.02 | 0.885
37.5 | 0.51 | 0.7496 | 0.0341 | 0.0235 | 0.104 | 0.938 | 0.78
39.2 | 0.54 | 0.7485 | 0.0295 | 0.0212 | 0.094 | 0.848 | 0.674
41 | 0.56 | 0.7377 | 0.0247 | 0.0188 | 0.084 | 0.753 | 0.565
42.7 | 0.59 | 0.7119 | 0.0199 | 0.0164 | 0.073 | 0.655 | 0.455
44.4 | 0.61 | 0.6623 | 0.015 | 0.0138 | 0.061 | 0.552 | 0.343
46.1 | 0.63 | 0.5692 | 0.0101 | 0.0112 | 0.05 | 0.447 | 0.23
47.8 | 0.66 | 0.3856 | 0.005 | 0.0086 | 0.038 | 0.343 | 0.115
49.5 | 0.68 | -0.0061 | -0.0001 | 0.0061 | 0.027 | 0.243 | -0.001
PROP | RPM | = | 8000
V | J | Pe | Ct | Cp | PWR | Torque | Thrust
(mph) | (Adv | Ratio) | (Hp) | (In-Lbf) | (Lbf)
0 | 0 | 0 | 0.1055 | 0.0434 | 0.288 | 2.27 | 3.15
1.9 | 0.02 | 0.0565 | 0.1041 | 0.043 | 0.285 | 2.247 | 3.106
3.9 | 0.05 | 0.1124 | 0.1024 | 0.0426 | 0.283 | 2.226 | 3.058
5.8 | 0.07 | 0.1673 | 0.1007 | 0.0422 | 0.28 | 2.204 | 3.005
7.8 | 0.09 | 0.2209 | 0.0987 | 0.0418 | 0.277 | 2.183 | 2.947
9.7 | 0.12 | 0.273 | 0.0966 | 0.0413 | 0.274 | 2.16 | 2.883
11.7 | 0.14 | 0.3233 | 0.0943 | 0.0409 | 0.271 | 2.137 | 2.815
13.6 | 0.16 | 0.3716 | 0.0918 | 0.0404 | 0.268 | 2.112 | 2.74
15.6 | 0.19 | 0.4175 | 0.0891 | 0.0399 | 0.265 | 2.085 | 2.66
17.5 | 0.21 | 0.4609 | 0.0862 | 0.0393 | 0.261 | 2.056 | 2.573
19.5 | 0.23 | 0.5015 | 0.0831 | 0.0387 | 0.257 | 2.023 | 2.48
21.4 | 0.26 | 0.5389 | 0.0796 | 0.038 | 0.252 | 1.984 | 2.376
23.4 | 0.28 | 0.5729 | 0.076 | 0.0372 | 0.247 | 1.943 | 2.268
25.3 | 0.3 | 0.604 | 0.0723 | 0.0364 | 0.241 | 1.9 | 2.157
27.3 | 0.33 | 0.6326 | 0.0685 | 0.0354 | 0.235 | 1.85 | 2.044
29.2 | 0.35 | 0.6586 | 0.0646 | 0.0344 | 0.228 | 1.795 | 1.927
31.2 | 0.37 | 0.6822 | 0.0606 | 0.0332 | 0.22 | 1.734 | 1.808
33.1 | 0.4 | 0.7034 | 0.0564 | 0.0319 | 0.211 | 1.666 | 1.685
35.1 | 0.42 | 0.7221 | 0.0522 | 0.0304 | 0.202 | 1.59 | 1.559
37 | 0.44 | 0.7378 | 0.0479 | 0.0289 | 0.191 | 1.508 | 1.431
38.9 | 0.47 | 0.7494 | 0.0436 | 0.0272 | 0.18 | 1.42 | 1.3
40.9 | 0.49 | 0.7573 | 0.0391 | 0.0253 | 0.168 | 1.324 | 1.167
42.8 | 0.51 | 0.7619 | 0.0345 | 0.0233 | 0.155 | 1.218 | 1.031
44.8 | 0.54 | 0.7622 | 0.0299 | 0.0211 | 0.14 | 1.1 | 0.891
46.7 | 0.56 | 0.7532 | 0.0251 | 0.0187 | 0.124 | 0.977 | 0.749
48.7 | 0.58 | 0.7288 | 0.0202 | 0.0162 | 0.108 | 0.847 | 0.604
50.6 | 0.61 | 0.6804 | 0.0153 | 0.0136 | 0.09 | 0.712 | 0.455
52.6 | 0.63 | 0.588 | 0.0102 | 0.011 | 0.073 | 0.573 | 0.305
54.5 | 0.65 | 0.4025 | 0.0051 | 0.0083 | 0.055 | 0.436 | 0.153
56.5 | 0.68 | -0.0041 | 0 | 0.0058 | 0.039 | 0.305 | -0.001
PROP | RPM | = | 9000
V | J | Pe | Ct | Cp | PWR | Torque | Thrust
(mph) | (Adv | Ratio) | (Hp) | (In-Lbf) | (Lbf)
0 | 0 | 0 | 0.1067 | 0.0473 | 0.447 | 3.128 | 4.03
2.2 | 0.02 | 0.0531 | 0.1052 | 0.0463 | 0.437 | 3.063 | 3.973
4.4 | 0.05 | 0.1066 | 0.1035 | 0.0454 | 0.428 | 3 | 3.911
6.6 | 0.07 | 0.1603 | 0.1017 | 0.0445 | 0.42 | 2.941 | 3.842
8.8 | 0.09 | 0.2136 | 0.0997 | 0.0436 | 0.412 | 2.885 | 3.766
11 | 0.12 | 0.2661 | 0.0975 | 0.0428 | 0.404 | 2.831 | 3.684
13.1 | 0.14 | 0.3174 | 0.0952 | 0.042 | 0.397 | 2.78 | 3.595
15.3 | 0.16 | 0.3672 | 0.0926 | 0.0413 | 0.39 | 2.728 | 3.499
17.5 | 0.19 | 0.4148 | 0.0899 | 0.0405 | 0.382 | 2.678 | 3.395
19.7 | 0.21 | 0.46 | 0.0869 | 0.0397 | 0.375 | 2.627 | 3.283
21.9 | 0.23 | 0.5023 | 0.0837 | 0.0389 | 0.368 | 2.575 | 3.163
24.1 | 0.26 | 0.541 | 0.0802 | 0.0381 | 0.36 | 2.519 | 3.028
26.3 | 0.28 | 0.5756 | 0.0765 | 0.0373 | 0.352 | 2.465 | 2.89
28.5 | 0.3 | 0.6072 | 0.0728 | 0.0364 | 0.344 | 2.409 | 2.75
30.7 | 0.33 | 0.6363 | 0.069 | 0.0355 | 0.335 | 2.345 | 2.605
32.9 | 0.35 | 0.663 | 0.065 | 0.0344 | 0.325 | 2.274 | 2.457
35 | 0.37 | 0.6873 | 0.061 | 0.0332 | 0.313 | 2.195 | 2.305
37.2 | 0.4 | 0.7092 | 0.0569 | 0.0319 | 0.301 | 2.107 | 2.148
39.4 | 0.42 | 0.7287 | 0.0526 | 0.0304 | 0.287 | 2.009 | 1.989
41.6 | 0.44 | 0.7453 | 0.0483 | 0.0288 | 0.272 | 1.903 | 1.825
43.8 | 0.47 | 0.7581 | 0.0439 | 0.0271 | 0.256 | 1.79 | 1.658
46 | 0.49 | 0.7672 | 0.0394 | 0.0252 | 0.238 | 1.667 | 1.488
48.2 | 0.51 | 0.773 | 0.0348 | 0.0231 | 0.219 | 1.531 | 1.315
50.4 | 0.54 | 0.7744 | 0.0301 | 0.0209 | 0.197 | 1.381 | 1.137
52.6 | 0.56 | 0.7667 | 0.0253 | 0.0185 | 0.175 | 1.224 | 0.956
54.8 | 0.58 | 0.7432 | 0.0204 | 0.016 | 0.151 | 1.059 | 0.77
57 | 0.61 | 0.6955 | 0.0154 | 0.0134 | 0.127 | 0.888 | 0.581
59.1 | 0.63 | 0.6026 | 0.0103 | 0.0108 | 0.102 | 0.711 | 0.388
61.3 | 0.65 | 0.4155 | 0.0052 | 0.0081 | 0.077 | 0.538 | 0.195
63.5 | 0.68 | -0.0059 | 0 | 0.0056 | 0.053 | 0.372 | -0.002
PROP | RPM | = | 10000
V | J | Pe | Ct | Cp | PWR | Torque | Thrust
(mph) | (Adv | Ratio) | (Hp) | (In-Lbf) | (Lbf)
0 | 0 | 0 | 0.1079 | 0.0512 | 0.664 | 4.183 | 5.031
2.4 | 0.02 | 0.0501 | 0.1064 | 0.0496 | 0.643 | 4.053 | 4.96
4.9 | 0.05 | 0.1015 | 0.1047 | 0.0482 | 0.624 | 3.933 | 4.882
7.3 | 0.07 | 0.1539 | 0.1028 | 0.0468 | 0.606 | 3.821 | 4.794
9.7 | 0.09 | 0.2068 | 0.1008 | 0.0455 | 0.59 | 3.717 | 4.699
12.2 | 0.12 | 0.2596 | 0.0985 | 0.0443 | 0.574 | 3.62 | 4.596
14.6 | 0.14 | 0.3118 | 0.0961 | 0.0432 | 0.56 | 3.528 | 4.483
17 | 0.16 | 0.3627 | 0.0935 | 0.0422 | 0.546 | 3.442 | 4.361
19.5 | 0.19 | 0.4119 | 0.0907 | 0.0411 | 0.533 | 3.36 | 4.23
21.9 | 0.21 | 0.4587 | 0.0877 | 0.0402 | 0.521 | 3.281 | 4.089
24.3 | 0.23 | 0.5026 | 0.0844 | 0.0392 | 0.508 | 3.204 | 3.938
26.8 | 0.26 | 0.5424 | 0.0808 | 0.0383 | 0.496 | 3.127 | 3.77
29.2 | 0.28 | 0.5777 | 0.0771 | 0.0374 | 0.485 | 3.057 | 3.598
31.6 | 0.3 | 0.6097 | 0.0734 | 0.0365 | 0.473 | 2.984 | 3.422
34.1 | 0.33 | 0.6394 | 0.0695 | 0.0356 | 0.461 | 2.903 | 3.242
36.5 | 0.35 | 0.6667 | 0.0655 | 0.0345 | 0.446 | 2.813 | 3.057
38.9 | 0.37 | 0.6916 | 0.0615 | 0.0332 | 0.43 | 2.713 | 2.868
41.4 | 0.4 | 0.7142 | 0.0573 | 0.0319 | 0.413 | 2.603 | 2.674
43.8 | 0.42 | 0.7344 | 0.0531 | 0.0304 | 0.394 | 2.481 | 2.475
46.2 | 0.44 | 0.752 | 0.0487 | 0.0287 | 0.372 | 2.347 | 2.272
48.7 | 0.47 | 0.7658 | 0.0443 | 0.027 | 0.35 | 2.204 | 2.064
51.1 | 0.49 | 0.7761 | 0.0397 | 0.0251 | 0.325 | 2.05 | 1.852
53.5 | 0.51 | 0.783 | 0.0351 | 0.023 | 0.298 | 1.879 | 1.635
56 | 0.54 | 0.7855 | 0.0303 | 0.0207 | 0.269 | 1.693 | 1.414
58.4 | 0.56 | 0.7791 | 0.0255 | 0.0183 | 0.237 | 1.496 | 1.187
60.8 | 0.58 | 0.7565 | 0.0205 | 0.0158 | 0.205 | 1.293 | 0.957
63.3 | 0.61 | 0.7098 | 0.0155 | 0.0133 | 0.172 | 1.083 | 0.723
65.7 | 0.63 | 0.6183 | 0.0104 | 0.0106 | 0.138 | 0.867 | 0.485
68.1 | 0.65 | 0.4303 | 0.0053 | 0.008 | 0.103 | 0.652 | 0.245
70.6 | 0.68 | -0.0055 | 0 | 0.0055 | 0.071 | 0.447 | -0.002
PROP | RPM | = | 11000
V | J | Pe | Ct | Cp | PWR | Torque | Thrust
(mph) | (Adv | Ratio) | (Hp) | (In-Lbf) | (Lbf)
0 | 0 | 0 | 0.1094 | 0.0555 | 0.958 | 5.486 | 6.173
2.7 | 0.02 | 0.0473 | 0.1078 | 0.0533 | 0.919 | 5.263 | 6.086
5.4 | 0.05 | 0.0968 | 0.1061 | 0.0512 | 0.883 | 5.059 | 5.989
8 | 0.07 | 0.1481 | 0.1042 | 0.0493 | 0.85 | 4.872 | 5.882
10.7 | 0.09 | 0.2005 | 0.1021 | 0.0476 | 0.821 | 4.702 | 5.764
13.4 | 0.12 | 0.2534 | 0.0999 | 0.046 | 0.793 | 4.546 | 5.635
16.1 | 0.14 | 0.3063 | 0.0974 | 0.0445 | 0.768 | 4.401 | 5.495
18.7 | 0.16 | 0.3584 | 0.0947 | 0.0432 | 0.745 | 4.268 | 5.344
21.4 | 0.19 | 0.409 | 0.0918 | 0.0419 | 0.723 | 4.144 | 5.182
24.1 | 0.21 | 0.4574 | 0.0887 | 0.0408 | 0.703 | 4.029 | 5.007
26.8 | 0.23 | 0.5027 | 0.0854 | 0.0397 | 0.684 | 3.921 | 4.82
29.4 | 0.26 | 0.5437 | 0.0818 | 0.0386 | 0.666 | 3.818 | 4.614
32.1 | 0.28 | 0.5797 | 0.078 | 0.0377 | 0.651 | 3.727 | 4.403
34.8 | 0.3 | 0.6121 | 0.0742 | 0.0368 | 0.635 | 3.638 | 4.189
37.5 | 0.33 | 0.6422 | 0.0703 | 0.0358 | 0.617 | 3.538 | 3.969
40.1 | 0.35 | 0.6701 | 0.0663 | 0.0347 | 0.598 | 3.427 | 3.744
42.8 | 0.37 | 0.6956 | 0.0622 | 0.0334 | 0.577 | 3.304 | 3.512
45.5 | 0.4 | 0.7189 | 0.058 | 0.032 | 0.553 | 3.166 | 3.275
48.2 | 0.42 | 0.7399 | 0.0537 | 0.0305 | 0.526 | 3.015 | 3.031
50.8 | 0.44 | 0.7583 | 0.0493 | 0.0288 | 0.497 | 2.849 | 2.781
53.5 | 0.47 | 0.7732 | 0.0448 | 0.0271 | 0.467 | 2.673 | 2.527
56.2 | 0.49 | 0.7845 | 0.0402 | 0.0251 | 0.433 | 2.482 | 2.267
58.9 | 0.51 | 0.7925 | 0.0355 | 0.023 | 0.396 | 2.271 | 2.001
61.6 | 0.54 | 0.796 | 0.0306 | 0.0207 | 0.357 | 2.043 | 1.729
64.2 | 0.56 | 0.7908 | 0.0257 | 0.0182 | 0.314 | 1.801 | 1.451
66.9 | 0.58 | 0.7688 | 0.0207 | 0.0157 | 0.271 | 1.554 | 1.169
69.6 | 0.61 | 0.722 | 0.0156 | 0.0131 | 0.227 | 1.299 | 0.882
72.3 | 0.63 | 0.6298 | 0.0105 | 0.0105 | 0.181 | 1.037 | 0.592
74.9 | 0.65 | 0.4386 | 0.0053 | 0.0078 | 0.135 | 0.775 | 0.297
77.6 | 0.68 | -0.0052 | 0 | 0.0053 | 0.092 | 0.527 | -0.002
PROP | RPM | = | 12000
V | J | Pe | Ct | Cp | PWR | Torque | Thrust
(mph) | (Adv | Ratio) | (Hp) | (In-Lbf) | (Lbf)
0 | 0 | 0 | 0.1109 | 0.0602 | 1.347 | 7.076 | 7.445
2.9 | 0.02 | 0.0447 | 0.1093 | 0.0571 | 1.279 | 6.716 | 7.34
5.8 | 0.05 | 0.0923 | 0.1075 | 0.0544 | 1.218 | 6.397 | 7.223
8.8 | 0.07 | 0.1423 | 0.1056 | 0.052 | 1.163 | 6.11 | 7.092
11.7 | 0.09 | 0.1942 | 0.1035 | 0.0497 | 1.114 | 5.849 | 6.949
14.6 | 0.12 | 0.2471 | 0.1011 | 0.0478 | 1.069 | 5.616 | 6.793
17.5 | 0.14 | 0.3004 | 0.0986 | 0.046 | 1.029 | 5.404 | 6.623
20.4 | 0.16 | 0.3534 | 0.0959 | 0.0443 | 0.992 | 5.211 | 6.439
23.3 | 0.19 | 0.4052 | 0.0929 | 0.0428 | 0.959 | 5.035 | 6.241
26.3 | 0.21 | 0.4549 | 0.0898 | 0.0415 | 0.928 | 4.874 | 6.029
29.2 | 0.23 | 0.5016 | 0.0864 | 0.0402 | 0.9 | 4.727 | 5.803
32.1 | 0.26 | 0.5436 | 0.0827 | 0.0391 | 0.874 | 4.592 | 5.555
35 | 0.28 | 0.5803 | 0.0789 | 0.0381 | 0.853 | 4.478 | 5.301
37.9 | 0.3 | 0.6131 | 0.0751 | 0.0372 | 0.832 | 4.369 | 5.043
40.8 | 0.33 | 0.6437 | 0.0712 | 0.0361 | 0.809 | 4.247 | 4.779
43.8 | 0.35 | 0.6721 | 0.0671 | 0.035 | 0.783 | 4.111 | 4.508
46.7 | 0.37 | 0.6982 | 0.063 | 0.0337 | 0.754 | 3.961 | 4.231
49.6 | 0.4 | 0.7222 | 0.0587 | 0.0323 | 0.722 | 3.794 | 3.945
52.5 | 0.42 | 0.7439 | 0.0544 | 0.0307 | 0.687 | 3.609 | 3.651
55.4 | 0.44 | 0.7631 | 0.0499 | 0.029 | 0.649 | 3.409 | 3.351
58.3 | 0.47 | 0.7791 | 0.0453 | 0.0272 | 0.608 | 3.194 | 3.045
61.3 | 0.49 | 0.7916 | 0.0407 | 0.0252 | 0.564 | 2.963 | 2.733
64.2 | 0.51 | 0.8008 | 0.0359 | 0.023 | 0.516 | 2.709 | 2.413
67.1 | 0.54 | 0.8055 | 0.0311 | 0.0207 | 0.463 | 2.433 | 2.086
70 | 0.56 | 0.802 | 0.0261 | 0.0182 | 0.408 | 2.142 | 1.752
72.9 | 0.58 | 0.7815 | 0.021 | 0.0157 | 0.352 | 1.847 | 1.413
75.8 | 0.61 | 0.7365 | 0.0159 | 0.0131 | 0.294 | 1.542 | 1.069
78.8 | 0.63 | 0.6461 | 0.0107 | 0.0105 | 0.234 | 1.23 | 0.721
81.7 | 0.65 | 0.4579 | 0.0055 | 0.0078 | 0.175 | 0.917 | 0.367
84.6 | 0.68 | 0.0145 | 0.0001 | 0.0053 | 0.118 | 0.619 | 0.008
PROP | RPM | = | 13000
V | J | Pe | Ct | Cp | PWR | Torque | Thrust
(mph) | (Adv | Ratio) | (Hp) | (In-Lbf) | (Lbf)
0 | 0 | 0 | 0.1125 | 0.0658 | 1.872 | 9.076 | 8.871
3.2 | 0.02 | 0.042 | 0.111 | 0.0617 | 1.756 | 8.513 | 8.746
6.3 | 0.05 | 0.0877 | 0.1092 | 0.0581 | 1.654 | 8.017 | 8.606
9.5 | 0.07 | 0.1366 | 0.1072 | 0.055 | 1.564 | 7.584 | 8.45
12.6 | 0.09 | 0.1879 | 0.105 | 0.0522 | 1.485 | 7.201 | 8.277
15.8 | 0.12 | 0.2408 | 0.1026 | 0.0497 | 1.416 | 6.865 | 8.089
19 | 0.14 | 0.2945 | 0.1 | 0.0476 | 1.354 | 6.563 | 7.885
22.1 | 0.16 | 0.3484 | 0.0972 | 0.0456 | 1.298 | 6.293 | 7.664
25.3 | 0.19 | 0.4013 | 0.0942 | 0.0438 | 1.248 | 6.05 | 7.426
28.4 | 0.21 | 0.4522 | 0.091 | 0.0423 | 1.203 | 5.832 | 7.172
31.6 | 0.23 | 0.5002 | 0.0875 | 0.0409 | 1.163 | 5.637 | 6.9
34.8 | 0.26 | 0.5433 | 0.0838 | 0.0396 | 1.127 | 5.463 | 6.604
37.9 | 0.28 | 0.5808 | 0.0799 | 0.0385 | 1.097 | 5.319 | 6.3
41.1 | 0.3 | 0.6139 | 0.076 | 0.0376 | 1.07 | 5.185 | 5.993
44.2 | 0.33 | 0.6449 | 0.0721 | 0.0365 | 1.039 | 5.038 | 5.679
47.4 | 0.35 | 0.6738 | 0.068 | 0.0353 | 1.005 | 4.873 | 5.357
50.6 | 0.37 | 0.7005 | 0.0638 | 0.034 | 0.968 | 4.691 | 5.026
53.7 | 0.4 | 0.7252 | 0.0595 | 0.0325 | 0.926 | 4.49 | 4.687
56.9 | 0.42 | 0.7475 | 0.0551 | 0.0309 | 0.881 | 4.27 | 4.34
60.1 | 0.44 | 0.7673 | 0.0506 | 0.0292 | 0.832 | 4.033 | 3.986
63.2 | 0.47 | 0.7842 | 0.046 | 0.0274 | 0.779 | 3.777 | 3.624
66.4 | 0.49 | 0.7977 | 0.0413 | 0.0254 | 0.722 | 3.501 | 3.254
69.5 | 0.51 | 0.8077 | 0.0365 | 0.0232 | 0.66 | 3.198 | 2.874
72.7 | 0.54 | 0.8135 | 0.0315 | 0.0208 | 0.592 | 2.871 | 2.485
75.9 | 0.56 | 0.8109 | 0.0265 | 0.0183 | 0.521 | 2.525 | 2.088
79 | 0.58 | 0.7919 | 0.0214 | 0.0157 | 0.448 | 2.172 | 1.684
82.2 | 0.61 | 0.7473 | 0.0162 | 0.0131 | 0.373 | 1.81 | 1.273
85.3 | 0.63 | 0.6566 | 0.0109 | 0.0104 | 0.296 | 1.437 | 0.855
88.5 | 0.65 | 0.4638 | 0.0054 | 0.0077 | 0.218 | 1.059 | 0.429
91.7 | 0.68 | -0.0072 | -0.0001 | 0.0051 | 0.144 | 0.699 | -0.004
PROP | RPM | = | 13999
V | J | Pe | Ct | Cp | PWR | Torque | Thrust
(mph) | (Adv | Ratio) | (Hp) | (In-Lbf) | (Lbf)
0 | 0 | 0 | 0.1136 | 0.0658 | 2.34 | 10.534 | 10.387
3.4 | 0.02 | 0.0424 | 0.1121 | 0.0618 | 2.197 | 9.89 | 10.251
6.8 | 0.05 | 0.0888 | 0.1104 | 0.0581 | 2.064 | 9.294 | 10.092
10.2 | 0.07 | 0.1383 | 0.1085 | 0.0549 | 1.952 | 8.79 | 9.914
13.6 | 0.09 | 0.1901 | 0.1063 | 0.0522 | 1.856 | 8.356 | 9.716
17 | 0.12 | 0.2432 | 0.1039 | 0.0499 | 1.773 | 7.982 | 9.498
20.4 | 0.14 | 0.2968 | 0.1013 | 0.0478 | 1.7 | 7.654 | 9.262
23.8 | 0.16 | 0.35 | 0.0985 | 0.046 | 1.635 | 7.361 | 9.006
27.2 | 0.19 | 0.4022 | 0.0955 | 0.0444 | 1.577 | 7.098 | 8.73
30.6 | 0.21 | 0.4523 | 0.0923 | 0.0429 | 1.524 | 6.86 | 8.434
34 | 0.23 | 0.4994 | 0.0888 | 0.0415 | 1.476 | 6.646 | 8.119
37.5 | 0.26 | 0.542 | 0.085 | 0.0403 | 1.433 | 6.449 | 7.773
40.9 | 0.28 | 0.5793 | 0.0811 | 0.0392 | 1.395 | 6.28 | 7.417
44.3 | 0.3 | 0.6126 | 0.0772 | 0.0382 | 1.36 | 6.121 | 7.057
47.7 | 0.33 | 0.6439 | 0.0731 | 0.0371 | 1.32 | 5.943 | 6.687
51.1 | 0.35 | 0.6729 | 0.069 | 0.0359 | 1.276 | 5.746 | 6.306
54.5 | 0.37 | 0.6998 | 0.0647 | 0.0346 | 1.229 | 5.531 | 5.918
57.9 | 0.4 | 0.7246 | 0.0604 | 0.0331 | 1.176 | 5.292 | 5.519
61.3 | 0.42 | 0.7472 | 0.0559 | 0.0314 | 1.118 | 5.032 | 5.111
64.7 | 0.44 | 0.7675 | 0.0513 | 0.0297 | 1.055 | 4.747 | 4.692
68.1 | 0.47 | 0.7849 | 0.0466 | 0.0277 | 0.986 | 4.441 | 4.264
71.5 | 0.49 | 0.7989 | 0.0419 | 0.0257 | 0.913 | 4.11 | 3.826
74.9 | 0.51 | 0.8093 | 0.0369 | 0.0234 | 0.834 | 3.753 | 3.377
78.3 | 0.54 | 0.8152 | 0.0319 | 0.021 | 0.748 | 3.368 | 2.92
81.7 | 0.56 | 0.8131 | 0.0268 | 0.0185 | 0.658 | 2.961 | 2.454
85.1 | 0.58 | 0.7951 | 0.0217 | 0.0159 | 0.565 | 2.544 | 1.98
88.5 | 0.61 | 0.752 | 0.0164 | 0.0132 | 0.47 | 2.114 | 1.496
91.9 | 0.63 | 0.662 | 0.011 | 0.0105 | 0.372 | 1.673 | 1.004
95.3 | 0.65 | 0.4715 | 0.0055 | 0.0077 | 0.273 | 1.228 | 0.506
98.7 | 0.68 | -0.0067 | 0 | 0.005 | 0.178 | 0.803 | -0.005
PROP | RPM | = | 15000
V | J | Pe | Ct | Cp | PWR | Torque | Thrust
(mph) | (Adv | Ratio) | (Hp) | (In-Lbf) | (Lbf)
0 | 0 | 0 | 0.1147 | 0.0645 | 2.82 | 11.847 | 12.033
3.6 | 0.02 | 0.0433 | 0.1134 | 0.0611 | 2.672 | 11.227 | 11.9
7.3 | 0.05 | 0.0904 | 0.1118 | 0.0578 | 2.525 | 10.61 | 11.733
10.9 | 0.07 | 0.1411 | 0.1099 | 0.0545 | 2.384 | 10.018 | 11.535
14.6 | 0.09 | 0.1936 | 0.1078 | 0.052 | 2.272 | 9.547 | 11.313
18.2 | 0.12 | 0.2467 | 0.1055 | 0.0499 | 2.181 | 9.163 | 11.067
21.9 | 0.14 | 0.2998 | 0.1029 | 0.0481 | 2.101 | 8.829 | 10.798
25.5 | 0.16 | 0.352 | 0.1001 | 0.0465 | 2.031 | 8.534 | 10.506
29.2 | 0.19 | 0.4029 | 0.0971 | 0.045 | 1.968 | 8.268 | 10.191
32.8 | 0.21 | 0.4516 | 0.0939 | 0.0437 | 1.909 | 8.021 | 9.852
36.5 | 0.23 | 0.4975 | 0.0904 | 0.0424 | 1.854 | 7.791 | 9.488
40.1 | 0.26 | 0.5394 | 0.0866 | 0.0412 | 1.802 | 7.572 | 9.09
43.8 | 0.28 | 0.5768 | 0.0827 | 0.0401 | 1.755 | 7.373 | 8.674
47.4 | 0.3 | 0.6103 | 0.0786 | 0.0391 | 1.709 | 7.182 | 8.253
51 | 0.33 | 0.6417 | 0.0745 | 0.0379 | 1.659 | 6.971 | 7.821
54.7 | 0.35 | 0.671 | 0.0703 | 0.0367 | 1.604 | 6.738 | 7.378
58.3 | 0.37 | 0.6981 | 0.066 | 0.0353 | 1.543 | 6.483 | 6.924
62 | 0.4 | 0.7232 | 0.0615 | 0.0338 | 1.476 | 6.202 | 6.458
65.6 | 0.42 | 0.7461 | 0.057 | 0.0321 | 1.403 | 5.895 | 5.981
69.3 | 0.44 | 0.7668 | 0.0524 | 0.0303 | 1.324 | 5.561 | 5.494
72.9 | 0.47 | 0.7849 | 0.0476 | 0.0283 | 1.238 | 5.2 | 4.995
76.6 | 0.49 | 0.7995 | 0.0427 | 0.0262 | 1.145 | 4.809 | 4.482
80.2 | 0.51 | 0.8105 | 0.0377 | 0.0239 | 1.045 | 4.39 | 3.959
83.9 | 0.54 | 0.8169 | 0.0326 | 0.0214 | 0.937 | 3.937 | 3.423
87.5 | 0.56 | 0.8156 | 0.0274 | 0.0188 | 0.824 | 3.462 | 2.88
91.2 | 0.58 | 0.7994 | 0.0222 | 0.0162 | 0.707 | 2.971 | 2.325
94.8 | 0.61 | 0.7591 | 0.0168 | 0.0134 | 0.588 | 2.469 | 1.765
98.4 | 0.63 | 0.6724 | 0.0113 | 0.0106 | 0.464 | 1.949 | 1.188
102.1 | 0.65 | 0.4802 | 0.0057 | 0.0077 | 0.338 | 1.422 | 0.597
105.7 | 0.68 | -0.0071 | -0.0001 | 0.005 | 0.219 | 0.92 | -0.005
PROP | RPM | = | 16000
V | J | Pe | Ct | Cp | PWR | Torque | Thrust
(mph) | (Adv | Ratio) | (Hp) | (In-Lbf) | (Lbf)
0 | 0 | 0 | 0.1157 | 0.0641 | 3.401 | 13.396 | 13.811
3.9 | 0.02 | 0.0439 | 0.1152 | 0.0612 | 3.249 | 12.797 | 13.754
7.8 | 0.05 | 0.0911 | 0.114 | 0.0584 | 3.098 | 12.202 | 13.616
11.7 | 0.07 | 0.1414 | 0.1122 | 0.0555 | 2.947 | 11.607 | 13.401
15.5 | 0.09 | 0.195 | 0.1101 | 0.0527 | 2.794 | 11.007 | 13.147
19.4 | 0.12 | 0.2493 | 0.1077 | 0.0504 | 2.674 | 10.532 | 12.863
23.3 | 0.14 | 0.3018 | 0.1051 | 0.0487 | 2.586 | 10.188 | 12.552
27.2 | 0.16 | 0.3531 | 0.1023 | 0.0473 | 2.509 | 9.884 | 12.211
31.1 | 0.19 | 0.4026 | 0.0992 | 0.046 | 2.439 | 9.609 | 11.844
35 | 0.21 | 0.45 | 0.0959 | 0.0447 | 2.374 | 9.351 | 11.452
38.9 | 0.23 | 0.4948 | 0.0924 | 0.0436 | 2.311 | 9.105 | 11.035
42.8 | 0.26 | 0.536 | 0.0886 | 0.0424 | 2.25 | 8.862 | 10.578
46.6 | 0.28 | 0.5734 | 0.0845 | 0.0413 | 2.189 | 8.624 | 10.095
50.5 | 0.3 | 0.6071 | 0.0805 | 0.0402 | 2.132 | 8.397 | 9.606
54.4 | 0.33 | 0.6387 | 0.0762 | 0.039 | 2.068 | 8.146 | 9.104
58.3 | 0.35 | 0.6683 | 0.0719 | 0.0376 | 1.998 | 7.869 | 8.588
62.2 | 0.37 | 0.6958 | 0.0675 | 0.0362 | 1.921 | 7.567 | 8.061
66.1 | 0.4 | 0.7211 | 0.063 | 0.0346 | 1.837 | 7.237 | 7.52
70 | 0.42 | 0.7444 | 0.0584 | 0.0329 | 1.747 | 6.88 | 6.969
73.8 | 0.44 | 0.7655 | 0.0536 | 0.031 | 1.647 | 6.489 | 6.403
77.7 | 0.47 | 0.7843 | 0.0488 | 0.029 | 1.539 | 6.061 | 5.822
81.6 | 0.49 | 0.7997 | 0.0438 | 0.0268 | 1.423 | 5.607 | 5.23
85.5 | 0.51 | 0.8114 | 0.0387 | 0.0245 | 1.3 | 5.119 | 4.625
89.4 | 0.54 | 0.8186 | 0.0336 | 0.022 | 1.167 | 4.596 | 4.007
93.3 | 0.56 | 0.8182 | 0.0283 | 0.0193 | 1.026 | 4.043 | 3.376
97.2 | 0.58 | 0.8038 | 0.0229 | 0.0166 | 0.881 | 3.47 | 2.733
101 | 0.61 | 0.7652 | 0.0173 | 0.0137 | 0.729 | 2.873 | 2.071
104.9 | 0.63 | 0.6794 | 0.0116 | 0.0108 | 0.572 | 2.254 | 1.389
108.8 | 0.65 | 0.487 | 0.0058 | 0.0078 | 0.416 | 1.637 | 0.697
112.7 | 0.68 | -0.0091 | -0.0001 | 0.005 | 0.267 | 1.05 | -0.008
PROP | RPM | = | 17000
V | J | Pe | Ct | Cp | PWR | Torque | Thrust
(mph) | (Adv | Ratio) | (Hp) | (In-Lbf) | (Lbf)
0 | 0 | 0 | 0.117 | 0.0753 | 4.796 | 17.779 | 15.767
4.1 | 0.02 | 0.038 | 0.1167 | 0.0714 | 4.545 | 16.851 | 15.729
8.2 | 0.05 | 0.0804 | 0.1163 | 0.0674 | 4.287 | 15.893 | 15.681
12.4 | 0.07 | 0.1278 | 0.1158 | 0.0633 | 4.027 | 14.93 | 15.613
16.5 | 0.09 | 0.1801 | 0.1144 | 0.0591 | 3.762 | 13.949 | 15.423
20.6 | 0.12 | 0.238 | 0.1123 | 0.0549 | 3.495 | 12.958 | 15.142
24.7 | 0.14 | 0.2958 | 0.1093 | 0.0516 | 3.283 | 12.17 | 14.732
28.8 | 0.16 | 0.3491 | 0.1061 | 0.0495 | 3.15 | 11.679 | 14.299
33 | 0.19 | 0.3972 | 0.1029 | 0.0482 | 3.07 | 11.381 | 13.874
37.1 | 0.21 | 0.4429 | 0.0996 | 0.0471 | 2.997 | 11.112 | 13.424
41.2 | 0.23 | 0.4863 | 0.096 | 0.0459 | 2.922 | 10.834 | 12.935
45.3 | 0.26 | 0.5272 | 0.092 | 0.0446 | 2.842 | 10.536 | 12.399
49.4 | 0.28 | 0.5651 | 0.0877 | 0.0433 | 2.759 | 10.229 | 11.826
53.6 | 0.3 | 0.5999 | 0.0834 | 0.0421 | 2.677 | 9.923 | 11.241
57.7 | 0.33 | 0.6324 | 0.0789 | 0.0407 | 2.588 | 9.595 | 10.641
61.8 | 0.35 | 0.6629 | 0.0744 | 0.0392 | 2.493 | 9.241 | 10.026
65.9 | 0.37 | 0.6913 | 0.0698 | 0.0376 | 2.391 | 8.866 | 9.404
70 | 0.4 | 0.7172 | 0.0651 | 0.0359 | 2.285 | 8.47 | 8.773
74.2 | 0.42 | 0.7409 | 0.0603 | 0.0341 | 2.17 | 8.046 | 8.131
78.3 | 0.44 | 0.7626 | 0.0555 | 0.0322 | 2.047 | 7.587 | 7.476
82.4 | 0.47 | 0.782 | 0.0505 | 0.03 | 1.911 | 7.086 | 6.803
86.5 | 0.49 | 0.7985 | 0.0454 | 0.0278 | 1.767 | 6.549 | 6.114
90.6 | 0.51 | 0.8113 | 0.0401 | 0.0253 | 1.612 | 5.976 | 5.41
94.8 | 0.54 | 0.8193 | 0.0348 | 0.0227 | 1.447 | 5.365 | 4.692
98.9 | 0.56 | 0.8201 | 0.0294 | 0.02 | 1.272 | 4.718 | 3.958
103 | 0.58 | 0.8068 | 0.0238 | 0.0171 | 1.091 | 4.046 | 3.206
107.1 | 0.6 | 0.766 | 0.0181 | 0.0143 | 0.908 | 3.365 | 2.434
111.2 | 0.63 | 0.6775 | 0.0122 | 0.0113 | 0.719 | 2.664 | 1.641
115.4 | 0.65 | 0.48 | 0.0061 | 0.0083 | 0.53 | 1.965 | 0.827
119.5 | 0.67 | -0.0053 | 0 | 0.0057 | 0.362 | 1.341 | -0.006
PROP | RPM | = | 18000
V | J | Pe | Ct | Cp | PWR | Torque | Thrust
(mph) | (Adv | Ratio) | (Hp) | (In-Lbf) | (Lbf)
0 | 0 | 0 | 0.1167 | 0.0714 | 5.392 | 18.881 | 17.641
4.3 | 0.02 | 0.0387 | 0.1167 | 0.0697 | 5.27 | 18.452 | 17.628
8.7 | 0.05 | 0.0794 | 0.1165 | 0.068 | 5.14 | 17.999 | 17.609
13 | 0.07 | 0.122 | 0.1164 | 0.0663 | 5.008 | 17.535 | 17.585
17.4 | 0.09 | 0.1661 | 0.1162 | 0.0648 | 4.897 | 17.147 | 17.558
21.7 | 0.12 | 0.2132 | 0.1154 | 0.0627 | 4.739 | 16.592 | 17.439
26.1 | 0.14 | 0.2615 | 0.1139 | 0.0606 | 4.576 | 16.021 | 17.217
30.4 | 0.16 | 0.3091 | 0.1119 | 0.0587 | 4.436 | 15.531 | 16.907
34.8 | 0.19 | 0.3551 | 0.1095 | 0.0571 | 4.317 | 15.117 | 16.542
39.1 | 0.21 | 0.3989 | 0.1068 | 0.0558 | 4.216 | 14.763 | 16.133
43.4 | 0.23 | 0.4407 | 0.1037 | 0.0545 | 4.118 | 14.42 | 15.669
47.8 | 0.25 | 0.479 | 0.1003 | 0.0534 | 4.031 | 14.115 | 15.152
52.1 | 0.28 | 0.5111 | 0.0965 | 0.0525 | 3.966 | 13.885 | 14.581
56.5 | 0.3 | 0.5439 | 0.0921 | 0.051 | 3.854 | 13.493 | 13.919
60.8 | 0.32 | 0.5757 | 0.0871 | 0.0491 | 3.708 | 12.983 | 13.162
65.2 | 0.35 | 0.6078 | 0.0819 | 0.0468 | 3.54 | 12.393 | 12.382
69.5 | 0.37 | 0.638 | 0.0767 | 0.0446 | 3.368 | 11.791 | 11.592
73.8 | 0.39 | 0.6685 | 0.0713 | 0.042 | 3.176 | 11.119 | 10.78
78.2 | 0.42 | 0.6977 | 0.0659 | 0.0394 | 2.974 | 10.414 | 9.952
82.5 | 0.44 | 0.7257 | 0.0602 | 0.0365 | 2.761 | 9.667 | 9.103
86.9 | 0.46 | 0.7527 | 0.0545 | 0.0335 | 2.534 | 8.871 | 8.231
91.2 | 0.49 | 0.7776 | 0.0486 | 0.0304 | 2.297 | 8.042 | 7.342
95.6 | 0.51 | 0.796 | 0.0429 | 0.0274 | 2.074 | 7.26 | 6.477
99.9 | 0.53 | 0.8062 | 0.0371 | 0.0245 | 1.854 | 6.493 | 5.611
104.3 | 0.56 | 0.8052 | 0.0313 | 0.0216 | 1.635 | 5.726 | 4.737
108.6 | 0.58 | 0.789 | 0.0254 | 0.0187 | 1.41 | 4.938 | 3.842
112.9 | 0.6 | 0.7483 | 0.0194 | 0.0156 | 1.178 | 4.123 | 2.926
117.3 | 0.63 | 0.656 | 0.0131 | 0.0125 | 0.942 | 3.299 | 1.976
121.6 | 0.65 | 0.4551 | 0.0067 | 0.0095 | 0.721 | 2.525 | 1.012
126 | 0.67 | -0.0039 | 0 | 0.0069 | 0.519 | 1.818 | -0.006
PROP | RPM | = | 19000
V | J | Pe | Ct | Cp | PWR | Torque | Thrust
(mph) | (Adv | Ratio) | (Hp) | (In-Lbf) | (Lbf)
0 | 0 | 0 | 0.1155 | 0.0648 | 5.755 | 19.092 | 19.451
4.6 | 0.02 | 0.0413 | 0.1155 | 0.0649 | 5.763 | 19.117 | 19.445
9.2 | 0.05 | 0.0825 | 0.1154 | 0.0649 | 5.771 | 19.142 | 19.437
13.8 | 0.07 | 0.1321 | 0.1151 | 0.0607 | 5.394 | 17.894 | 19.386
18.4 | 0.09 | 0.1722 | 0.1151 | 0.0621 | 5.517 | 18.301 | 19.386
23 | 0.12 | 0.2094 | 0.1152 | 0.0638 | 5.671 | 18.813 | 19.388
27.6 | 0.14 | 0.2452 | 0.1149 | 0.0652 | 5.797 | 19.229 | 19.339
32.2 | 0.16 | 0.284 | 0.1135 | 0.0649 | 5.771 | 19.142 | 19.11
36.8 | 0.19 | 0.3212 | 0.1118 | 0.0646 | 5.742 | 19.048 | 18.819
41.3 | 0.21 | 0.3572 | 0.1097 | 0.0642 | 5.703 | 18.918 | 18.476
45.9 | 0.23 | 0.392 | 0.1074 | 0.0636 | 5.651 | 18.745 | 18.083
50.5 | 0.26 | 0.4261 | 0.1046 | 0.0627 | 5.572 | 18.484 | 17.618
55.1 | 0.28 | 0.4625 | 0.1013 | 0.061 | 5.422 | 17.985 | 17.055
59.7 | 0.3 | 0.4972 | 0.0976 | 0.0592 | 5.262 | 17.454 | 16.425
64.3 | 0.32 | 0.5325 | 0.093 | 0.0568 | 5.046 | 16.738 | 15.666
68.9 | 0.35 | 0.5632 | 0.0881 | 0.0545 | 4.841 | 16.059 | 14.837
73.5 | 0.37 | 0.5923 | 0.0828 | 0.0519 | 4.614 | 15.307 | 13.944
78.1 | 0.39 | 0.6208 | 0.0775 | 0.0492 | 4.376 | 14.516 | 13.045
82.7 | 0.42 | 0.6478 | 0.0717 | 0.0463 | 4.112 | 13.64 | 12.078
87.3 | 0.44 | 0.6724 | 0.0657 | 0.0431 | 3.831 | 12.707 | 11.066
91.9 | 0.46 | 0.6908 | 0.0595 | 0.04 | 3.556 | 11.795 | 10.026
96.5 | 0.49 | 0.7032 | 0.0533 | 0.0369 | 3.282 | 10.887 | 8.97
101.1 | 0.51 | 0.7107 | 0.0471 | 0.0338 | 3.005 | 9.969 | 7.924
105.7 | 0.53 | 0.7111 | 0.0407 | 0.0305 | 2.714 | 9.001 | 6.848
110.3 | 0.56 | 0.701 | 0.0343 | 0.0272 | 2.42 | 8.027 | 5.769
114.9 | 0.58 | 0.6776 | 0.0277 | 0.0238 | 2.111 | 7.003 | 4.67
119.4 | 0.6 | 0.6294 | 0.0211 | 0.0202 | 1.794 | 5.95 | 3.544
124 | 0.63 | 0.5369 | 0.0142 | 0.0166 | 1.477 | 4.899 | 2.397
128.6 | 0.65 | 0.3431 | 0.0072 | 0.0136 | 1.207 | 4.003 | 1.207
133.2 | 0.67 | -0.0019 | 0 | 0.0108 | 0.957 | 3.176 | -0.005
PROP | RPM | = | 20000
V | J | Pe | Ct | Cp | PWR | Torque | Thrust
(mph) | (Adv | Ratio) | (Hp) | (In-Lbf) | (Lbf)
0 | 0 | 0 | 0.1136 | 0.0696 | 7.209 | 22.719 | 21.201
4.9 | 0.02 | 0.0385 | 0.1135 | 0.0695 | 7.2 | 22.69 | 21.17
9.8 | 0.05 | 0.077 | 0.1133 | 0.0694 | 7.192 | 22.665 | 21.143
14.7 | 0.07 | 0.1155 | 0.1131 | 0.0693 | 7.184 | 22.638 | 21.109
19.7 | 0.09 | 0.1535 | 0.113 | 0.0694 | 7.196 | 22.677 | 21.078
24.6 | 0.12 | 0.1908 | 0.1128 | 0.0697 | 7.223 | 22.763 | 21.038
29.5 | 0.14 | 0.2274 | 0.1126 | 0.07 | 7.259 | 22.875 | 20.999
34.4 | 0.17 | 0.2652 | 0.112 | 0.0697 | 7.223 | 22.76 | 20.89
39.3 | 0.19 | 0.3036 | 0.1107 | 0.0688 | 7.132 | 22.476 | 20.659
44.2 | 0.21 | 0.3466 | 0.109 | 0.0667 | 6.914 | 21.789 | 20.328
49.1 | 0.24 | 0.3883 | 0.1066 | 0.0647 | 6.707 | 21.134 | 19.879
54 | 0.26 | 0.425 | 0.1029 | 0.0628 | 6.51 | 20.514 | 19.201
59 | 0.28 | 0.4582 | 0.0988 | 0.061 | 6.326 | 19.936 | 18.438
63.9 | 0.31 | 0.4879 | 0.0947 | 0.0595 | 6.167 | 19.434 | 17.667
68.8 | 0.33 | 0.5152 | 0.0906 | 0.0581 | 6.017 | 18.962 | 16.904
73.7 | 0.35 | 0.5404 | 0.0864 | 0.0565 | 5.858 | 18.461 | 16.11
78.6 | 0.38 | 0.5638 | 0.0817 | 0.0547 | 5.667 | 17.859 | 15.245
83.5 | 0.4 | 0.5853 | 0.0765 | 0.0524 | 5.428 | 17.107 | 14.267
88.4 | 0.42 | 0.6044 | 0.0709 | 0.0498 | 5.162 | 16.266 | 13.229
93.3 | 0.45 | 0.6204 | 0.0652 | 0.0471 | 4.879 | 15.375 | 12.161
98.3 | 0.47 | 0.633 | 0.0593 | 0.0442 | 4.581 | 14.437 | 11.068
103.2 | 0.5 | 0.6412 | 0.0534 | 0.0413 | 4.278 | 13.481 | 9.97
108.1 | 0.52 | 0.6448 | 0.0476 | 0.0383 | 3.966 | 12.498 | 8.873
113 | 0.54 | 0.6413 | 0.0418 | 0.0353 | 3.661 | 11.537 | 7.792
117.9 | 0.57 | 0.6217 | 0.0362 | 0.0329 | 3.413 | 10.756 | 6.749
122.8 | 0 | 0 | 0 | 0 | 0 | 0 | 0
127.7 | 0 | 0 | 0 | 0 | 0 | 0 | 0
132.6 | 0.64 | 0.3547 | 0.0128 | 0.023 | 2.386 | 7.518 | 2.392
137.6 | 0.66 | 0.2077 | 0.0063 | 0.02 | 2.072 | 6.53 | 1.173
142.5 | 0.68 | -0.0861 | -0.0021 | 0.0164 | 1.699 | 5.354 | -0.385