## PER3_11x55E.dat
11x5.5E | (11x55E.dat) | 2014-12-20
====== | PERFORMANCE | DATA | (versus | advance | ratio | and | MPH) | ======
DEFINITIONS:
J=V/nD | (advance | ratio)
Ct=T/(rho | * | n**2 | * | D**4) | (thrust | coef.)
Cp=P/(rho | * | n**3 | * | D**5) | (power | coef.)
Pe=Ct*J/Cp | (efficiency)
V | (model | speed | in | MPH)
PROP | RPM | = | 1000
V | J | Pe | Ct | Cp | PWR | Torque | Thrust
(mph) | (Adv | Ratio) | (Hp) | (In-Lbf) | (Lbf)
0 | 0 | 0 | 0.1015 | 0.0391 | 0.001 | 0.032 | 0.047
0.3 | 0.02 | 0.0614 | 0.1002 | 0.0394 | 0.001 | 0.032 | 0.047
0.5 | 0.05 | 0.1202 | 0.0986 | 0.0396 | 0.001 | 0.032 | 0.046
0.8 | 0.07 | 0.1763 | 0.097 | 0.0398 | 0.001 | 0.033 | 0.045
1 | 0.1 | 0.2296 | 0.0951 | 0.04 | 0.001 | 0.033 | 0.044
1.3 | 0.12 | 0.2803 | 0.0931 | 0.0401 | 0.001 | 0.033 | 0.043
1.5 | 0.14 | 0.328 | 0.091 | 0.0402 | 0.001 | 0.033 | 0.042
1.8 | 0.17 | 0.3729 | 0.0886 | 0.0402 | 0.001 | 0.033 | 0.041
2 | 0.19 | 0.4148 | 0.0861 | 0.0401 | 0.001 | 0.033 | 0.04
2.3 | 0.22 | 0.4538 | 0.0834 | 0.0399 | 0.001 | 0.033 | 0.039
2.5 | 0.24 | 0.4896 | 0.0805 | 0.0397 | 0.001 | 0.032 | 0.038
2.8 | 0.27 | 0.5225 | 0.0775 | 0.0394 | 0.001 | 0.032 | 0.036
3 | 0.29 | 0.5524 | 0.0742 | 0.0389 | 0.001 | 0.032 | 0.035
3.3 | 0.31 | 0.5792 | 0.0708 | 0.0383 | 0 | 0.031 | 0.033
3.5 | 0.34 | 0.603 | 0.0671 | 0.0376 | 0 | 0.031 | 0.031
3.8 | 0.36 | 0.6238 | 0.0633 | 0.0367 | 0 | 0.03 | 0.03
4 | 0.39 | 0.6418 | 0.0594 | 0.0357 | 0 | 0.029 | 0.028
4.3 | 0.41 | 0.6571 | 0.0554 | 0.0346 | 0 | 0.028 | 0.026
4.5 | 0.43 | 0.6703 | 0.0513 | 0.0332 | 0 | 0.027 | 0.024
4.8 | 0.46 | 0.6813 | 0.0471 | 0.0317 | 0 | 0.026 | 0.022
5 | 0.48 | 0.6898 | 0.0428 | 0.0299 | 0 | 0.024 | 0.02
5.3 | 0.51 | 0.6957 | 0.0383 | 0.0279 | 0 | 0.023 | 0.018
5.5 | 0.53 | 0.6984 | 0.0338 | 0.0257 | 0 | 0.021 | 0.016
5.8 | 0.56 | 0.698 | 0.0292 | 0.0232 | 0 | 0.019 | 0.014
6 | 0.58 | 0.6907 | 0.0245 | 0.0206 | 0 | 0.017 | 0.011
6.3 | 0.6 | 0.6726 | 0.0198 | 0.0177 | 0 | 0.014 | 0.009
6.5 | 0.63 | 0.6364 | 0.0149 | 0.0147 | 0 | 0.012 | 0.007
6.8 | 0.65 | 0.567 | 0.0101 | 0.0116 | 0 | 0.009 | 0.005
7 | 0.68 | 0.4135 | 0.0051 | 0.0083 | 0 | 0.007 | 0.002
7.3 | 0.7 | -0.0001 | 0 | 0.0051 | 0 | 0.004 | 0
PROP | RPM | = | 2000
V | J | Pe | Ct | Cp | PWR | Torque | Thrust
(mph) | (Adv | Ratio) | (Hp) | (In-Lbf) | (Lbf)
0 | 0 | 0 | 0.1016 | 0.0392 | 0.004 | 0.128 | 0.19
0.5 | 0.02 | 0.0613 | 0.1003 | 0.0394 | 0.004 | 0.129 | 0.187
1 | 0.05 | 0.1201 | 0.0987 | 0.0397 | 0.004 | 0.13 | 0.184
1.5 | 0.07 | 0.1761 | 0.0971 | 0.0399 | 0.004 | 0.13 | 0.181
2 | 0.1 | 0.2295 | 0.0952 | 0.0401 | 0.004 | 0.131 | 0.178
2.5 | 0.12 | 0.2801 | 0.0932 | 0.0402 | 0.004 | 0.131 | 0.174
3 | 0.14 | 0.3278 | 0.0911 | 0.0402 | 0.004 | 0.131 | 0.17
3.5 | 0.17 | 0.3727 | 0.0887 | 0.0402 | 0.004 | 0.131 | 0.165
4 | 0.19 | 0.4146 | 0.0862 | 0.0401 | 0.004 | 0.131 | 0.161
4.5 | 0.22 | 0.4536 | 0.0835 | 0.04 | 0.004 | 0.131 | 0.156
5 | 0.24 | 0.4895 | 0.0806 | 0.0398 | 0.004 | 0.13 | 0.15
5.5 | 0.27 | 0.5223 | 0.0776 | 0.0394 | 0.004 | 0.129 | 0.145
6 | 0.29 | 0.5522 | 0.0743 | 0.039 | 0.004 | 0.127 | 0.139
6.5 | 0.31 | 0.579 | 0.0709 | 0.0384 | 0.004 | 0.125 | 0.132
7 | 0.34 | 0.6029 | 0.0672 | 0.0377 | 0.004 | 0.123 | 0.125
7.5 | 0.36 | 0.6237 | 0.0634 | 0.0368 | 0.004 | 0.12 | 0.118
8 | 0.39 | 0.6417 | 0.0595 | 0.0358 | 0.004 | 0.117 | 0.111
8.5 | 0.41 | 0.6571 | 0.0555 | 0.0346 | 0.004 | 0.113 | 0.103
9 | 0.43 | 0.6703 | 0.0514 | 0.0333 | 0.003 | 0.109 | 0.096
9.6 | 0.46 | 0.6812 | 0.0472 | 0.0317 | 0.003 | 0.104 | 0.088
10.1 | 0.48 | 0.6898 | 0.0428 | 0.03 | 0.003 | 0.098 | 0.08
10.6 | 0.51 | 0.6957 | 0.0384 | 0.028 | 0.003 | 0.091 | 0.072
11.1 | 0.53 | 0.6984 | 0.0339 | 0.0258 | 0.003 | 0.084 | 0.063
11.6 | 0.56 | 0.6982 | 0.0293 | 0.0233 | 0.002 | 0.076 | 0.055
12.1 | 0.58 | 0.6909 | 0.0246 | 0.0206 | 0.002 | 0.067 | 0.046
12.6 | 0.6 | 0.6727 | 0.0198 | 0.0178 | 0.002 | 0.058 | 0.037
13.1 | 0.63 | 0.6365 | 0.015 | 0.0148 | 0.002 | 0.048 | 0.028
13.6 | 0.65 | 0.5669 | 0.0101 | 0.0116 | 0.001 | 0.038 | 0.019
14.1 | 0.68 | 0.4128 | 0.005 | 0.0083 | 0.001 | 0.027 | 0.009
14.6 | 0.7 | -0.005 | 0 | 0.0051 | 0.001 | 0.017 | 0
PROP | RPM | = | 3000
V | J | Pe | Ct | Cp | PWR | Torque | Thrust
(mph) | (Adv | Ratio) | (Hp) | (In-Lbf) | (Lbf)
0 | 0 | 0 | 0.1015 | 0.0391 | 0.014 | 0.288 | 0.426
0.8 | 0.02 | 0.0613 | 0.1001 | 0.0394 | 0.014 | 0.29 | 0.42
1.5 | 0.05 | 0.12 | 0.0986 | 0.0397 | 0.014 | 0.291 | 0.414
2.3 | 0.07 | 0.176 | 0.0969 | 0.0399 | 0.014 | 0.293 | 0.407
3 | 0.1 | 0.2294 | 0.0951 | 0.04 | 0.014 | 0.294 | 0.399
3.8 | 0.12 | 0.2799 | 0.0931 | 0.0401 | 0.014 | 0.295 | 0.391
4.5 | 0.14 | 0.3277 | 0.0909 | 0.0402 | 0.014 | 0.295 | 0.382
5.3 | 0.17 | 0.3725 | 0.0886 | 0.0402 | 0.014 | 0.295 | 0.372
6 | 0.19 | 0.4144 | 0.0861 | 0.0401 | 0.014 | 0.295 | 0.361
6.8 | 0.22 | 0.4533 | 0.0834 | 0.04 | 0.014 | 0.294 | 0.35
7.5 | 0.24 | 0.4892 | 0.0806 | 0.0398 | 0.014 | 0.292 | 0.338
8.3 | 0.27 | 0.522 | 0.0775 | 0.0394 | 0.014 | 0.29 | 0.325
9.1 | 0.29 | 0.5519 | 0.0743 | 0.039 | 0.014 | 0.286 | 0.312
9.8 | 0.31 | 0.5787 | 0.0708 | 0.0384 | 0.013 | 0.282 | 0.297
10.6 | 0.34 | 0.6026 | 0.0672 | 0.0377 | 0.013 | 0.277 | 0.282
11.3 | 0.36 | 0.6234 | 0.0634 | 0.0368 | 0.013 | 0.271 | 0.266
12.1 | 0.39 | 0.6415 | 0.0595 | 0.0358 | 0.013 | 0.263 | 0.25
12.8 | 0.41 | 0.6569 | 0.0555 | 0.0347 | 0.012 | 0.255 | 0.233
13.6 | 0.43 | 0.6702 | 0.0515 | 0.0334 | 0.012 | 0.245 | 0.216
14.3 | 0.46 | 0.6812 | 0.0473 | 0.0318 | 0.011 | 0.234 | 0.198
15.1 | 0.48 | 0.6898 | 0.043 | 0.0301 | 0.011 | 0.221 | 0.18
15.8 | 0.51 | 0.6958 | 0.0385 | 0.0281 | 0.01 | 0.206 | 0.162
16.6 | 0.53 | 0.6985 | 0.034 | 0.0259 | 0.009 | 0.19 | 0.143
17.3 | 0.56 | 0.6983 | 0.0294 | 0.0234 | 0.008 | 0.172 | 0.123
18.1 | 0.58 | 0.6912 | 0.0246 | 0.0207 | 0.007 | 0.152 | 0.103
18.9 | 0.6 | 0.6729 | 0.0198 | 0.0178 | 0.006 | 0.131 | 0.083
19.6 | 0.63 | 0.6365 | 0.015 | 0.0148 | 0.005 | 0.108 | 0.063
20.4 | 0.65 | 0.5668 | 0.01 | 0.0115 | 0.004 | 0.085 | 0.042
21.1 | 0.68 | 0.4126 | 0.005 | 0.0082 | 0.003 | 0.061 | 0.021
21.9 | 0.7 | -0.0025 | 0 | 0.0051 | 0.002 | 0.038 | 0
PROP | RPM | = | 4000
V | J | Pe | Ct | Cp | PWR | Torque | Thrust
(mph) | (Adv | Ratio) | (Hp) | (In-Lbf) | (Lbf)
0 | 0 | 0 | 0.1017 | 0.0393 | 0.033 | 0.513 | 0.759
1 | 0.02 | 0.0613 | 0.1003 | 0.0395 | 0.033 | 0.516 | 0.749
2 | 0.05 | 0.1199 | 0.0988 | 0.0398 | 0.033 | 0.52 | 0.737
3 | 0.07 | 0.176 | 0.0971 | 0.04 | 0.033 | 0.522 | 0.725
4 | 0.1 | 0.2293 | 0.0953 | 0.0401 | 0.033 | 0.524 | 0.711
5 | 0.12 | 0.28 | 0.0934 | 0.0403 | 0.033 | 0.526 | 0.697
6 | 0.14 | 0.3276 | 0.0911 | 0.0403 | 0.033 | 0.527 | 0.68
7 | 0.17 | 0.3725 | 0.0888 | 0.0403 | 0.033 | 0.526 | 0.663
8 | 0.19 | 0.4144 | 0.0863 | 0.0402 | 0.033 | 0.526 | 0.644
9.1 | 0.22 | 0.4533 | 0.0836 | 0.0401 | 0.033 | 0.524 | 0.624
10.1 | 0.24 | 0.4892 | 0.0807 | 0.0398 | 0.033 | 0.521 | 0.602
11.1 | 0.27 | 0.5221 | 0.0777 | 0.0395 | 0.033 | 0.516 | 0.58
12.1 | 0.29 | 0.552 | 0.0744 | 0.0391 | 0.032 | 0.51 | 0.555
13.1 | 0.31 | 0.5789 | 0.071 | 0.0385 | 0.032 | 0.503 | 0.53
14.1 | 0.34 | 0.6027 | 0.0673 | 0.0378 | 0.031 | 0.493 | 0.502
15.1 | 0.36 | 0.6239 | 0.0636 | 0.0369 | 0.031 | 0.482 | 0.474
16.1 | 0.39 | 0.6417 | 0.0596 | 0.0359 | 0.03 | 0.469 | 0.445
17.1 | 0.41 | 0.657 | 0.0556 | 0.0348 | 0.029 | 0.454 | 0.415
18.1 | 0.43 | 0.6706 | 0.0516 | 0.0334 | 0.028 | 0.437 | 0.385
19.1 | 0.46 | 0.6813 | 0.0473 | 0.0319 | 0.026 | 0.416 | 0.353
20.1 | 0.48 | 0.69 | 0.043 | 0.0301 | 0.025 | 0.393 | 0.321
21.1 | 0.51 | 0.696 | 0.0386 | 0.0281 | 0.023 | 0.367 | 0.288
22.1 | 0.53 | 0.6987 | 0.0341 | 0.0259 | 0.021 | 0.338 | 0.254
23.1 | 0.56 | 0.6985 | 0.0294 | 0.0234 | 0.019 | 0.306 | 0.22
24.1 | 0.58 | 0.6915 | 0.0247 | 0.0207 | 0.017 | 0.27 | 0.184
25.1 | 0.6 | 0.6731 | 0.0199 | 0.0178 | 0.015 | 0.233 | 0.148
26.2 | 0.63 | 0.6367 | 0.015 | 0.0148 | 0.012 | 0.193 | 0.112
27.2 | 0.65 | 0.5672 | 0.0101 | 0.0116 | 0.01 | 0.151 | 0.075
28.2 | 0.68 | 0.4133 | 0.005 | 0.0083 | 0.007 | 0.108 | 0.038
29.2 | 0.7 | 0.0001 | 0 | 0.0051 | 0.004 | 0.067 | 0
PROP | RPM | = | 5000
V | J | Pe | Ct | Cp | PWR | Torque | Thrust
(mph) | (Adv | Ratio) | (Hp) | (In-Lbf) | (Lbf)
0 | 0 | 0 | 0.1019 | 0.0391 | 0.063 | 0.798 | 1.188
1.3 | 0.02 | 0.0616 | 0.1005 | 0.0394 | 0.064 | 0.804 | 1.172
2.5 | 0.05 | 0.1206 | 0.099 | 0.0396 | 0.064 | 0.809 | 1.154
3.8 | 0.07 | 0.1769 | 0.0973 | 0.0398 | 0.065 | 0.813 | 1.135
5 | 0.1 | 0.2304 | 0.0955 | 0.04 | 0.065 | 0.817 | 1.113
6.3 | 0.12 | 0.2812 | 0.0935 | 0.0401 | 0.065 | 0.819 | 1.09
7.5 | 0.14 | 0.3292 | 0.0913 | 0.0402 | 0.065 | 0.82 | 1.065
8.8 | 0.17 | 0.3743 | 0.089 | 0.0402 | 0.065 | 0.82 | 1.037
10.1 | 0.19 | 0.4164 | 0.0865 | 0.0401 | 0.065 | 0.819 | 1.008
11.3 | 0.22 | 0.4557 | 0.0838 | 0.0399 | 0.065 | 0.815 | 0.977
12.6 | 0.24 | 0.492 | 0.0809 | 0.0397 | 0.064 | 0.81 | 0.943
13.8 | 0.27 | 0.5253 | 0.0778 | 0.0393 | 0.064 | 0.803 | 0.907
15.1 | 0.29 | 0.5557 | 0.0746 | 0.0389 | 0.063 | 0.794 | 0.87
16.3 | 0.31 | 0.5832 | 0.0711 | 0.0383 | 0.062 | 0.781 | 0.829
17.6 | 0.34 | 0.6077 | 0.0675 | 0.0375 | 0.061 | 0.766 | 0.787
18.9 | 0.36 | 0.6292 | 0.0637 | 0.0366 | 0.059 | 0.748 | 0.742
20.1 | 0.39 | 0.6481 | 0.0597 | 0.0356 | 0.058 | 0.727 | 0.697
21.4 | 0.41 | 0.6643 | 0.0557 | 0.0344 | 0.056 | 0.703 | 0.65
22.6 | 0.43 | 0.6783 | 0.0516 | 0.0331 | 0.054 | 0.675 | 0.602
23.9 | 0.46 | 0.6899 | 0.0474 | 0.0315 | 0.051 | 0.643 | 0.553
25.1 | 0.48 | 0.699 | 0.0431 | 0.0298 | 0.048 | 0.607 | 0.502
26.4 | 0.51 | 0.7055 | 0.0386 | 0.0278 | 0.045 | 0.567 | 0.451
27.7 | 0.53 | 0.7086 | 0.0341 | 0.0256 | 0.041 | 0.522 | 0.398
28.9 | 0.56 | 0.7086 | 0.0295 | 0.0231 | 0.037 | 0.471 | 0.344
30.2 | 0.58 | 0.7016 | 0.0247 | 0.0204 | 0.033 | 0.417 | 0.288
31.4 | 0.6 | 0.6832 | 0.0199 | 0.0176 | 0.028 | 0.359 | 0.232
32.7 | 0.63 | 0.6468 | 0.015 | 0.0146 | 0.024 | 0.298 | 0.175
33.9 | 0.65 | 0.5768 | 0.0101 | 0.0114 | 0.018 | 0.233 | 0.118
35.2 | 0.68 | 0.421 | 0.0051 | 0.0081 | 0.013 | 0.166 | 0.059
36.5 | 0.7 | 0 | 0 | 0.005 | 0.008 | 0.103 | 0
PROP | RPM | = | 6000
V | J | Pe | Ct | Cp | PWR | Torque | Thrust
(mph) | (Adv | Ratio) | (Hp) | (In-Lbf) | (Lbf)
0 | 0 | 0 | 0.1021 | 0.0383 | 0.107 | 1.125 | 1.714
1.5 | 0.02 | 0.063 | 0.1007 | 0.0386 | 0.108 | 1.135 | 1.691
3 | 0.05 | 0.123 | 0.0992 | 0.0389 | 0.109 | 1.144 | 1.665
4.5 | 0.07 | 0.1802 | 0.0975 | 0.0392 | 0.11 | 1.152 | 1.637
6 | 0.1 | 0.2345 | 0.0957 | 0.0394 | 0.11 | 1.159 | 1.607
7.5 | 0.12 | 0.2859 | 0.0937 | 0.0396 | 0.111 | 1.163 | 1.573
9.1 | 0.14 | 0.3345 | 0.0915 | 0.0396 | 0.111 | 1.165 | 1.537
10.6 | 0.17 | 0.3802 | 0.0892 | 0.0396 | 0.111 | 1.165 | 1.498
12.1 | 0.19 | 0.4231 | 0.0867 | 0.0396 | 0.111 | 1.163 | 1.456
13.6 | 0.22 | 0.4631 | 0.084 | 0.0394 | 0.11 | 1.158 | 1.41
15.1 | 0.24 | 0.5003 | 0.0811 | 0.0391 | 0.11 | 1.151 | 1.362
16.6 | 0.27 | 0.5346 | 0.078 | 0.0388 | 0.108 | 1.14 | 1.31
18.1 | 0.29 | 0.5661 | 0.0748 | 0.0383 | 0.107 | 1.125 | 1.256
19.6 | 0.31 | 0.5949 | 0.0713 | 0.0376 | 0.105 | 1.106 | 1.198
21.1 | 0.34 | 0.6208 | 0.0677 | 0.0368 | 0.103 | 1.083 | 1.136
22.6 | 0.36 | 0.6438 | 0.0638 | 0.0359 | 0.1 | 1.055 | 1.072
24.1 | 0.39 | 0.6643 | 0.0599 | 0.0348 | 0.097 | 1.023 | 1.005
25.6 | 0.41 | 0.6821 | 0.0558 | 0.0336 | 0.094 | 0.988 | 0.938
27.2 | 0.43 | 0.6976 | 0.0517 | 0.0322 | 0.09 | 0.947 | 0.868
28.7 | 0.46 | 0.7104 | 0.0475 | 0.0306 | 0.086 | 0.901 | 0.797
30.2 | 0.48 | 0.7199 | 0.0431 | 0.0289 | 0.081 | 0.85 | 0.724
31.7 | 0.51 | 0.7268 | 0.0387 | 0.027 | 0.075 | 0.793 | 0.649
33.2 | 0.53 | 0.7303 | 0.0341 | 0.0248 | 0.069 | 0.73 | 0.573
34.7 | 0.56 | 0.7301 | 0.0295 | 0.0224 | 0.063 | 0.659 | 0.495
36.2 | 0.58 | 0.7225 | 0.0247 | 0.0198 | 0.056 | 0.583 | 0.416
37.7 | 0.6 | 0.7031 | 0.0199 | 0.0171 | 0.048 | 0.502 | 0.334
39.2 | 0.63 | 0.6656 | 0.015 | 0.0142 | 0.04 | 0.417 | 0.252
40.7 | 0.65 | 0.5931 | 0.0101 | 0.0111 | 0.031 | 0.326 | 0.169
42.2 | 0.68 | 0.4319 | 0.0051 | 0.0079 | 0.022 | 0.232 | 0.085
43.8 | 0.7 | -0.0053 | 0 | 0.0048 | 0.014 | 0.142 | -0.001
PROP | RPM | = | 7000
V | J | Pe | Ct | Cp | PWR | Torque | Thrust
(mph) | (Adv | Ratio) | (Hp) | (In-Lbf) | (Lbf)
0 | 0 | 0 | 0.1023 | 0.0376 | 0.167 | 1.505 | 2.338
1.8 | 0.02 | 0.0641 | 0.1009 | 0.038 | 0.169 | 1.521 | 2.307
3.5 | 0.05 | 0.125 | 0.0995 | 0.0384 | 0.171 | 1.536 | 2.273
5.3 | 0.07 | 0.1829 | 0.0978 | 0.0387 | 0.172 | 1.548 | 2.235
7 | 0.1 | 0.2378 | 0.096 | 0.039 | 0.173 | 1.558 | 2.193
8.8 | 0.12 | 0.2897 | 0.094 | 0.0391 | 0.174 | 1.566 | 2.148
10.6 | 0.14 | 0.3388 | 0.0918 | 0.0392 | 0.174 | 1.57 | 2.099
12.3 | 0.17 | 0.3851 | 0.0895 | 0.0393 | 0.174 | 1.57 | 2.045
14.1 | 0.19 | 0.4285 | 0.087 | 0.0392 | 0.174 | 1.568 | 1.988
15.8 | 0.22 | 0.4692 | 0.0843 | 0.039 | 0.173 | 1.561 | 1.926
17.6 | 0.24 | 0.5071 | 0.0814 | 0.0387 | 0.172 | 1.55 | 1.861
19.4 | 0.27 | 0.5423 | 0.0783 | 0.0383 | 0.17 | 1.534 | 1.79
21.1 | 0.29 | 0.5749 | 0.0751 | 0.0378 | 0.168 | 1.513 | 1.716
22.9 | 0.31 | 0.6049 | 0.0716 | 0.0371 | 0.165 | 1.486 | 1.636
24.6 | 0.34 | 0.6321 | 0.0679 | 0.0363 | 0.161 | 1.453 | 1.553
26.4 | 0.36 | 0.6564 | 0.0641 | 0.0353 | 0.157 | 1.414 | 1.464
28.2 | 0.39 | 0.6783 | 0.0601 | 0.0342 | 0.152 | 1.369 | 1.374
29.9 | 0.41 | 0.6977 | 0.0561 | 0.033 | 0.146 | 1.319 | 1.281
31.7 | 0.43 | 0.7146 | 0.0519 | 0.0315 | 0.14 | 1.262 | 1.186
33.4 | 0.46 | 0.7286 | 0.0476 | 0.03 | 0.133 | 1.199 | 1.089
35.2 | 0.48 | 0.7387 | 0.0433 | 0.0283 | 0.126 | 1.131 | 0.989
36.9 | 0.51 | 0.746 | 0.0388 | 0.0264 | 0.117 | 1.055 | 0.887
38.7 | 0.53 | 0.7499 | 0.0343 | 0.0243 | 0.108 | 0.97 | 0.783
40.5 | 0.55 | 0.7496 | 0.0296 | 0.0219 | 0.097 | 0.877 | 0.677
42.2 | 0.58 | 0.7417 | 0.0249 | 0.0194 | 0.086 | 0.777 | 0.568
44 | 0.6 | 0.7217 | 0.02 | 0.0167 | 0.074 | 0.67 | 0.458
45.7 | 0.63 | 0.6835 | 0.0151 | 0.0139 | 0.062 | 0.555 | 0.345
47.5 | 0.65 | 0.6091 | 0.0101 | 0.0108 | 0.048 | 0.434 | 0.232
49.3 | 0.68 | 0.4444 | 0.0051 | 0.0077 | 0.034 | 0.31 | 0.116
51 | 0.7 | -0.0059 | 0 | 0.0047 | 0.021 | 0.189 | -0.001
PROP | RPM | = | 8000
V | J | Pe | Ct | Cp | PWR | Torque | Thrust
(mph) | (Adv | Ratio) | (Hp) | (In-Lbf) | (Lbf)
0 | 0 | 0 | 0.1028 | 0.0378 | 0.251 | 1.976 | 3.07
2 | 0.02 | 0.0642 | 0.1015 | 0.0382 | 0.253 | 1.994 | 3.029
4 | 0.05 | 0.1253 | 0.1 | 0.0385 | 0.255 | 2.011 | 2.984
6 | 0.07 | 0.1835 | 0.0983 | 0.0388 | 0.257 | 2.026 | 2.934
8 | 0.1 | 0.2387 | 0.0965 | 0.039 | 0.259 | 2.038 | 2.88
10.1 | 0.12 | 0.291 | 0.0945 | 0.0392 | 0.26 | 2.047 | 2.821
12.1 | 0.14 | 0.3406 | 0.0923 | 0.0392 | 0.26 | 2.051 | 2.756
14.1 | 0.17 | 0.3874 | 0.09 | 0.0392 | 0.26 | 2.05 | 2.686
16.1 | 0.19 | 0.4315 | 0.0875 | 0.0391 | 0.26 | 2.044 | 2.611
18.1 | 0.22 | 0.4729 | 0.0848 | 0.0389 | 0.258 | 2.034 | 2.53
20.1 | 0.24 | 0.5116 | 0.0819 | 0.0386 | 0.256 | 2.017 | 2.443
22.1 | 0.27 | 0.5477 | 0.0788 | 0.0382 | 0.253 | 1.994 | 2.351
24.1 | 0.29 | 0.5813 | 0.0755 | 0.0376 | 0.249 | 1.964 | 2.253
26.1 | 0.31 | 0.6123 | 0.072 | 0.0369 | 0.245 | 1.927 | 2.149
28.1 | 0.34 | 0.6406 | 0.0683 | 0.036 | 0.239 | 1.882 | 2.039
30.2 | 0.36 | 0.6661 | 0.0644 | 0.035 | 0.232 | 1.829 | 1.923
32.2 | 0.39 | 0.6891 | 0.0604 | 0.0338 | 0.225 | 1.769 | 1.804
34.2 | 0.41 | 0.7097 | 0.0563 | 0.0326 | 0.216 | 1.701 | 1.681
36.2 | 0.43 | 0.7281 | 0.0521 | 0.0311 | 0.206 | 1.625 | 1.556
38.2 | 0.46 | 0.7429 | 0.0478 | 0.0295 | 0.196 | 1.542 | 1.428
40.2 | 0.48 | 0.7536 | 0.0435 | 0.0278 | 0.185 | 1.454 | 1.297
42.2 | 0.51 | 0.7614 | 0.039 | 0.0259 | 0.172 | 1.356 | 1.164
44.2 | 0.53 | 0.7656 | 0.0344 | 0.0239 | 0.158 | 1.247 | 1.027
46.2 | 0.55 | 0.7658 | 0.0297 | 0.0216 | 0.143 | 1.126 | 0.888
48.3 | 0.58 | 0.7575 | 0.025 | 0.0191 | 0.127 | 0.998 | 0.745
50.3 | 0.6 | 0.7376 | 0.0201 | 0.0165 | 0.109 | 0.86 | 0.6
52.3 | 0.63 | 0.6992 | 0.0152 | 0.0136 | 0.09 | 0.712 | 0.453
54.3 | 0.65 | 0.6246 | 0.0102 | 0.0106 | 0.07 | 0.555 | 0.304
56.3 | 0.68 | 0.4573 | 0.0051 | 0.0075 | 0.05 | 0.394 | 0.152
58.3 | 0.7 | -0.0072 | 0 | 0.0045 | 0.03 | 0.237 | -0.001
PROP | RPM | = | 9000
V | J | Pe | Ct | Cp | PWR | Torque | Thrust
(mph) | (Adv | Ratio) | (Hp) | (In-Lbf) | (Lbf)
0 | 0 | 0 | 0.1041 | 0.0418 | 0.395 | 2.767 | 3.932
2.3 | 0.02 | 0.0595 | 0.1027 | 0.0416 | 0.393 | 2.751 | 3.88
4.5 | 0.05 | 0.1178 | 0.1011 | 0.0414 | 0.391 | 2.738 | 3.821
6.8 | 0.07 | 0.1745 | 0.0995 | 0.0412 | 0.389 | 2.727 | 3.757
9 | 0.1 | 0.2292 | 0.0976 | 0.0411 | 0.388 | 2.716 | 3.686
11.3 | 0.12 | 0.2818 | 0.0955 | 0.0409 | 0.386 | 2.702 | 3.608
13.6 | 0.14 | 0.3323 | 0.0933 | 0.0406 | 0.384 | 2.686 | 3.524
15.8 | 0.17 | 0.3805 | 0.0909 | 0.0403 | 0.381 | 2.666 | 3.433
18.1 | 0.19 | 0.4262 | 0.0883 | 0.04 | 0.377 | 2.643 | 3.336
20.3 | 0.22 | 0.4693 | 0.0855 | 0.0395 | 0.373 | 2.615 | 3.231
22.6 | 0.24 | 0.5098 | 0.0826 | 0.039 | 0.369 | 2.582 | 3.119
24.9 | 0.27 | 0.5475 | 0.0794 | 0.0385 | 0.363 | 2.544 | 3
27.1 | 0.29 | 0.5824 | 0.0761 | 0.0378 | 0.357 | 2.499 | 2.874
29.4 | 0.31 | 0.6146 | 0.0725 | 0.037 | 0.349 | 2.446 | 2.74
31.6 | 0.34 | 0.6439 | 0.0688 | 0.0361 | 0.341 | 2.385 | 2.599
33.9 | 0.36 | 0.6701 | 0.0649 | 0.035 | 0.331 | 2.316 | 2.451
36.2 | 0.39 | 0.6938 | 0.0609 | 0.0338 | 0.32 | 2.238 | 2.299
38.4 | 0.41 | 0.715 | 0.0567 | 0.0325 | 0.307 | 2.151 | 2.144
40.7 | 0.43 | 0.7341 | 0.0525 | 0.0311 | 0.293 | 2.054 | 1.985
42.9 | 0.46 | 0.75 | 0.0482 | 0.0294 | 0.278 | 1.947 | 1.821
45.2 | 0.48 | 0.7617 | 0.0438 | 0.0277 | 0.262 | 1.834 | 1.655
47.5 | 0.51 | 0.7705 | 0.0393 | 0.0258 | 0.244 | 1.708 | 1.484
49.7 | 0.53 | 0.7757 | 0.0347 | 0.0237 | 0.224 | 1.568 | 1.31
52 | 0.55 | 0.7771 | 0.03 | 0.0214 | 0.202 | 1.415 | 1.133
54.2 | 0.58 | 0.7699 | 0.0252 | 0.0189 | 0.179 | 1.252 | 0.951
56.5 | 0.6 | 0.751 | 0.0203 | 0.0163 | 0.154 | 1.077 | 0.766
58.8 | 0.63 | 0.7139 | 0.0153 | 0.0134 | 0.127 | 0.889 | 0.579
61 | 0.65 | 0.6412 | 0.0103 | 0.0104 | 0.099 | 0.69 | 0.388
63.3 | 0.68 | 0.4744 | 0.0052 | 0.0073 | 0.069 | 0.485 | 0.195
65.5 | 0.7 | -0.0069 | 0 | 0.0043 | 0.041 | 0.287 | -0.002
PROP | RPM | = | 10000
V | J | Pe | Ct | Cp | PWR | Torque | Thrust
(mph) | (Adv | Ratio) | (Hp) | (In-Lbf) | (Lbf)
0 | 0 | 0 | 0.1054 | 0.0459 | 0.595 | 3.75 | 4.917
2.5 | 0.02 | 0.0556 | 0.104 | 0.045 | 0.584 | 3.678 | 4.851
5 | 0.05 | 0.1114 | 0.1024 | 0.0443 | 0.574 | 3.617 | 4.777
7.5 | 0.07 | 0.1667 | 0.1007 | 0.0437 | 0.566 | 3.565 | 4.695
10 | 0.1 | 0.2209 | 0.0987 | 0.0431 | 0.558 | 3.519 | 4.605
12.6 | 0.12 | 0.2737 | 0.0966 | 0.0425 | 0.551 | 3.474 | 4.507
15.1 | 0.14 | 0.3248 | 0.0943 | 0.042 | 0.544 | 3.429 | 4.4
17.6 | 0.17 | 0.3741 | 0.0919 | 0.0414 | 0.537 | 3.383 | 4.285
20.1 | 0.19 | 0.4212 | 0.0892 | 0.0408 | 0.529 | 3.335 | 4.162
22.6 | 0.22 | 0.4659 | 0.0864 | 0.0402 | 0.521 | 3.284 | 4.029
25.1 | 0.24 | 0.5079 | 0.0834 | 0.0396 | 0.513 | 3.23 | 3.888
27.6 | 0.27 | 0.547 | 0.0801 | 0.0388 | 0.503 | 3.171 | 3.738
30.1 | 0.29 | 0.5832 | 0.0767 | 0.0381 | 0.493 | 3.107 | 3.579
32.6 | 0.31 | 0.6164 | 0.0731 | 0.0372 | 0.482 | 3.035 | 3.411
35.1 | 0.34 | 0.6466 | 0.0694 | 0.0362 | 0.469 | 2.955 | 3.235
37.7 | 0.36 | 0.6735 | 0.0654 | 0.0351 | 0.455 | 2.866 | 3.05
40.2 | 0.39 | 0.6983 | 0.0614 | 0.0339 | 0.44 | 2.771 | 2.866
42.7 | 0.41 | 0.7202 | 0.0573 | 0.0326 | 0.422 | 2.661 | 2.672
45.2 | 0.43 | 0.7399 | 0.053 | 0.0311 | 0.403 | 2.539 | 2.473
47.7 | 0.46 | 0.7567 | 0.0487 | 0.0295 | 0.382 | 2.405 | 2.27
50.2 | 0.48 | 0.7694 | 0.0442 | 0.0277 | 0.359 | 2.262 | 2.062
52.7 | 0.51 | 0.7791 | 0.0397 | 0.0258 | 0.334 | 2.104 | 1.85
55.2 | 0.53 | 0.7853 | 0.035 | 0.0236 | 0.306 | 1.93 | 1.633
57.7 | 0.55 | 0.7877 | 0.0302 | 0.0213 | 0.276 | 1.738 | 1.41
60.3 | 0.58 | 0.7816 | 0.0254 | 0.0188 | 0.243 | 1.534 | 1.184
62.8 | 0.6 | 0.7635 | 0.0204 | 0.0161 | 0.209 | 1.317 | 0.953
65.3 | 0.63 | 0.7271 | 0.0154 | 0.0133 | 0.172 | 1.084 | 0.719
67.8 | 0.65 | 0.656 | 0.0103 | 0.0103 | 0.133 | 0.838 | 0.483
70.3 | 0.67 | 0.4893 | 0.0052 | 0.0072 | 0.093 | 0.584 | 0.242
72.8 | 0.7 | -0.0089 | -0.0001 | 0.0042 | 0.054 | 0.34 | -0.002
PROP | RPM | = | 11000
V | J | Pe | Ct | Cp | PWR | Torque | Thrust
(mph) | (Adv | Ratio) | (Hp) | (In-Lbf) | (Lbf)
0 | 0 | 0 | 0.107 | 0.0503 | 0.867 | 4.968 | 6.037
2.8 | 0.02 | 0.0522 | 0.1055 | 0.0487 | 0.84 | 4.81 | 5.955
5.5 | 0.05 | 0.1057 | 0.1039 | 0.0473 | 0.816 | 4.673 | 5.864
8.3 | 0.07 | 0.1597 | 0.1021 | 0.0462 | 0.796 | 4.56 | 5.763
11 | 0.1 | 0.2135 | 0.1002 | 0.0452 | 0.779 | 4.463 | 5.653
13.8 | 0.12 | 0.2663 | 0.098 | 0.0443 | 0.764 | 4.375 | 5.531
16.5 | 0.14 | 0.318 | 0.0957 | 0.0434 | 0.749 | 4.291 | 5.399
19.3 | 0.17 | 0.3682 | 0.0931 | 0.0426 | 0.735 | 4.21 | 5.256
22.1 | 0.19 | 0.4164 | 0.0904 | 0.0418 | 0.721 | 4.131 | 5.104
24.8 | 0.22 | 0.4624 | 0.0875 | 0.041 | 0.707 | 4.051 | 4.94
27.6 | 0.24 | 0.5058 | 0.0844 | 0.0402 | 0.693 | 3.969 | 4.765
30.3 | 0.26 | 0.5462 | 0.0811 | 0.0393 | 0.678 | 3.885 | 4.579
33.1 | 0.29 | 0.5836 | 0.0777 | 0.0384 | 0.663 | 3.797 | 4.383
35.8 | 0.31 | 0.6178 | 0.074 | 0.0375 | 0.646 | 3.703 | 4.176
38.6 | 0.34 | 0.6488 | 0.0702 | 0.0364 | 0.628 | 3.6 | 3.96
41.4 | 0.36 | 0.6764 | 0.0662 | 0.0353 | 0.609 | 3.488 | 3.734
44.1 | 0.39 | 0.7013 | 0.0621 | 0.0341 | 0.588 | 3.367 | 3.503
46.9 | 0.41 | 0.7239 | 0.0579 | 0.0327 | 0.564 | 3.232 | 3.266
49.6 | 0.43 | 0.7442 | 0.0536 | 0.0312 | 0.538 | 3.081 | 3.024
52.4 | 0.46 | 0.762 | 0.0492 | 0.0295 | 0.509 | 2.917 | 2.776
55.1 | 0.48 | 0.7757 | 0.0447 | 0.0277 | 0.478 | 2.741 | 2.524
57.9 | 0.51 | 0.7864 | 0.0401 | 0.0258 | 0.445 | 2.548 | 2.265
60.7 | 0.53 | 0.7937 | 0.0355 | 0.0236 | 0.408 | 2.336 | 2.001
63.4 | 0.55 | 0.7972 | 0.0307 | 0.0213 | 0.367 | 2.103 | 1.73
66.2 | 0.58 | 0.7927 | 0.0258 | 0.0188 | 0.324 | 1.855 | 1.454
68.9 | 0.6 | 0.776 | 0.0208 | 0.0161 | 0.278 | 1.592 | 1.173
71.7 | 0.63 | 0.7414 | 0.0157 | 0.0132 | 0.228 | 1.309 | 0.886
74.5 | 0.65 | 0.674 | 0.0106 | 0.0102 | 0.176 | 1.011 | 0.599
77.2 | 0.67 | 0.5139 | 0.0054 | 0.0071 | 0.123 | 0.703 | 0.306
80 | 0.7 | 0.0258 | 0.0002 | 0.0041 | 0.071 | 0.405 | 0.009
PROP | RPM | = | 12000
V | J | Pe | Ct | Cp | PWR | Torque | Thrust
(mph) | (Adv | Ratio) | (Hp) | (In-Lbf) | (Lbf)
0 | 0 | 0 | 0.1085 | 0.0552 | 1.236 | 6.49 | 7.289
3 | 0.02 | 0.0488 | 0.1071 | 0.0528 | 1.183 | 6.213 | 7.194
6 | 0.05 | 0.1004 | 0.1055 | 0.0506 | 1.133 | 5.952 | 7.082
9 | 0.07 | 0.1533 | 0.1036 | 0.0488 | 1.093 | 5.742 | 6.959
12 | 0.1 | 0.2067 | 0.1016 | 0.0474 | 1.061 | 5.57 | 6.823
15.1 | 0.12 | 0.2596 | 0.0994 | 0.0461 | 1.032 | 5.422 | 6.675
18.1 | 0.14 | 0.3118 | 0.097 | 0.045 | 1.006 | 5.286 | 6.513
21.1 | 0.17 | 0.3628 | 0.0944 | 0.0439 | 0.982 | 5.159 | 6.338
24.1 | 0.19 | 0.4121 | 0.0916 | 0.0428 | 0.959 | 5.036 | 6.15
27.1 | 0.22 | 0.4593 | 0.0886 | 0.0418 | 0.936 | 4.917 | 5.95
30.1 | 0.24 | 0.5039 | 0.0854 | 0.0408 | 0.914 | 4.801 | 5.736
33.1 | 0.27 | 0.5457 | 0.082 | 0.0398 | 0.892 | 4.684 | 5.509
36.1 | 0.29 | 0.5841 | 0.0785 | 0.0388 | 0.869 | 4.566 | 5.27
39.2 | 0.31 | 0.6192 | 0.0747 | 0.0378 | 0.846 | 4.444 | 5.019
42.2 | 0.34 | 0.6509 | 0.0708 | 0.0367 | 0.822 | 4.315 | 4.756
45.2 | 0.36 | 0.6792 | 0.0668 | 0.0355 | 0.795 | 4.177 | 4.484
48.2 | 0.39 | 0.7047 | 0.0626 | 0.0343 | 0.767 | 4.029 | 4.207
51.2 | 0.41 | 0.7278 | 0.0584 | 0.0329 | 0.736 | 3.865 | 3.923
54.2 | 0.43 | 0.7487 | 0.0541 | 0.0313 | 0.701 | 3.683 | 3.632
57.2 | 0.46 | 0.7672 | 0.0497 | 0.0296 | 0.663 | 3.483 | 3.335
60.2 | 0.48 | 0.782 | 0.0451 | 0.0278 | 0.622 | 3.269 | 3.03
63.2 | 0.51 | 0.7935 | 0.0405 | 0.0258 | 0.578 | 3.035 | 2.719
66.3 | 0.53 | 0.8018 | 0.0357 | 0.0236 | 0.529 | 2.776 | 2.399
69.3 | 0.55 | 0.8062 | 0.0309 | 0.0212 | 0.475 | 2.495 | 2.073
72.3 | 0.58 | 0.8026 | 0.0259 | 0.0186 | 0.417 | 2.192 | 1.738
75.3 | 0.6 | 0.7866 | 0.0208 | 0.016 | 0.357 | 1.877 | 1.4
78.3 | 0.63 | 0.7529 | 0.0158 | 0.0131 | 0.293 | 1.541 | 1.058
81.3 | 0.65 | 0.6851 | 0.0106 | 0.01 | 0.224 | 1.179 | 0.709
84.3 | 0.67 | 0.5205 | 0.0053 | 0.0069 | 0.154 | 0.808 | 0.356
87.3 | 0.7 | -0.0062 | 0 | 0.0039 | 0.086 | 0.454 | -0.002
PROP | RPM | = | 13000
V | J | Pe | Ct | Cp | PWR | Torque | Thrust
(mph) | (Adv | Ratio) | (Hp) | (In-Lbf) | (Lbf)
0 | 0 | 0 | 0.1101 | 0.0606 | 1.726 | 8.368 | 8.682
3.3 | 0.02 | 0.0455 | 0.1088 | 0.0576 | 1.639 | 7.947 | 8.574
6.5 | 0.05 | 0.0945 | 0.1071 | 0.0545 | 1.552 | 7.524 | 8.443
9.8 | 0.07 | 0.1467 | 0.1052 | 0.0518 | 1.474 | 7.145 | 8.293
13 | 0.1 | 0.1996 | 0.1031 | 0.0497 | 1.416 | 6.864 | 8.13
16.3 | 0.12 | 0.2526 | 0.1009 | 0.0481 | 1.368 | 6.632 | 7.952
19.6 | 0.14 | 0.305 | 0.0984 | 0.0466 | 1.326 | 6.428 | 7.757
22.8 | 0.17 | 0.3566 | 0.0958 | 0.0452 | 1.287 | 6.241 | 7.548
26.1 | 0.19 | 0.4068 | 0.0929 | 0.044 | 1.251 | 6.067 | 7.322
29.3 | 0.22 | 0.455 | 0.0898 | 0.0428 | 1.217 | 5.901 | 7.082
32.6 | 0.24 | 0.5008 | 0.0866 | 0.0416 | 1.184 | 5.741 | 6.825
35.8 | 0.26 | 0.5436 | 0.0831 | 0.0405 | 1.152 | 5.586 | 6.553
39.1 | 0.29 | 0.5831 | 0.0795 | 0.0394 | 1.121 | 5.433 | 6.267
42.4 | 0.31 | 0.6191 | 0.0757 | 0.0383 | 1.089 | 5.279 | 5.967
45.6 | 0.34 | 0.6515 | 0.0717 | 0.0371 | 1.056 | 5.118 | 5.653
48.9 | 0.36 | 0.6805 | 0.0676 | 0.0359 | 1.021 | 4.949 | 5.329
52.1 | 0.39 | 0.7065 | 0.0634 | 0.0346 | 0.984 | 4.77 | 5
55.4 | 0.41 | 0.7303 | 0.0592 | 0.0331 | 0.943 | 4.573 | 4.663
58.7 | 0.43 | 0.7519 | 0.0548 | 0.0316 | 0.898 | 4.356 | 4.319
61.9 | 0.46 | 0.7711 | 0.0503 | 0.0298 | 0.849 | 4.116 | 3.966
65.2 | 0.48 | 0.787 | 0.0457 | 0.028 | 0.796 | 3.859 | 3.604
68.4 | 0.51 | 0.7995 | 0.041 | 0.0259 | 0.738 | 3.58 | 3.236
71.7 | 0.53 | 0.8088 | 0.0362 | 0.0237 | 0.675 | 3.273 | 2.856
74.9 | 0.55 | 0.8144 | 0.0314 | 0.0213 | 0.606 | 2.94 | 2.471
78.2 | 0.58 | 0.8125 | 0.0263 | 0.0187 | 0.533 | 2.582 | 2.075
81.5 | 0.6 | 0.798 | 0.0212 | 0.016 | 0.456 | 2.21 | 1.675
84.7 | 0.63 | 0.7657 | 0.016 | 0.0131 | 0.373 | 1.809 | 1.264
88 | 0.65 | 0.7005 | 0.0108 | 0.01 | 0.284 | 1.378 | 0.849
91.2 | 0.67 | 0.5373 | 0.0054 | 0.0068 | 0.193 | 0.935 | 0.426
94.5 | 0.7 | -0.008 | 0 | 0.0037 | 0.106 | 0.513 | -0.003
PROP | RPM | = | 13999
V | J | Pe | Ct | Cp | PWR | Torque | Thrust
(mph) | (Adv | Ratio) | (Hp) | (In-Lbf) | (Lbf)
0 | 0 | 0 | 0.1118 | 0.067 | 2.383 | 10.728 | 10.22
3.5 | 0.02 | 0.0421 | 0.1106 | 0.0632 | 2.246 | 10.112 | 10.114
7 | 0.05 | 0.0884 | 0.109 | 0.0594 | 2.111 | 9.503 | 9.965
10.5 | 0.07 | 0.1391 | 0.1071 | 0.0556 | 1.976 | 8.895 | 9.787
14 | 0.1 | 0.1926 | 0.1049 | 0.0524 | 1.864 | 8.393 | 9.59
17.5 | 0.12 | 0.2457 | 0.1026 | 0.0502 | 1.786 | 8.041 | 9.378
21.1 | 0.14 | 0.2986 | 0.1001 | 0.0484 | 1.72 | 7.744 | 9.147
24.6 | 0.17 | 0.3508 | 0.0973 | 0.0467 | 1.661 | 7.479 | 8.896
28.1 | 0.19 | 0.4017 | 0.0944 | 0.0452 | 1.608 | 7.239 | 8.628
31.6 | 0.22 | 0.4509 | 0.0912 | 0.0438 | 1.558 | 7.014 | 8.341
35.1 | 0.24 | 0.4978 | 0.0879 | 0.0425 | 1.511 | 6.802 | 8.036
38.6 | 0.26 | 0.5417 | 0.0844 | 0.0412 | 1.466 | 6.599 | 7.714
42.1 | 0.29 | 0.5822 | 0.0807 | 0.04 | 1.422 | 6.403 | 7.374
45.6 | 0.31 | 0.619 | 0.0768 | 0.0388 | 1.38 | 6.21 | 7.018
49.1 | 0.34 | 0.6521 | 0.0727 | 0.0376 | 1.336 | 6.014 | 6.648
52.6 | 0.36 | 0.6816 | 0.0685 | 0.0363 | 1.291 | 5.81 | 6.266
56.2 | 0.39 | 0.7082 | 0.0643 | 0.035 | 1.243 | 5.597 | 5.879
59.7 | 0.41 | 0.7326 | 0.06 | 0.0335 | 1.191 | 5.361 | 5.483
63.2 | 0.43 | 0.7548 | 0.0555 | 0.0319 | 1.133 | 5.102 | 5.078
66.7 | 0.46 | 0.7747 | 0.051 | 0.0301 | 1.07 | 4.818 | 4.663
70.2 | 0.48 | 0.7917 | 0.0464 | 0.0282 | 1.002 | 4.51 | 4.237
73.7 | 0.51 | 0.8052 | 0.0416 | 0.0261 | 0.928 | 4.178 | 3.802
77.2 | 0.53 | 0.8155 | 0.0367 | 0.0239 | 0.848 | 3.817 | 3.358
80.7 | 0.55 | 0.8222 | 0.0318 | 0.0214 | 0.76 | 3.423 | 2.904
84.2 | 0.58 | 0.8216 | 0.0267 | 0.0188 | 0.667 | 3.003 | 2.44
87.7 | 0.6 | 0.8086 | 0.0216 | 0.016 | 0.57 | 2.568 | 1.972
91.3 | 0.63 | 0.778 | 0.0163 | 0.0131 | 0.466 | 2.099 | 1.491
94.8 | 0.65 | 0.7147 | 0.011 | 0.01 | 0.354 | 1.593 | 1.001
98.3 | 0.67 | 0.553 | 0.0055 | 0.0067 | 0.238 | 1.072 | 0.502
101.8 | 0.7 | -0.0083 | 0 | 0.0036 | 0.128 | 0.578 | -0.004
PROP | RPM | = | 15000
V | J | Pe | Ct | Cp | PWR | Torque | Thrust
(mph) | (Adv | Ratio) | (Hp) | (In-Lbf) | (Lbf)
0 | 0 | 0 | 0.1132 | 0.0749 | 3.276 | 13.766 | 11.884
3.8 | 0.02 | 0.0387 | 0.1126 | 0.07 | 3.062 | 12.865 | 11.813
7.5 | 0.05 | 0.082 | 0.1112 | 0.0653 | 2.856 | 11.999 | 11.667
11.3 | 0.07 | 0.1301 | 0.1092 | 0.0607 | 2.653 | 11.148 | 11.462
15.1 | 0.1 | 0.1838 | 0.107 | 0.0561 | 2.451 | 10.3 | 11.225
18.8 | 0.12 | 0.2389 | 0.1045 | 0.0527 | 2.304 | 9.683 | 10.97
22.6 | 0.14 | 0.2922 | 0.1019 | 0.0504 | 2.204 | 9.261 | 10.696
26.3 | 0.17 | 0.3452 | 0.0991 | 0.0484 | 2.117 | 8.895 | 10.4
30.1 | 0.19 | 0.3969 | 0.0961 | 0.0467 | 2.04 | 8.572 | 10.084
33.9 | 0.22 | 0.4469 | 0.0929 | 0.045 | 1.97 | 8.276 | 9.745
37.6 | 0.24 | 0.4948 | 0.0894 | 0.0435 | 1.904 | 8 | 9.385
41.4 | 0.26 | 0.5396 | 0.0858 | 0.0421 | 1.842 | 7.741 | 9.005
45.2 | 0.29 | 0.5811 | 0.082 | 0.0408 | 1.784 | 7.494 | 8.605
48.9 | 0.31 | 0.6186 | 0.078 | 0.0395 | 1.727 | 7.256 | 8.187
52.7 | 0.34 | 0.6523 | 0.0739 | 0.0382 | 1.67 | 7.018 | 7.753
56.5 | 0.36 | 0.6823 | 0.0696 | 0.0369 | 1.612 | 6.774 | 7.306
60.2 | 0.39 | 0.7095 | 0.0653 | 0.0355 | 1.551 | 6.519 | 6.854
64 | 0.41 | 0.7345 | 0.0609 | 0.034 | 1.485 | 6.238 | 6.391
67.8 | 0.43 | 0.7574 | 0.0564 | 0.0323 | 1.411 | 5.929 | 5.916
71.5 | 0.46 | 0.7781 | 0.0517 | 0.0304 | 1.331 | 5.592 | 5.43
75.3 | 0.48 | 0.7959 | 0.047 | 0.0285 | 1.245 | 5.229 | 4.934
79 | 0.51 | 0.8104 | 0.0422 | 0.0263 | 1.151 | 4.838 | 4.427
82.8 | 0.53 | 0.8218 | 0.0373 | 0.024 | 1.05 | 4.413 | 3.909
86.6 | 0.55 | 0.8295 | 0.0322 | 0.0215 | 0.94 | 3.95 | 3.378
90.3 | 0.58 | 0.8301 | 0.027 | 0.0188 | 0.823 | 3.458 | 2.836
94.1 | 0.6 | 0.8181 | 0.0218 | 0.016 | 0.7 | 2.942 | 2.283
97.9 | 0.63 | 0.7886 | 0.0165 | 0.0131 | 0.571 | 2.401 | 1.727
101.6 | 0.65 | 0.7268 | 0.011 | 0.0099 | 0.432 | 1.816 | 1.159
105.4 | 0.67 | 0.5656 | 0.0055 | 0.0066 | 0.289 | 1.216 | 0.582
109.2 | 0.7 | -0.0115 | -0.0001 | 0.0035 | 0.154 | 0.645 | -0.006
PROP | RPM | = | 16000
V | J | Pe | Ct | Cp | PWR | Torque | Thrust
(mph) | (Adv | Ratio) | (Hp) | (In-Lbf) | (Lbf)
0 | 0 | 0 | 0.1144 | 0.0815 | 4.325 | 17.036 | 13.665
4 | 0.02 | 0.036 | 0.1139 | 0.076 | 4.033 | 15.887 | 13.594
8 | 0.05 | 0.0771 | 0.1131 | 0.0706 | 3.747 | 14.76 | 13.51
12 | 0.07 | 0.1233 | 0.1116 | 0.0653 | 3.467 | 13.658 | 13.329
16 | 0.1 | 0.1745 | 0.1094 | 0.0603 | 3.199 | 12.603 | 13.058
20 | 0.12 | 0.2324 | 0.1068 | 0.0553 | 2.933 | 11.553 | 12.753
24 | 0.14 | 0.2886 | 0.1041 | 0.052 | 2.762 | 10.879 | 12.43
28.1 | 0.17 | 0.3419 | 0.1012 | 0.0498 | 2.645 | 10.417 | 12.084
32.1 | 0.19 | 0.3938 | 0.0981 | 0.0479 | 2.543 | 10.017 | 11.713
36.1 | 0.22 | 0.4438 | 0.0948 | 0.0462 | 2.453 | 9.664 | 11.32
40.1 | 0.24 | 0.4917 | 0.0913 | 0.0446 | 2.369 | 9.333 | 10.9
44.1 | 0.26 | 0.5367 | 0.0876 | 0.0432 | 2.29 | 9.022 | 10.457
48.1 | 0.29 | 0.5784 | 0.0837 | 0.0417 | 2.215 | 8.727 | 9.991
52.1 | 0.31 | 0.6161 | 0.0796 | 0.0404 | 2.144 | 8.446 | 9.508
56.1 | 0.34 | 0.65 | 0.0754 | 0.0391 | 2.073 | 8.167 | 9.007
60.1 | 0.36 | 0.6803 | 0.0711 | 0.0377 | 2.001 | 7.881 | 8.491
64.1 | 0.38 | 0.7078 | 0.0667 | 0.0363 | 1.925 | 7.582 | 7.967
68.1 | 0.41 | 0.7332 | 0.0623 | 0.0347 | 1.842 | 7.255 | 7.433
72.1 | 0.43 | 0.7565 | 0.0577 | 0.033 | 1.751 | 6.896 | 6.884
76.1 | 0.46 | 0.7777 | 0.0529 | 0.0311 | 1.651 | 6.502 | 6.322
80.2 | 0.48 | 0.7962 | 0.0481 | 0.0291 | 1.543 | 6.079 | 5.748
84.2 | 0.5 | 0.8115 | 0.0432 | 0.0269 | 1.428 | 5.623 | 5.162
88.2 | 0.53 | 0.8235 | 0.0382 | 0.0245 | 1.303 | 5.131 | 4.562
92.2 | 0.55 | 0.8317 | 0.0331 | 0.022 | 1.167 | 4.598 | 3.949
96.2 | 0.58 | 0.8334 | 0.0278 | 0.0193 | 1.023 | 4.029 | 3.323
100.2 | 0.6 | 0.8236 | 0.0225 | 0.0164 | 0.871 | 3.432 | 2.686
104.2 | 0.63 | 0.7964 | 0.017 | 0.0134 | 0.71 | 2.795 | 2.034
108.2 | 0.65 | 0.7369 | 0.0114 | 0.0101 | 0.535 | 2.108 | 1.366
112.2 | 0.67 | 0.5769 | 0.0057 | 0.0067 | 0.356 | 1.401 | 0.686
116.2 | 0.7 | -0.0117 | -0.0001 | 0.0035 | 0.188 | 0.742 | -0.007
PROP | RPM | = | 17000
V | J | Pe | Ct | Cp | PWR | Torque | Thrust
(mph) | (Adv | Ratio) | (Hp) | (In-Lbf) | (Lbf)
0 | 0 | 0 | 0.1159 | 0.0952 | 6.059 | 22.462 | 15.629
4.3 | 0.02 | 0.0315 | 0.1156 | 0.0882 | 5.615 | 20.816 | 15.582
8.5 | 0.05 | 0.0682 | 0.1151 | 0.0811 | 5.163 | 19.143 | 15.52
12.8 | 0.07 | 0.1109 | 0.1146 | 0.0744 | 4.735 | 17.554 | 15.441
17 | 0.1 | 0.1597 | 0.1132 | 0.0681 | 4.334 | 16.067 | 15.262
21.3 | 0.12 | 0.215 | 0.1111 | 0.0621 | 3.95 | 14.645 | 14.975
25.5 | 0.14 | 0.2756 | 0.1082 | 0.0566 | 3.603 | 13.356 | 14.589
29.8 | 0.17 | 0.3348 | 0.1049 | 0.0527 | 3.354 | 12.436 | 14.145
34 | 0.19 | 0.3901 | 0.1015 | 0.05 | 3.182 | 11.797 | 13.683
38.3 | 0.22 | 0.44 | 0.0979 | 0.0481 | 3.062 | 11.351 | 13.199
42.5 | 0.24 | 0.4883 | 0.0941 | 0.0463 | 2.945 | 10.917 | 12.68
46.8 | 0.26 | 0.5334 | 0.09 | 0.0446 | 2.838 | 10.521 | 12.134
51 | 0.29 | 0.5748 | 0.086 | 0.0431 | 2.743 | 10.17 | 11.586
55.3 | 0.31 | 0.6123 | 0.0818 | 0.0417 | 2.656 | 9.846 | 11.031
59.5 | 0.34 | 0.6462 | 0.0775 | 0.0403 | 2.567 | 9.517 | 10.449
63.8 | 0.36 | 0.6767 | 0.0731 | 0.0389 | 2.477 | 9.183 | 9.854
68 | 0.38 | 0.7045 | 0.0686 | 0.0374 | 2.382 | 8.832 | 9.25
72.3 | 0.41 | 0.7303 | 0.064 | 0.0358 | 2.278 | 8.447 | 8.631
76.5 | 0.43 | 0.7541 | 0.0593 | 0.034 | 2.164 | 8.024 | 7.995
80.8 | 0.46 | 0.7758 | 0.0545 | 0.032 | 2.04 | 7.562 | 7.343
85.1 | 0.48 | 0.795 | 0.0495 | 0.0299 | 1.905 | 7.063 | 6.678
89.3 | 0.5 | 0.8113 | 0.0445 | 0.0277 | 1.76 | 6.526 | 5.996
93.6 | 0.53 | 0.824 | 0.0393 | 0.0252 | 1.604 | 5.946 | 5.297
97.8 | 0.55 | 0.8328 | 0.034 | 0.0226 | 1.437 | 5.326 | 4.587
102.1 | 0.58 | 0.835 | 0.0287 | 0.0198 | 1.259 | 4.669 | 3.864
106.3 | 0.6 | 0.8259 | 0.0232 | 0.0169 | 1.073 | 3.979 | 3.127
110.6 | 0.62 | 0.7966 | 0.0176 | 0.0138 | 0.878 | 3.254 | 2.371
114.8 | 0.65 | 0.7293 | 0.0118 | 0.0105 | 0.67 | 2.486 | 1.597
119.1 | 0.67 | 0.5584 | 0.006 | 0.0072 | 0.457 | 1.695 | 0.804
123.3 | 0.7 | -0.0125 | -0.0001 | 0.004 | 0.253 | 0.937 | -0.01
PROP | RPM | = | 18000
V | J | Pe | Ct | Cp | PWR | Torque | Thrust
(mph) | (Adv | Ratio) | (Hp) | (In-Lbf) | (Lbf)
0 | 0 | 0 | 0.1163 | 0.1122 | 8.48 | 29.691 | 17.58
4.5 | 0.02 | 0.0261 | 0.1161 | 0.1066 | 8.057 | 28.211 | 17.547
9 | 0.05 | 0.0551 | 0.1159 | 0.1008 | 7.616 | 26.667 | 17.507
13.5 | 0.07 | 0.0877 | 0.1155 | 0.0947 | 7.154 | 25.048 | 17.458
18 | 0.1 | 0.1249 | 0.1151 | 0.0884 | 6.68 | 23.388 | 17.396
22.5 | 0.12 | 0.1667 | 0.1139 | 0.0819 | 6.185 | 21.657 | 17.211
27 | 0.14 | 0.2146 | 0.112 | 0.0751 | 5.673 | 19.863 | 16.932
31.5 | 0.17 | 0.2692 | 0.1097 | 0.0684 | 5.167 | 18.09 | 16.576
36 | 0.19 | 0.3294 | 0.107 | 0.0623 | 4.708 | 16.485 | 16.172
40.5 | 0.22 | 0.3956 | 0.1039 | 0.0567 | 4.281 | 14.99 | 15.702
44.9 | 0.24 | 0.4582 | 0.1001 | 0.0524 | 3.956 | 13.852 | 15.126
49.4 | 0.26 | 0.5076 | 0.0958 | 0.0498 | 3.759 | 13.162 | 14.472
53.9 | 0.29 | 0.5488 | 0.0913 | 0.0479 | 3.617 | 12.665 | 13.803
58.4 | 0.31 | 0.5876 | 0.0868 | 0.046 | 3.478 | 12.176 | 13.115
62.9 | 0.34 | 0.624 | 0.0821 | 0.0441 | 3.334 | 11.675 | 12.399
67.4 | 0.36 | 0.658 | 0.0772 | 0.0422 | 3.186 | 11.156 | 11.661
71.9 | 0.38 | 0.6903 | 0.0722 | 0.0401 | 3.029 | 10.607 | 10.905
76.4 | 0.41 | 0.7213 | 0.067 | 0.0379 | 2.861 | 10.019 | 10.13
80.9 | 0.43 | 0.7484 | 0.0618 | 0.0356 | 2.693 | 9.429 | 9.342
85.4 | 0.46 | 0.7714 | 0.0568 | 0.0335 | 2.533 | 8.87 | 8.582
89.9 | 0.48 | 0.7908 | 0.0517 | 0.0313 | 2.368 | 8.29 | 7.81
94.4 | 0.5 | 0.8064 | 0.0465 | 0.029 | 2.191 | 7.673 | 7.021
98.9 | 0.53 | 0.8181 | 0.0411 | 0.0265 | 2.003 | 7.012 | 6.213
103.4 | 0.55 | 0.825 | 0.0356 | 0.0238 | 1.799 | 6.3 | 5.385
107.9 | 0.58 | 0.8255 | 0.03 | 0.0209 | 1.581 | 5.536 | 4.538
112.4 | 0.6 | 0.813 | 0.0243 | 0.0179 | 1.352 | 4.733 | 3.668
116.9 | 0.62 | 0.7767 | 0.0184 | 0.0148 | 1.116 | 3.907 | 2.781
121.4 | 0.65 | 0.7029 | 0.0124 | 0.0114 | 0.864 | 3.025 | 1.877
125.8 | 0.67 | 0.5257 | 0.0062 | 0.0079 | 0.599 | 2.097 | 0.938
130.3 | 0.7 | -0.0095 | -0.0001 | 0.0046 | 0.348 | 1.217 | -0.01
PROP | RPM | = | 19000
V | J | Pe | Ct | Cp | PWR | Torque | Thrust
(mph) | (Adv | Ratio) | (Hp) | (In-Lbf) | (Lbf)
0 | 0 | 0 | 0.115 | 0.0965 | 8.572 | 28.435 | 19.367
4.7 | 0.02 | 0.0294 | 0.1149 | 0.0933 | 8.291 | 27.501 | 19.339
9.5 | 0.05 | 0.061 | 0.1146 | 0.0899 | 7.991 | 26.506 | 19.303
14.2 | 0.07 | 0.095 | 0.1144 | 0.0864 | 7.676 | 25.462 | 19.259
18.9 | 0.1 | 0.1314 | 0.1141 | 0.083 | 7.379 | 24.477 | 19.21
23.7 | 0.12 | 0.1715 | 0.1137 | 0.0792 | 7.039 | 23.349 | 19.137
28.4 | 0.14 | 0.2143 | 0.1124 | 0.0752 | 6.687 | 22.18 | 18.933
33.1 | 0.17 | 0.2589 | 0.1109 | 0.0717 | 6.367 | 21.121 | 18.667
37.8 | 0.19 | 0.3051 | 0.109 | 0.0683 | 6.072 | 20.143 | 18.355
42.6 | 0.22 | 0.3581 | 0.1067 | 0.0641 | 5.695 | 18.892 | 17.962
47.3 | 0.24 | 0.4122 | 0.1037 | 0.0601 | 5.342 | 17.721 | 17.453
52 | 0.26 | 0.4572 | 0.1001 | 0.0576 | 5.117 | 16.974 | 16.859
56.8 | 0.29 | 0.4963 | 0.0965 | 0.0558 | 4.955 | 16.436 | 16.241
61.5 | 0.31 | 0.531 | 0.0928 | 0.0543 | 4.828 | 16.016 | 15.63
66.2 | 0.33 | 0.5636 | 0.089 | 0.0529 | 4.698 | 15.584 | 14.992
71 | 0.36 | 0.6024 | 0.0846 | 0.0504 | 4.477 | 14.85 | 14.249
75.7 | 0.38 | 0.6323 | 0.0795 | 0.0481 | 4.273 | 14.173 | 13.383
80.4 | 0.41 | 0.6591 | 0.0741 | 0.0457 | 4.059 | 13.465 | 12.474
85.2 | 0.43 | 0.6842 | 0.0686 | 0.0431 | 3.833 | 12.714 | 11.547
89.9 | 0.45 | 0.7071 | 0.0631 | 0.0405 | 3.599 | 11.938 | 10.616
94.6 | 0.48 | 0.7276 | 0.0575 | 0.0378 | 3.356 | 11.133 | 9.678
99.4 | 0.5 | 0.7459 | 0.0518 | 0.0348 | 3.096 | 10.271 | 8.717
104.1 | 0.53 | 0.756 | 0.0459 | 0.0319 | 2.838 | 9.415 | 7.731
108.8 | 0.55 | 0.7691 | 0.0398 | 0.0284 | 2.527 | 8.381 | 6.697
113.5 | 0.57 | 0.7651 | 0.0336 | 0.0252 | 2.238 | 7.422 | 5.654
118.3 | 0.6 | 0.7413 | 0.0273 | 0.022 | 1.954 | 6.482 | 4.592
123 | 0.62 | 0.6937 | 0.0207 | 0.0186 | 1.652 | 5.479 | 3.493
127.7 | 0.65 | 0.6072 | 0.0139 | 0.0148 | 1.316 | 4.365 | 2.345
132.5 | 0.67 | 0.4315 | 0.007 | 0.0109 | 0.971 | 3.222 | 1.186
137.2 | 0.69 | -0.0051 | -0.0001 | 0.0072 | 0.637 | 2.114 | -0.009
PROP | RPM | = | 20000
V | J | Pe | Ct | Cp | PWR | Torque | Thrust
(mph) | (Adv | Ratio) | (Hp) | (In-Lbf) | (Lbf)
0 | 0 | 0 | 0.1121 | 0.0779 | 8.077 | 25.453 | 20.912
5 | 0.02 | 0.0351 | 0.1119 | 0.0767 | 7.946 | 25.039 | 20.875
10 | 0.05 | 0.0713 | 0.1117 | 0.0753 | 7.807 | 24.602 | 20.832
15 | 0.07 | 0.1088 | 0.1114 | 0.0739 | 7.655 | 24.122 | 20.774
20 | 0.1 | 0.1475 | 0.1111 | 0.0725 | 7.511 | 23.67 | 20.723
25.1 | 0.12 | 0.1876 | 0.1108 | 0.0711 | 7.365 | 23.209 | 20.671
30.1 | 0.14 | 0.2291 | 0.1103 | 0.0695 | 7.202 | 22.696 | 20.573
35.1 | 0.17 | 0.2711 | 0.1088 | 0.0676 | 7.007 | 22.079 | 20.3
40.1 | 0.19 | 0.3132 | 0.107 | 0.0657 | 6.812 | 21.466 | 19.953
45.1 | 0.22 | 0.3536 | 0.1049 | 0.0642 | 6.654 | 20.97 | 19.561
50.1 | 0.24 | 0.3923 | 0.1025 | 0.0628 | 6.513 | 20.525 | 19.119
55.1 | 0.26 | 0.4398 | 0.0997 | 0.06 | 6.216 | 19.588 | 18.598
60.1 | 0.29 | 0.4867 | 0.0964 | 0.0572 | 5.929 | 18.684 | 17.993
65.2 | 0.31 | 0.5261 | 0.0926 | 0.055 | 5.704 | 17.974 | 17.272
70.2 | 0.34 | 0.5596 | 0.0878 | 0.0529 | 5.479 | 17.266 | 16.386
75.2 | 0.36 | 0.5914 | 0.0828 | 0.0505 | 5.239 | 16.508 | 15.455
80.2 | 0.38 | 0.6214 | 0.0778 | 0.0482 | 4.995 | 15.739 | 14.515
85.2 | 0.41 | 0.6474 | 0.0728 | 0.046 | 4.764 | 15.013 | 13.575
90.2 | 0.43 | 0.6671 | 0.0678 | 0.044 | 4.563 | 14.378 | 12.652
95.2 | 0.46 | 0.6837 | 0.0628 | 0.042 | 4.349 | 13.703 | 11.709
100.2 | 0.48 | 0.6977 | 0.0575 | 0.0397 | 4.11 | 12.952 | 10.729
105.2 | 0.51 | 0.7079 | 0.0521 | 0.0372 | 3.851 | 12.136 | 9.714
110.3 | 0.53 | 0.7134 | 0.0463 | 0.0343 | 3.557 | 11.21 | 8.631
115.3 | 0.55 | 0.7122 | 0.04 | 0.0311 | 3.22 | 10.148 | 7.461
120.3 | 0.58 | 0.6987 | 0.0335 | 0.0277 | 2.867 | 9.035 | 6.245
125.3 | 0.6 | 0.668 | 0.0268 | 0.0241 | 2.503 | 7.887 | 5.003
130.3 | 0.63 | 0.612 | 0.02 | 0.0204 | 2.116 | 6.667 | 3.726
135.3 | 0.65 | 0.5151 | 0.013 | 0.0164 | 1.7 | 5.358 | 2.427
140.3 | 0.67 | 0.3368 | 0.0063 | 0.0127 | 1.315 | 4.143 | 1.183
145.3 | 0.7 | -0.0219 | -0.0003 | 0.0094 | 0.976 | 3.076 | -0.055
PROP | RPM | = | 21000
V | J | Pe | Ct | Cp | PWR | Torque | Thrust
(mph) | (Adv | Ratio) | (Hp) | (In-Lbf) | (Lbf)
0 | 0 | 0 | 0.11 | 0.0725 | 8.699 | 26.106 | 22.615
5.2 | 0.02 | 0.0363 | 0.1096 | 0.0715 | 8.581 | 25.754 | 22.546
10.4 | 0.05 | 0.0734 | 0.1093 | 0.0705 | 8.453 | 25.37 | 22.472
15.5 | 0.07 | 0.1115 | 0.1089 | 0.0694 | 8.321 | 24.974 | 22.389
20.7 | 0.09 | 0.1501 | 0.1084 | 0.0684 | 8.204 | 24.622 | 22.294
25.9 | 0.12 | 0.1898 | 0.1079 | 0.0673 | 8.078 | 24.244 | 22.198
31.1 | 0.14 | 0.2306 | 0.1074 | 0.0661 | 7.934 | 23.813 | 22.083
36.3 | 0.17 | 0.2721 | 0.1067 | 0.065 | 7.797 | 23.401 | 21.948
41.4 | 0.19 | 0.3145 | 0.1055 | 0.0635 | 7.62 | 22.871 | 21.692
46.6 | 0.21 | 0.3573 | 0.1038 | 0.0619 | 7.424 | 22.281 | 21.341
51.8 | 0.24 | 0.3997 | 0.1015 | 0.0601 | 7.213 | 21.648 | 20.873
57 | 0.26 | 0.4382 | 0.0985 | 0.0585 | 7.021 | 21.071 | 20.25
62.1 | 0.28 | 0.4715 | 0.0949 | 0.0572 | 6.859 | 20.586 | 19.514
67.3 | 0.31 | 0.5021 | 0.0911 | 0.0559 | 6.703 | 20.116 | 18.743
72.5 | 0.33 | 0.5302 | 0.0873 | 0.0546 | 6.55 | 19.657 | 17.962
77.7 | 0.36 | 0.556 | 0.0832 | 0.0531 | 6.376 | 19.135 | 17.113
82.9 | 0.38 | 0.5803 | 0.0786 | 0.0513 | 6.159 | 18.483 | 16.173
88 | 0.4 | 0.6022 | 0.0737 | 0.0492 | 5.906 | 17.726 | 15.15
93.2 | 0.43 | 0.6208 | 0.0688 | 0.0472 | 5.664 | 16.999 | 14.145
98.4 | 0.45 | 0.6356 | 0.0639 | 0.0453 | 5.43 | 16.297 | 13.152
103.6 | 0.47 | 0.6466 | 0.059 | 0.0432 | 5.188 | 15.569 | 12.143
108.8 | 0.5 | 0.6533 | 0.0538 | 0.041 | 4.914 | 14.746 | 11.068
113.9 | 0.52 | 0.6562 | 0.0478 | 0.038 | 4.557 | 13.676 | 9.841
119.1 | 0.54 | 0.6585 | 0.0415 | 0.0343 | 4.121 | 12.368 | 8.544
124.3 | 0.57 | 0.637 | 0.0349 | 0.0311 | 3.733 | 11.205 | 7.175
129.5 | 0.59 | 0.6075 | 0.0281 | 0.0274 | 3.289 | 9.871 | 5.787
134.7 | 0.62 | 0.5555 | 0.0213 | 0.0236 | 2.831 | 8.496 | 4.379
139.8 | 0.64 | 0.4682 | 0.0143 | 0.0196 | 2.35 | 7.053 | 2.951
145 | 0.66 | 0.3142 | 0.0073 | 0.0154 | 1.848 | 5.546 | 1.501
150.2 | 0.69 | 0.0016 | 0 | 0.0113 | 1.362 | 4.087 | 0.005
PROP | RPM | = | 22000
V | J | Pe | Ct | Cp | PWR | Torque | Thrust
(mph) | (Adv | Ratio) | (Hp) | (In-Lbf) | (Lbf)
0 | 0 | 0 | 0.1069 | 0.0647 | 8.929 | 25.58 | 24.142
5.4 | 0.02 | 0.0388 | 0.1065 | 0.0646 | 8.912 | 25.53 | 24.048
10.8 | 0.05 | 0.0776 | 0.106 | 0.0642 | 8.858 | 25.378 | 23.926
16.2 | 0.07 | 0.1162 | 0.1055 | 0.0641 | 8.837 | 25.316 | 23.806
21.6 | 0.09 | 0.1543 | 0.1049 | 0.0639 | 8.821 | 25.272 | 23.683
26.9 | 0.12 | 0.1929 | 0.1043 | 0.0636 | 8.772 | 25.131 | 23.541
32.3 | 0.14 | 0.2301 | 0.1036 | 0.0636 | 8.768 | 25.118 | 23.396
37.7 | 0.16 | 0.2671 | 0.103 | 0.0635 | 8.755 | 25.08 | 23.243
43.1 | 0.19 | 0.3024 | 0.101 | 0.0629 | 8.671 | 24.839 | 22.802
48.5 | 0.21 | 0.3386 | 0.1004 | 0.0628 | 8.658 | 24.803 | 22.663
53.9 | 0.24 | 0.3811 | 0.0984 | 0.0607 | 8.376 | 23.995 | 22.206
59.3 | 0.26 | 0.4049 | 0.0962 | 0.0615 | 8.484 | 24.306 | 21.726
64.7 | 0.28 | 0.4407 | 0.0936 | 0.0599 | 8.267 | 23.682 | 21.125
70.1 | 0.31 | 0.4758 | 0.0902 | 0.058 | 8.001 | 22.921 | 20.372
75.5 | 0.33 | 0.5066 | 0.0856 | 0.0557 | 7.678 | 21.997 | 19.33
80.8 | 0.35 | 0.5342 | 0.0804 | 0.0531 | 7.324 | 20.98 | 18.146
86.2 | 0.38 | 0.5566 | 0.0717 | 0.0485 | 6.692 | 19.17 | 16.195
91.6 | 0.4 | 0.5845 | 0.0695 | 0.0475 | 6.556 | 18.781 | 15.681
97 | 0.42 | 0.6011 | 0.0642 | 0.0452 | 6.241 | 17.878 | 14.501
102.4 | 0.45 | 0.6133 | 0.0592 | 0.0431 | 5.948 | 17.04 | 13.358
107.8 | 0.47 | 0.6215 | 0.054 | 0.0409 | 5.637 | 16.149 | 12.188
113.2 | 0.49 | 0.6253 | 0.0486 | 0.0384 | 5.299 | 15.179 | 10.977
118.6 | 0.52 | 0.6235 | 0.043 | 0.0357 | 4.928 | 14.117 | 9.716
124 | 0.54 | 0.6133 | 0.0372 | 0.0328 | 4.526 | 12.967 | 8.398
129.4 | 0.56 | 0.5904 | 0.0313 | 0.0299 | 4.124 | 11.814 | 7.058
134.7 | 0.59 | 0.5515 | 0.0253 | 0.0269 | 3.714 | 10.639 | 5.7
140.1 | 0.61 | 0.4905 | 0.0191 | 0.0238 | 3.28 | 9.397 | 4.306
145.5 | 0.64 | 0.3977 | 0.0127 | 0.0203 | 2.805 | 8.037 | 2.875
150.9 | 0.66 | 0.2491 | 0.0063 | 0.0167 | 2.305 | 6.602 | 1.426
156.3 | 0.68 | -0.0299 | -0.0006 | 0.013 | 1.787 | 5.119 | -0.128