## 11x6
11x6 | (11x6.dat) | 2014-12-20
====== | PERFORMANCE | DATA | (versus | advance | ratio | and | MPH) | ======
DEFINITIONS:
J=V/nD | (advance | ratio)
Ct=T/(rho | * | n**2 | * | D**4) | (thrust | coef.)
Cp=P/(rho | * | n**3 | * | D**5) | (power | coef.)
Pe=Ct*J/Cp | (efficiency)
V | (model | speed | in | MPH)
PROP | RPM | = | 1000
V | J | Pe | Ct | Cp | PWR | Torque | Thrust
(mph) | (Adv | Ratio) | (Hp) | (In-Lbf) | (Lbf)
0 | 0 | 0 | 0.1102 | 0.0466 | 0.001 | 0.038 | 0.051
0.3 | 0.03 | 0.0617 | 0.1093 | 0.0471 | 0.001 | 0.038 | 0.051
0.6 | 0.05 | 0.1211 | 0.1082 | 0.0476 | 0.001 | 0.039 | 0.05
0.8 | 0.08 | 0.1779 | 0.1069 | 0.048 | 0.001 | 0.039 | 0.05
1.1 | 0.11 | 0.2323 | 0.1055 | 0.0484 | 0.001 | 0.039 | 0.049
1.4 | 0.13 | 0.284 | 0.1038 | 0.0487 | 0.001 | 0.04 | 0.048
1.7 | 0.16 | 0.3332 | 0.1019 | 0.0489 | 0.001 | 0.04 | 0.048
1.9 | 0.19 | 0.3798 | 0.0998 | 0.049 | 0.001 | 0.04 | 0.047
2.2 | 0.21 | 0.4236 | 0.0974 | 0.049 | 0.001 | 0.04 | 0.045
2.5 | 0.24 | 0.4645 | 0.0948 | 0.0489 | 0.001 | 0.04 | 0.044
2.8 | 0.27 | 0.5026 | 0.092 | 0.0487 | 0.001 | 0.04 | 0.043
3.1 | 0.29 | 0.5377 | 0.0888 | 0.0484 | 0.001 | 0.04 | 0.041
3.3 | 0.32 | 0.5698 | 0.0853 | 0.0479 | 0.001 | 0.039 | 0.04
3.6 | 0.35 | 0.5986 | 0.0812 | 0.047 | 0.001 | 0.038 | 0.038
3.9 | 0.37 | 0.624 | 0.0769 | 0.046 | 0.001 | 0.038 | 0.036
4.2 | 0.4 | 0.6462 | 0.0725 | 0.0448 | 0.001 | 0.037 | 0.034
4.4 | 0.43 | 0.6652 | 0.068 | 0.0436 | 0.001 | 0.036 | 0.032
4.7 | 0.45 | 0.6811 | 0.0634 | 0.0422 | 0.001 | 0.034 | 0.03
5 | 0.48 | 0.6942 | 0.0587 | 0.0406 | 0.001 | 0.033 | 0.027
5.3 | 0.51 | 0.7047 | 0.0539 | 0.0387 | 0.001 | 0.032 | 0.025
5.5 | 0.53 | 0.7129 | 0.049 | 0.0366 | 0 | 0.03 | 0.023
5.8 | 0.56 | 0.7187 | 0.0439 | 0.0342 | 0 | 0.028 | 0.02
6.1 | 0.59 | 0.7215 | 0.0388 | 0.0315 | 0 | 0.026 | 0.018
6.4 | 0.61 | 0.7202 | 0.0335 | 0.0285 | 0 | 0.023 | 0.016
6.7 | 0.64 | 0.7134 | 0.0281 | 0.0252 | 0 | 0.021 | 0.013
6.9 | 0.67 | 0.6941 | 0.0226 | 0.0217 | 0 | 0.018 | 0.011
7.2 | 0.69 | 0.6531 | 0.0171 | 0.0181 | 0 | 0.015 | 0.008
7.5 | 0.72 | 0.5716 | 0.0114 | 0.0144 | 0 | 0.012 | 0.005
7.8 | 0.75 | 0.4041 | 0.0058 | 0.0106 | 0 | 0.009 | 0.003
8 | 0.77 | -0.0015 | 0 | 0.007 | 0 | 0.006 | 0
PROP | RPM | = | 2000
V | J | Pe | Ct | Cp | PWR | Torque | Thrust
(mph) | (Adv | Ratio) | (Hp) | (In-Lbf) | (Lbf)
0 | 0 | 0 | 0.1102 | 0.0467 | 0.005 | 0.152 | 0.206
0.6 | 0.03 | 0.0617 | 0.1094 | 0.0472 | 0.005 | 0.154 | 0.204
1.1 | 0.05 | 0.1209 | 0.1083 | 0.0476 | 0.005 | 0.156 | 0.202
1.7 | 0.08 | 0.1777 | 0.107 | 0.0481 | 0.005 | 0.157 | 0.2
2.2 | 0.11 | 0.232 | 0.1056 | 0.0484 | 0.005 | 0.158 | 0.197
2.8 | 0.13 | 0.2837 | 0.1039 | 0.0487 | 0.005 | 0.159 | 0.194
3.3 | 0.16 | 0.3329 | 0.1021 | 0.0489 | 0.005 | 0.16 | 0.19
3.9 | 0.19 | 0.3794 | 0.0999 | 0.0491 | 0.005 | 0.16 | 0.186
4.4 | 0.21 | 0.4232 | 0.0976 | 0.0491 | 0.005 | 0.16 | 0.182
5 | 0.24 | 0.4641 | 0.095 | 0.049 | 0.005 | 0.16 | 0.177
5.5 | 0.27 | 0.5022 | 0.0921 | 0.0488 | 0.005 | 0.159 | 0.172
6.1 | 0.29 | 0.5374 | 0.089 | 0.0485 | 0.005 | 0.158 | 0.166
6.7 | 0.32 | 0.5694 | 0.0855 | 0.0479 | 0.005 | 0.157 | 0.16
7.2 | 0.35 | 0.5983 | 0.0814 | 0.0471 | 0.005 | 0.154 | 0.152
7.8 | 0.37 | 0.6237 | 0.0771 | 0.046 | 0.005 | 0.15 | 0.144
8.3 | 0.4 | 0.646 | 0.0727 | 0.0449 | 0.005 | 0.147 | 0.136
8.9 | 0.43 | 0.665 | 0.0682 | 0.0437 | 0.005 | 0.143 | 0.127
9.4 | 0.45 | 0.681 | 0.0636 | 0.0422 | 0.004 | 0.138 | 0.119
10 | 0.48 | 0.6941 | 0.0589 | 0.0406 | 0.004 | 0.133 | 0.11
10.5 | 0.51 | 0.7047 | 0.0541 | 0.0388 | 0.004 | 0.127 | 0.101
11.1 | 0.53 | 0.7129 | 0.0492 | 0.0367 | 0.004 | 0.12 | 0.092
11.6 | 0.56 | 0.7187 | 0.0441 | 0.0343 | 0.004 | 0.112 | 0.082
12.2 | 0.59 | 0.7216 | 0.0389 | 0.0316 | 0.003 | 0.103 | 0.073
12.7 | 0.61 | 0.7203 | 0.0336 | 0.0286 | 0.003 | 0.093 | 0.063
13.3 | 0.64 | 0.7135 | 0.0282 | 0.0253 | 0.003 | 0.083 | 0.053
13.9 | 0.67 | 0.6944 | 0.0227 | 0.0218 | 0.002 | 0.071 | 0.042
14.4 | 0.69 | 0.6537 | 0.0172 | 0.0182 | 0.002 | 0.059 | 0.032
15 | 0.72 | 0.5725 | 0.0115 | 0.0145 | 0.001 | 0.047 | 0.022
15.5 | 0.74 | 0.4045 | 0.0058 | 0.0107 | 0.001 | 0.035 | 0.011
16.1 | 0.77 | -0.0028 | 0 | 0.007 | 0.001 | 0.023 | 0
PROP | RPM | = | 3000
V | J | Pe | Ct | Cp | PWR | Torque | Thrust
(mph) | (Adv | Ratio) | (Hp) | (In-Lbf) | (Lbf)
0 | 0 | 0 | 0.1103 | 0.0467 | 0.016 | 0.343 | 0.463
0.8 | 0.03 | 0.0617 | 0.1094 | 0.0472 | 0.017 | 0.347 | 0.459
1.7 | 0.05 | 0.121 | 0.1083 | 0.0476 | 0.017 | 0.35 | 0.455
2.5 | 0.08 | 0.1778 | 0.1071 | 0.0481 | 0.017 | 0.353 | 0.449
3.3 | 0.11 | 0.2321 | 0.1056 | 0.0484 | 0.017 | 0.356 | 0.443
4.2 | 0.13 | 0.2839 | 0.104 | 0.0487 | 0.017 | 0.358 | 0.436
5 | 0.16 | 0.333 | 0.1021 | 0.0489 | 0.017 | 0.36 | 0.429
5.8 | 0.19 | 0.3795 | 0.1 | 0.0491 | 0.017 | 0.361 | 0.42
6.7 | 0.21 | 0.4233 | 0.0976 | 0.0491 | 0.017 | 0.361 | 0.41
7.5 | 0.24 | 0.4642 | 0.0951 | 0.049 | 0.017 | 0.36 | 0.399
8.3 | 0.27 | 0.5023 | 0.0922 | 0.0488 | 0.017 | 0.359 | 0.387
9.1 | 0.29 | 0.5374 | 0.0891 | 0.0485 | 0.017 | 0.356 | 0.374
10 | 0.32 | 0.5695 | 0.0856 | 0.048 | 0.017 | 0.353 | 0.359
10.8 | 0.35 | 0.5983 | 0.0815 | 0.0471 | 0.016 | 0.346 | 0.342
11.6 | 0.37 | 0.6238 | 0.0772 | 0.0461 | 0.016 | 0.339 | 0.324
12.5 | 0.4 | 0.646 | 0.0728 | 0.045 | 0.016 | 0.331 | 0.306
13.3 | 0.43 | 0.6651 | 0.0683 | 0.0437 | 0.015 | 0.321 | 0.287
14.1 | 0.45 | 0.6811 | 0.0637 | 0.0423 | 0.015 | 0.311 | 0.268
15 | 0.48 | 0.6943 | 0.0591 | 0.0407 | 0.014 | 0.299 | 0.248
15.8 | 0.51 | 0.7048 | 0.0542 | 0.0389 | 0.014 | 0.286 | 0.228
16.6 | 0.53 | 0.713 | 0.0493 | 0.0368 | 0.013 | 0.27 | 0.207
17.5 | 0.56 | 0.7189 | 0.0442 | 0.0344 | 0.012 | 0.252 | 0.186
18.3 | 0.59 | 0.7217 | 0.039 | 0.0316 | 0.011 | 0.232 | 0.164
19.1 | 0.61 | 0.7204 | 0.0337 | 0.0286 | 0.01 | 0.21 | 0.141
20 | 0.64 | 0.7135 | 0.0283 | 0.0253 | 0.009 | 0.186 | 0.119
20.8 | 0.67 | 0.6943 | 0.0227 | 0.0218 | 0.008 | 0.16 | 0.095
21.6 | 0.69 | 0.6532 | 0.0171 | 0.0181 | 0.006 | 0.133 | 0.072
22.5 | 0.72 | 0.5709 | 0.0115 | 0.0144 | 0.005 | 0.106 | 0.048
23.3 | 0.75 | 0.4021 | 0.0058 | 0.0107 | 0.004 | 0.078 | 0.024
24.1 | 0.77 | -0.0019 | 0 | 0.007 | 0.002 | 0.052 | 0
PROP | RPM | = | 4000
V | J | Pe | Ct | Cp | PWR | Torque | Thrust
(mph) | (Adv | Ratio) | (Hp) | (In-Lbf) | (Lbf)
0 | 0 | 0 | 0.1105 | 0.0467 | 0.039 | 0.611 | 0.824
1.1 | 0.03 | 0.0617 | 0.1096 | 0.0473 | 0.039 | 0.618 | 0.818
2.2 | 0.05 | 0.1209 | 0.1085 | 0.0477 | 0.04 | 0.624 | 0.81
3.3 | 0.08 | 0.1777 | 0.1073 | 0.0482 | 0.04 | 0.629 | 0.801
4.4 | 0.11 | 0.2321 | 0.1058 | 0.0485 | 0.04 | 0.634 | 0.79
5.5 | 0.13 | 0.2838 | 0.1042 | 0.0488 | 0.04 | 0.638 | 0.777
6.7 | 0.16 | 0.333 | 0.1023 | 0.049 | 0.041 | 0.641 | 0.764
7.8 | 0.19 | 0.3795 | 0.1002 | 0.0492 | 0.041 | 0.642 | 0.748
8.9 | 0.21 | 0.4233 | 0.0979 | 0.0492 | 0.041 | 0.643 | 0.73
10 | 0.24 | 0.4644 | 0.0953 | 0.0491 | 0.041 | 0.642 | 0.711
11.1 | 0.27 | 0.5026 | 0.0924 | 0.0489 | 0.041 | 0.639 | 0.69
12.2 | 0.29 | 0.5378 | 0.0893 | 0.0486 | 0.04 | 0.635 | 0.666
13.3 | 0.32 | 0.5701 | 0.0858 | 0.048 | 0.04 | 0.628 | 0.64
14.4 | 0.35 | 0.5991 | 0.0817 | 0.0472 | 0.039 | 0.616 | 0.61
15.5 | 0.37 | 0.6248 | 0.0774 | 0.0461 | 0.038 | 0.603 | 0.578
16.6 | 0.4 | 0.6474 | 0.073 | 0.045 | 0.037 | 0.588 | 0.545
17.7 | 0.43 | 0.6668 | 0.0685 | 0.0437 | 0.036 | 0.572 | 0.511
18.8 | 0.45 | 0.6832 | 0.0639 | 0.0423 | 0.035 | 0.553 | 0.477
20 | 0.48 | 0.6968 | 0.0592 | 0.0407 | 0.034 | 0.532 | 0.442
21.1 | 0.51 | 0.7078 | 0.0544 | 0.0388 | 0.032 | 0.507 | 0.406
22.2 | 0.53 | 0.7165 | 0.0494 | 0.0367 | 0.03 | 0.479 | 0.369
23.3 | 0.56 | 0.7227 | 0.0443 | 0.0343 | 0.028 | 0.448 | 0.331
24.4 | 0.59 | 0.7259 | 0.0391 | 0.0315 | 0.026 | 0.412 | 0.292
25.5 | 0.61 | 0.725 | 0.0338 | 0.0285 | 0.024 | 0.373 | 0.252
26.6 | 0.64 | 0.7184 | 0.0284 | 0.0252 | 0.021 | 0.329 | 0.212
27.7 | 0.67 | 0.6995 | 0.0228 | 0.0217 | 0.018 | 0.283 | 0.17
28.8 | 0.69 | 0.6584 | 0.0172 | 0.0181 | 0.015 | 0.236 | 0.128
29.9 | 0.72 | 0.576 | 0.0115 | 0.0143 | 0.012 | 0.187 | 0.086
31 | 0.74 | 0.4064 | 0.0058 | 0.0106 | 0.009 | 0.138 | 0.043
32.1 | 0.77 | -0.0023 | 0 | 0.007 | 0.006 | 0.091 | 0
PROP | RPM | = | 5000
V | J | Pe | Ct | Cp | PWR | Torque | Thrust
(mph) | (Adv | Ratio) | (Hp) | (In-Lbf) | (Lbf)
0 | 0 | 0 | 0.1103 | 0.0452 | 0.073 | 0.922 | 1.287
1.4 | 0.03 | 0.0635 | 0.1095 | 0.0458 | 0.074 | 0.935 | 1.276
2.8 | 0.05 | 0.1242 | 0.1084 | 0.0464 | 0.075 | 0.947 | 1.264
4.2 | 0.08 | 0.1821 | 0.1072 | 0.0469 | 0.076 | 0.958 | 1.25
5.5 | 0.11 | 0.2372 | 0.1058 | 0.0474 | 0.077 | 0.967 | 1.233
6.9 | 0.13 | 0.2895 | 0.1041 | 0.0478 | 0.077 | 0.975 | 1.214
8.3 | 0.16 | 0.3391 | 0.1023 | 0.0481 | 0.078 | 0.982 | 1.192
9.7 | 0.19 | 0.3859 | 0.1002 | 0.0483 | 0.078 | 0.986 | 1.168
11.1 | 0.21 | 0.43 | 0.0979 | 0.0484 | 0.078 | 0.988 | 1.141
12.5 | 0.24 | 0.4713 | 0.0953 | 0.0483 | 0.078 | 0.987 | 1.111
13.8 | 0.27 | 0.5099 | 0.0924 | 0.0482 | 0.078 | 0.983 | 1.078
15.2 | 0.29 | 0.5457 | 0.0893 | 0.0478 | 0.077 | 0.977 | 1.041
16.6 | 0.32 | 0.5787 | 0.0858 | 0.0473 | 0.077 | 0.966 | 1.001
18 | 0.35 | 0.6089 | 0.0818 | 0.0464 | 0.075 | 0.947 | 0.953
19.4 | 0.37 | 0.636 | 0.0775 | 0.0453 | 0.073 | 0.925 | 0.903
20.8 | 0.4 | 0.6602 | 0.0731 | 0.0441 | 0.071 | 0.901 | 0.852
22.1 | 0.43 | 0.6815 | 0.0686 | 0.0428 | 0.069 | 0.873 | 0.799
23.5 | 0.45 | 0.6999 | 0.0639 | 0.0413 | 0.067 | 0.843 | 0.746
24.9 | 0.48 | 0.7156 | 0.0592 | 0.0396 | 0.064 | 0.808 | 0.69
26.3 | 0.5 | 0.7286 | 0.0544 | 0.0377 | 0.061 | 0.769 | 0.634
27.7 | 0.53 | 0.739 | 0.0494 | 0.0355 | 0.058 | 0.725 | 0.576
29.1 | 0.56 | 0.7463 | 0.0443 | 0.0331 | 0.054 | 0.677 | 0.517
30.5 | 0.58 | 0.75 | 0.0391 | 0.0305 | 0.049 | 0.623 | 0.456
31.8 | 0.61 | 0.7498 | 0.0338 | 0.0276 | 0.045 | 0.563 | 0.395
33.2 | 0.64 | 0.7433 | 0.0284 | 0.0244 | 0.04 | 0.498 | 0.331
34.6 | 0.66 | 0.724 | 0.0229 | 0.021 | 0.034 | 0.429 | 0.267
36 | 0.69 | 0.6829 | 0.0174 | 0.0176 | 0.028 | 0.359 | 0.203
37.4 | 0.72 | 0.6013 | 0.0118 | 0.014 | 0.023 | 0.286 | 0.137
38.8 | 0.74 | 0.4231 | 0.0058 | 0.0103 | 0.017 | 0.21 | 0.068
40.1 | 0.77 | -0.0018 | 0 | 0.0067 | 0.011 | 0.137 | 0
PROP | RPM | = | 6000
V | J | Pe | Ct | Cp | PWR | Torque | Thrust
(mph) | (Adv | Ratio) | (Hp) | (In-Lbf) | (Lbf)
0 | 0 | 0 | 0.1105 | 0.0439 | 0.123 | 1.291 | 1.855
1.7 | 0.03 | 0.0652 | 0.1096 | 0.0447 | 0.125 | 1.313 | 1.84
3.3 | 0.05 | 0.1273 | 0.1086 | 0.0454 | 0.127 | 1.333 | 1.823
5 | 0.08 | 0.1862 | 0.1074 | 0.046 | 0.129 | 1.352 | 1.803
6.6 | 0.11 | 0.242 | 0.106 | 0.0465 | 0.13 | 1.368 | 1.78
8.3 | 0.13 | 0.2949 | 0.1044 | 0.047 | 0.132 | 1.382 | 1.752
10 | 0.16 | 0.3448 | 0.1025 | 0.0474 | 0.133 | 1.394 | 1.721
11.6 | 0.19 | 0.3919 | 0.1004 | 0.0477 | 0.133 | 1.401 | 1.686
13.3 | 0.21 | 0.4362 | 0.0981 | 0.0478 | 0.134 | 1.406 | 1.648
14.9 | 0.24 | 0.4778 | 0.0956 | 0.0478 | 0.134 | 1.406 | 1.605
16.6 | 0.27 | 0.5167 | 0.0927 | 0.0477 | 0.133 | 1.401 | 1.557
18.3 | 0.29 | 0.553 | 0.0896 | 0.0474 | 0.133 | 1.392 | 1.505
19.9 | 0.32 | 0.5867 | 0.0861 | 0.0468 | 0.131 | 1.376 | 1.446
21.6 | 0.35 | 0.6178 | 0.0821 | 0.0459 | 0.128 | 1.349 | 1.378
23.3 | 0.37 | 0.6461 | 0.0778 | 0.0448 | 0.125 | 1.316 | 1.306
24.9 | 0.4 | 0.6717 | 0.0733 | 0.0435 | 0.122 | 1.279 | 1.231
26.6 | 0.43 | 0.6947 | 0.0688 | 0.0421 | 0.118 | 1.238 | 1.155
28.2 | 0.45 | 0.7148 | 0.0642 | 0.0405 | 0.113 | 1.192 | 1.077
29.9 | 0.48 | 0.7324 | 0.0594 | 0.0388 | 0.109 | 1.14 | 0.997
31.6 | 0.5 | 0.7472 | 0.0545 | 0.0368 | 0.103 | 1.083 | 0.915
33.2 | 0.53 | 0.7592 | 0.0495 | 0.0347 | 0.097 | 1.019 | 0.831
34.9 | 0.56 | 0.7675 | 0.0444 | 0.0323 | 0.09 | 0.949 | 0.746
36.5 | 0.58 | 0.7715 | 0.0392 | 0.0297 | 0.083 | 0.873 | 0.658
38.2 | 0.61 | 0.7718 | 0.0339 | 0.0268 | 0.075 | 0.789 | 0.569
39.9 | 0.64 | 0.7651 | 0.0285 | 0.0238 | 0.066 | 0.698 | 0.479
41.5 | 0.66 | 0.745 | 0.023 | 0.0205 | 0.057 | 0.602 | 0.386
43.2 | 0.69 | 0.7019 | 0.0173 | 0.0171 | 0.048 | 0.502 | 0.291
44.8 | 0.72 | 0.6159 | 0.0116 | 0.0136 | 0.038 | 0.398 | 0.195
46.5 | 0.74 | 0.4351 | 0.0058 | 0.01 | 0.028 | 0.294 | 0.098
48.2 | 0.77 | -0.0026 | 0 | 0.0065 | 0.018 | 0.192 | 0
PROP | RPM | = | 7000
V | J | Pe | Ct | Cp | PWR | Torque | Thrust
(mph) | (Adv | Ratio) | (Hp) | (In-Lbf) | (Lbf)
0 | 0 | 0 | 0.111 | 0.0468 | 0.208 | 1.871 | 2.537
1.9 | 0.03 | 0.062 | 0.1102 | 0.0472 | 0.21 | 1.887 | 2.519
3.9 | 0.05 | 0.1221 | 0.1092 | 0.0475 | 0.211 | 1.901 | 2.496
5.8 | 0.08 | 0.1799 | 0.108 | 0.0478 | 0.212 | 1.913 | 2.469
7.7 | 0.11 | 0.2355 | 0.1066 | 0.0481 | 0.214 | 1.923 | 2.437
9.7 | 0.13 | 0.2887 | 0.105 | 0.0483 | 0.215 | 1.932 | 2.399
11.6 | 0.16 | 0.3394 | 0.1031 | 0.0484 | 0.215 | 1.937 | 2.357
13.5 | 0.19 | 0.3876 | 0.1011 | 0.0484 | 0.215 | 1.938 | 2.309
15.5 | 0.21 | 0.4333 | 0.0987 | 0.0484 | 0.215 | 1.936 | 2.256
17.4 | 0.24 | 0.4765 | 0.0961 | 0.0482 | 0.214 | 1.928 | 2.197
19.4 | 0.27 | 0.5171 | 0.0932 | 0.0479 | 0.213 | 1.915 | 2.131
21.3 | 0.29 | 0.5551 | 0.0901 | 0.0474 | 0.211 | 1.896 | 2.059
23.2 | 0.32 | 0.5904 | 0.0866 | 0.0467 | 0.208 | 1.869 | 1.979
25.2 | 0.35 | 0.6229 | 0.0825 | 0.0457 | 0.203 | 1.828 | 1.885
27.1 | 0.37 | 0.6523 | 0.0782 | 0.0445 | 0.198 | 1.782 | 1.786
29 | 0.4 | 0.6788 | 0.0737 | 0.0432 | 0.192 | 1.73 | 1.685
31 | 0.42 | 0.7028 | 0.0692 | 0.0418 | 0.186 | 1.672 | 1.581
32.9 | 0.45 | 0.7242 | 0.0645 | 0.0402 | 0.179 | 1.608 | 1.474
34.8 | 0.48 | 0.7429 | 0.0597 | 0.0384 | 0.171 | 1.537 | 1.365
36.8 | 0.5 | 0.7591 | 0.0548 | 0.0364 | 0.162 | 1.457 | 1.253
38.7 | 0.53 | 0.7724 | 0.0498 | 0.0342 | 0.152 | 1.369 | 1.138
40.6 | 0.56 | 0.7817 | 0.0447 | 0.0319 | 0.142 | 1.275 | 1.021
42.6 | 0.58 | 0.7865 | 0.0395 | 0.0293 | 0.13 | 1.173 | 0.902
44.5 | 0.61 | 0.7874 | 0.0342 | 0.0265 | 0.118 | 1.06 | 0.781
46.5 | 0.64 | 0.7818 | 0.0288 | 0.0234 | 0.104 | 0.937 | 0.657
48.4 | 0.66 | 0.7622 | 0.0232 | 0.0202 | 0.09 | 0.808 | 0.53
50.3 | 0.69 | 0.7198 | 0.0175 | 0.0168 | 0.075 | 0.673 | 0.401
52.3 | 0.72 | 0.6338 | 0.0118 | 0.0133 | 0.059 | 0.533 | 0.269
54.2 | 0.74 | 0.4508 | 0.0059 | 0.0097 | 0.043 | 0.39 | 0.135
56.1 | 0.77 | -0.0023 | 0 | 0.0063 | 0.028 | 0.251 | 0
PROP | RPM | = | 8000
V | J | Pe | Ct | Cp | PWR | Torque | Thrust
(mph) | (Adv | Ratio) | (Hp) | (In-Lbf) | (Lbf)
0 | 0 | 0 | 0.1126 | 0.0563 | 0.373 | 2.941 | 3.361
2.2 | 0.03 | 0.0535 | 0.1118 | 0.0556 | 0.368 | 2.903 | 3.337
4.4 | 0.05 | 0.1074 | 0.1108 | 0.0548 | 0.364 | 2.864 | 3.307
6.6 | 0.08 | 0.1615 | 0.1096 | 0.0541 | 0.359 | 2.825 | 3.271
8.9 | 0.11 | 0.2155 | 0.1081 | 0.0533 | 0.354 | 2.787 | 3.228
11.1 | 0.13 | 0.2687 | 0.1065 | 0.0526 | 0.349 | 2.749 | 3.177
13.3 | 0.16 | 0.3209 | 0.1045 | 0.0519 | 0.344 | 2.713 | 3.12
15.5 | 0.19 | 0.3716 | 0.1024 | 0.0512 | 0.34 | 2.676 | 3.055
17.7 | 0.21 | 0.4205 | 0.0999 | 0.0505 | 0.335 | 2.639 | 2.983
19.9 | 0.24 | 0.4672 | 0.0972 | 0.0497 | 0.33 | 2.6 | 2.902
22.1 | 0.27 | 0.5114 | 0.0942 | 0.0489 | 0.325 | 2.558 | 2.813
24.3 | 0.29 | 0.5529 | 0.091 | 0.0481 | 0.319 | 2.512 | 2.716
26.6 | 0.32 | 0.5913 | 0.0874 | 0.0471 | 0.312 | 2.461 | 2.608
28.8 | 0.35 | 0.626 | 0.0832 | 0.0459 | 0.304 | 2.398 | 2.483
31 | 0.37 | 0.6564 | 0.0788 | 0.0446 | 0.296 | 2.333 | 2.352
33.2 | 0.4 | 0.6834 | 0.0743 | 0.0433 | 0.287 | 2.263 | 2.218
35.4 | 0.42 | 0.708 | 0.0697 | 0.0418 | 0.277 | 2.186 | 2.08
37.6 | 0.45 | 0.73 | 0.065 | 0.0402 | 0.267 | 2.1 | 1.939
39.8 | 0.48 | 0.7495 | 0.0601 | 0.0384 | 0.254 | 2.005 | 1.795
42.1 | 0.5 | 0.7665 | 0.0552 | 0.0363 | 0.241 | 1.899 | 1.647
44.3 | 0.53 | 0.7806 | 0.0502 | 0.0341 | 0.226 | 1.784 | 1.497
46.5 | 0.56 | 0.7909 | 0.045 | 0.0317 | 0.21 | 1.658 | 1.343
48.7 | 0.58 | 0.7969 | 0.0397 | 0.0291 | 0.193 | 1.522 | 1.186
50.9 | 0.61 | 0.7987 | 0.0344 | 0.0263 | 0.174 | 1.373 | 1.025
53.1 | 0.64 | 0.7939 | 0.0289 | 0.0232 | 0.154 | 1.211 | 0.861
55.3 | 0.66 | 0.7746 | 0.0233 | 0.0199 | 0.132 | 1.042 | 0.694
57.6 | 0.69 | 0.7312 | 0.0176 | 0.0166 | 0.11 | 0.866 | 0.524
59.8 | 0.72 | 0.6433 | 0.0117 | 0.0131 | 0.087 | 0.684 | 0.35
62 | 0.74 | 0.4582 | 0.0059 | 0.0096 | 0.063 | 0.5 | 0.176
64.2 | 0.77 | -0.0022 | 0 | 0.0062 | 0.041 | 0.322 | -0.001
PROP | RPM | = | 9000
V | J | Pe | Ct | Cp | PWR | Torque | Thrust
(mph) | (Adv | Ratio) | (Hp) | (In-Lbf) | (Lbf)
0 | 0 | 0 | 0.114 | 0.0655 | 0.619 | 4.333 | 4.307
2.5 | 0.03 | 0.0472 | 0.1132 | 0.0637 | 0.602 | 4.215 | 4.277
5 | 0.05 | 0.0963 | 0.1122 | 0.0619 | 0.585 | 4.095 | 4.239
7.5 | 0.08 | 0.147 | 0.111 | 0.0601 | 0.568 | 3.977 | 4.192
10 | 0.11 | 0.1991 | 0.1095 | 0.0584 | 0.552 | 3.863 | 4.136
12.4 | 0.13 | 0.2519 | 0.1077 | 0.0568 | 0.537 | 3.757 | 4.07
14.9 | 0.16 | 0.3047 | 0.1058 | 0.0553 | 0.522 | 3.658 | 3.995
17.4 | 0.19 | 0.357 | 0.1035 | 0.0539 | 0.509 | 3.565 | 3.91
19.9 | 0.21 | 0.4082 | 0.101 | 0.0526 | 0.496 | 3.476 | 3.815
22.4 | 0.24 | 0.4577 | 0.0982 | 0.0513 | 0.484 | 3.391 | 3.71
24.9 | 0.27 | 0.505 | 0.0951 | 0.05 | 0.472 | 3.308 | 3.594
27.4 | 0.29 | 0.5495 | 0.0918 | 0.0488 | 0.461 | 3.226 | 3.467
29.9 | 0.32 | 0.5907 | 0.0881 | 0.0475 | 0.449 | 3.142 | 3.327
32.4 | 0.35 | 0.6273 | 0.0838 | 0.0461 | 0.436 | 3.051 | 3.166
34.9 | 0.37 | 0.6587 | 0.0794 | 0.0448 | 0.423 | 2.963 | 2.999
37.3 | 0.4 | 0.6863 | 0.0749 | 0.0434 | 0.41 | 2.874 | 2.828
39.8 | 0.42 | 0.7115 | 0.0702 | 0.0419 | 0.396 | 2.774 | 2.653
42.3 | 0.45 | 0.7341 | 0.0655 | 0.0403 | 0.38 | 2.663 | 2.474
44.8 | 0.48 | 0.7543 | 0.0606 | 0.0384 | 0.363 | 2.541 | 2.29
47.3 | 0.5 | 0.772 | 0.0556 | 0.0364 | 0.343 | 2.405 | 2.102
49.8 | 0.53 | 0.7871 | 0.0505 | 0.0341 | 0.322 | 2.256 | 1.91
52.3 | 0.56 | 0.7985 | 0.0453 | 0.0317 | 0.299 | 2.094 | 1.713
54.8 | 0.58 | 0.8057 | 0.04 | 0.029 | 0.274 | 1.921 | 1.513
57.3 | 0.61 | 0.8088 | 0.0346 | 0.0262 | 0.247 | 1.73 | 1.309
59.8 | 0.64 | 0.8052 | 0.0291 | 0.023 | 0.218 | 1.524 | 1.099
62.2 | 0.66 | 0.7872 | 0.0235 | 0.0198 | 0.187 | 1.309 | 0.886
64.7 | 0.69 | 0.7445 | 0.0177 | 0.0164 | 0.155 | 1.084 | 0.668
67.2 | 0.72 | 0.6576 | 0.0118 | 0.0129 | 0.122 | 0.855 | 0.448
69.7 | 0.74 | 0.4713 | 0.0059 | 0.0094 | 0.088 | 0.62 | 0.224
72.2 | 0.77 | -0.0031 | 0 | 0.006 | 0.056 | 0.395 | -0.001
PROP | RPM | = | 10000
V | J | Pe | Ct | Cp | PWR | Torque | Thrust
(mph) | (Adv | Ratio) | (Hp) | (In-Lbf) | (Lbf)
0 | 0 | 0 | 0.1154 | 0.0749 | 0.97 | 6.116 | 5.381
2.8 | 0.03 | 0.0423 | 0.1146 | 0.0721 | 0.934 | 5.885 | 5.347
5.5 | 0.05 | 0.0874 | 0.1136 | 0.0692 | 0.896 | 5.649 | 5.3
8.3 | 0.08 | 0.1352 | 0.1124 | 0.0663 | 0.86 | 5.417 | 5.242
11.1 | 0.11 | 0.1854 | 0.1109 | 0.0636 | 0.824 | 5.194 | 5.172
13.9 | 0.13 | 0.2375 | 0.1091 | 0.0611 | 0.791 | 4.987 | 5.088
16.6 | 0.16 | 0.2907 | 0.107 | 0.0588 | 0.761 | 4.797 | 4.993
19.4 | 0.19 | 0.3443 | 0.1047 | 0.0566 | 0.734 | 4.624 | 4.884
22.2 | 0.21 | 0.3974 | 0.1021 | 0.0547 | 0.708 | 4.464 | 4.763
24.9 | 0.24 | 0.4493 | 0.0992 | 0.0529 | 0.685 | 4.316 | 4.628
27.7 | 0.27 | 0.4993 | 0.0961 | 0.0512 | 0.663 | 4.177 | 4.48
30.5 | 0.29 | 0.5466 | 0.0926 | 0.0495 | 0.642 | 4.046 | 4.318
33.2 | 0.32 | 0.5903 | 0.0888 | 0.048 | 0.622 | 3.919 | 4.141
36 | 0.35 | 0.6289 | 0.0844 | 0.0464 | 0.601 | 3.791 | 3.938
38.8 | 0.37 | 0.6612 | 0.0799 | 0.045 | 0.583 | 3.675 | 3.728
41.6 | 0.4 | 0.6892 | 0.0754 | 0.0436 | 0.565 | 3.561 | 3.515
44.3 | 0.43 | 0.7149 | 0.0707 | 0.0421 | 0.545 | 3.435 | 3.296
47.1 | 0.45 | 0.7381 | 0.0659 | 0.0403 | 0.523 | 3.294 | 3.072
49.9 | 0.48 | 0.759 | 0.061 | 0.0385 | 0.498 | 3.14 | 2.844
52.6 | 0.51 | 0.7774 | 0.056 | 0.0364 | 0.471 | 2.969 | 2.61
55.4 | 0.53 | 0.7933 | 0.0508 | 0.0341 | 0.441 | 2.782 | 2.37
58.2 | 0.56 | 0.8056 | 0.0456 | 0.0316 | 0.409 | 2.579 | 2.125
60.9 | 0.59 | 0.8138 | 0.0402 | 0.0289 | 0.374 | 2.36 | 1.875
63.7 | 0.61 | 0.8181 | 0.0347 | 0.026 | 0.337 | 2.121 | 1.621
66.5 | 0.64 | 0.8152 | 0.0291 | 0.0228 | 0.295 | 1.861 | 1.358
69.3 | 0.66 | 0.7983 | 0.0234 | 0.0195 | 0.253 | 1.594 | 1.093
72 | 0.69 | 0.7561 | 0.0176 | 0.0161 | 0.209 | 1.316 | 0.822
74.8 | 0.72 | 0.6687 | 0.0118 | 0.0126 | 0.164 | 1.032 | 0.549
77.6 | 0.74 | 0.4881 | 0.006 | 0.0091 | 0.118 | 0.742 | 0.278
80.3 | 0.77 | -0.0028 | 0 | 0.0057 | 0.074 | 0.464 | -0.001
PROP | RPM | = | 11000
V | J | Pe | Ct | Cp | PWR | Torque | Thrust
(mph) | (Adv | Ratio) | (Hp) | (In-Lbf) | (Lbf)
0 | 0 | 0 | 0.1168 | 0.0847 | 1.461 | 8.369 | 6.59
3 | 0.03 | 0.0382 | 0.1161 | 0.0808 | 1.394 | 7.985 | 6.551
6.1 | 0.05 | 0.0796 | 0.1152 | 0.0769 | 1.326 | 7.6 | 6.499
9.1 | 0.08 | 0.1244 | 0.1139 | 0.073 | 1.259 | 7.211 | 6.43
12.2 | 0.11 | 0.1727 | 0.1124 | 0.0692 | 1.193 | 6.836 | 6.344
15.2 | 0.13 | 0.2239 | 0.1106 | 0.0656 | 1.132 | 6.484 | 6.242
18.3 | 0.16 | 0.2772 | 0.1085 | 0.0624 | 1.076 | 6.166 | 6.124
21.3 | 0.19 | 0.3315 | 0.1061 | 0.0595 | 1.027 | 5.882 | 5.989
24.4 | 0.21 | 0.3862 | 0.1034 | 0.0569 | 0.982 | 5.625 | 5.838
27.4 | 0.24 | 0.4401 | 0.1005 | 0.0546 | 0.941 | 5.393 | 5.67
30.4 | 0.27 | 0.4925 | 0.0972 | 0.0524 | 0.904 | 5.181 | 5.485
33.5 | 0.29 | 0.5422 | 0.0936 | 0.0505 | 0.87 | 4.987 | 5.284
36.5 | 0.32 | 0.5883 | 0.0897 | 0.0486 | 0.839 | 4.806 | 5.065
39.6 | 0.35 | 0.6287 | 0.0853 | 0.0469 | 0.808 | 4.632 | 4.816
42.6 | 0.37 | 0.6622 | 0.0808 | 0.0454 | 0.782 | 4.483 | 4.558
45.7 | 0.4 | 0.6906 | 0.0762 | 0.044 | 0.758 | 4.343 | 4.299
48.7 | 0.43 | 0.7167 | 0.0715 | 0.0424 | 0.731 | 4.187 | 4.032
51.8 | 0.45 | 0.7406 | 0.0666 | 0.0406 | 0.701 | 4.014 | 3.759
54.8 | 0.48 | 0.7621 | 0.0617 | 0.0387 | 0.667 | 3.823 | 3.48
57.8 | 0.5 | 0.7813 | 0.0566 | 0.0366 | 0.63 | 3.612 | 3.193
60.9 | 0.53 | 0.798 | 0.0514 | 0.0342 | 0.59 | 3.381 | 2.901
63.9 | 0.56 | 0.8115 | 0.0461 | 0.0317 | 0.547 | 3.132 | 2.602
67 | 0.58 | 0.8209 | 0.0407 | 0.029 | 0.5 | 2.864 | 2.298
70 | 0.61 | 0.8265 | 0.0352 | 0.026 | 0.449 | 2.57 | 1.986
73.1 | 0.64 | 0.8256 | 0.0296 | 0.0228 | 0.394 | 2.256 | 1.668
76.1 | 0.66 | 0.8106 | 0.0238 | 0.0195 | 0.337 | 1.929 | 1.345
79.2 | 0.69 | 0.7715 | 0.018 | 0.0162 | 0.279 | 1.596 | 1.018
82.2 | 0.72 | 0.6883 | 0.0121 | 0.0126 | 0.218 | 1.249 | 0.685
85.2 | 0.74 | 0.505 | 0.0061 | 0.009 | 0.155 | 0.89 | 0.345
88.3 | 0.77 | -0.0028 | 0 | 0.0055 | 0.095 | 0.544 | -0.001
PROP | RPM | = | 12000
V | J | Pe | Ct | Cp | PWR | Torque | Thrust
(mph) | (Adv | Ratio) | (Hp) | (In-Lbf) | (Lbf)
0 | 0 | 0 | 0.1181 | 0.0953 | 2.133 | 11.204 | 7.935
3.3 | 0.03 | 0.0346 | 0.1175 | 0.0903 | 2.022 | 10.621 | 7.893
6.6 | 0.05 | 0.0727 | 0.1167 | 0.0853 | 1.91 | 10.033 | 7.837
10 | 0.08 | 0.1147 | 0.1155 | 0.0803 | 1.798 | 9.442 | 7.76
13.3 | 0.11 | 0.1608 | 0.1141 | 0.0754 | 1.687 | 8.862 | 7.66
16.6 | 0.13 | 0.2109 | 0.1122 | 0.0707 | 1.582 | 8.311 | 7.537
19.9 | 0.16 | 0.2642 | 0.1101 | 0.0664 | 1.487 | 7.81 | 7.393
23.2 | 0.19 | 0.3193 | 0.1076 | 0.0627 | 1.403 | 7.371 | 7.228
26.6 | 0.21 | 0.3753 | 0.1049 | 0.0594 | 1.33 | 6.983 | 7.043
29.9 | 0.24 | 0.4312 | 0.1018 | 0.0565 | 1.264 | 6.639 | 6.838
33.2 | 0.27 | 0.4857 | 0.0984 | 0.0539 | 1.206 | 6.332 | 6.612
36.5 | 0.29 | 0.5378 | 0.0948 | 0.0515 | 1.153 | 6.057 | 6.366
39.9 | 0.32 | 0.5862 | 0.0908 | 0.0494 | 1.106 | 5.807 | 6.098
43.2 | 0.35 | 0.6285 | 0.0863 | 0.0474 | 1.062 | 5.578 | 5.797
46.5 | 0.37 | 0.663 | 0.0817 | 0.0458 | 1.026 | 5.388 | 5.485
49.8 | 0.4 | 0.6918 | 0.077 | 0.0444 | 0.993 | 5.218 | 5.173
53.1 | 0.43 | 0.7184 | 0.0723 | 0.0428 | 0.957 | 5.028 | 4.853
56.5 | 0.45 | 0.7428 | 0.0674 | 0.041 | 0.917 | 4.818 | 4.526
59.8 | 0.48 | 0.7649 | 0.0624 | 0.039 | 0.873 | 4.586 | 4.19
63.1 | 0.5 | 0.7849 | 0.0572 | 0.0368 | 0.824 | 4.329 | 3.844
66.4 | 0.53 | 0.8024 | 0.052 | 0.0344 | 0.771 | 4.049 | 3.492
69.7 | 0.56 | 0.8168 | 0.0466 | 0.0319 | 0.713 | 3.746 | 3.132
73.1 | 0.58 | 0.8274 | 0.0412 | 0.0291 | 0.651 | 3.42 | 2.765
76.4 | 0.61 | 0.8342 | 0.0356 | 0.0261 | 0.584 | 3.067 | 2.391
79.7 | 0.64 | 0.8344 | 0.0299 | 0.0228 | 0.511 | 2.686 | 2.007
83 | 0.66 | 0.8208 | 0.0241 | 0.0195 | 0.436 | 2.292 | 1.617
86.4 | 0.69 | 0.7825 | 0.0182 | 0.0161 | 0.36 | 1.89 | 1.223
89.7 | 0.72 | 0.6997 | 0.0122 | 0.0125 | 0.281 | 1.476 | 0.822
93 | 0.74 | 0.5157 | 0.0062 | 0.0089 | 0.199 | 1.044 | 0.413
96.3 | 0.77 | -0.0034 | 0 | 0.0054 | 0.12 | 0.63 | -0.002
PROP | RPM | = | 13000
V | J | Pe | Ct | Cp | PWR | Torque | Thrust
(mph) | (Adv | Ratio) | (Hp) | (In-Lbf) | (Lbf)
0 | 0 | 0 | 0.1195 | 0.1069 | 3.042 | 14.748 | 9.42
3.6 | 0.03 | 0.0313 | 0.119 | 0.1008 | 2.87 | 13.915 | 9.377
7.2 | 0.05 | 0.0663 | 0.1182 | 0.0947 | 2.695 | 13.066 | 9.319
10.8 | 0.08 | 0.1055 | 0.1172 | 0.0885 | 2.52 | 12.215 | 9.239
14.4 | 0.11 | 0.1493 | 0.1158 | 0.0824 | 2.346 | 11.375 | 9.128
18 | 0.13 | 0.198 | 0.114 | 0.0765 | 2.177 | 10.553 | 8.986
21.6 | 0.16 | 0.2512 | 0.1118 | 0.071 | 2.02 | 9.794 | 8.814
25.2 | 0.19 | 0.307 | 0.1093 | 0.0662 | 1.885 | 9.136 | 8.616
28.8 | 0.21 | 0.3644 | 0.1065 | 0.0621 | 1.768 | 8.571 | 8.393
32.4 | 0.24 | 0.4219 | 0.1033 | 0.0586 | 1.667 | 8.082 | 8.145
36 | 0.27 | 0.4784 | 0.0999 | 0.0555 | 1.579 | 7.654 | 7.873
39.6 | 0.29 | 0.5327 | 0.0961 | 0.0527 | 1.501 | 7.277 | 7.577
43.2 | 0.32 | 0.5832 | 0.092 | 0.0503 | 1.432 | 6.943 | 7.255
46.8 | 0.35 | 0.6274 | 0.0875 | 0.0482 | 1.371 | 6.646 | 6.896
50.4 | 0.37 | 0.6632 | 0.0828 | 0.0464 | 1.321 | 6.405 | 6.523
54 | 0.4 | 0.6924 | 0.078 | 0.0449 | 1.279 | 6.198 | 6.151
57.6 | 0.43 | 0.7194 | 0.0732 | 0.0433 | 1.231 | 5.97 | 5.771
61.2 | 0.45 | 0.7442 | 0.0683 | 0.0414 | 1.179 | 5.716 | 5.38
64.8 | 0.48 | 0.7669 | 0.0632 | 0.0394 | 1.121 | 5.437 | 4.98
68.4 | 0.5 | 0.7875 | 0.058 | 0.0372 | 1.058 | 5.13 | 4.572
72 | 0.53 | 0.8055 | 0.0527 | 0.0348 | 0.99 | 4.798 | 4.155
75.6 | 0.56 | 0.8207 | 0.0473 | 0.0322 | 0.915 | 4.438 | 3.729
79.1 | 0.58 | 0.8323 | 0.0418 | 0.0293 | 0.835 | 4.05 | 3.294
82.7 | 0.61 | 0.8398 | 0.0361 | 0.0263 | 0.748 | 3.627 | 2.847
86.3 | 0.64 | 0.8409 | 0.0304 | 0.023 | 0.655 | 3.176 | 2.393
89.9 | 0.66 | 0.8284 | 0.0245 | 0.0196 | 0.559 | 2.708 | 1.93
93.5 | 0.69 | 0.7913 | 0.0185 | 0.0162 | 0.46 | 2.231 | 1.46
97.1 | 0.72 | 0.7088 | 0.0124 | 0.0126 | 0.359 | 1.738 | 0.981
100.7 | 0.74 | 0.5252 | 0.0063 | 0.0089 | 0.253 | 1.225 | 0.494
104.3 | 0.77 | -0.0031 | 0 | 0.0053 | 0.151 | 0.732 | -0.002
PROP | RPM | = | 13999
V | J | Pe | Ct | Cp | PWR | Torque | Thrust
(mph) | (Adv | Ratio) | (Hp) | (In-Lbf) | (Lbf)
0 | 0 | 0 | 0.1194 | 0.1041 | 3.702 | 16.665 | 10.912
3.9 | 0.03 | 0.032 | 0.1189 | 0.0987 | 3.51 | 15.801 | 10.869
7.7 | 0.05 | 0.0675 | 0.1183 | 0.0932 | 3.313 | 14.915 | 10.816
11.6 | 0.08 | 0.1071 | 0.1176 | 0.0875 | 3.111 | 14.003 | 10.747
15.5 | 0.11 | 0.1511 | 0.1165 | 0.0819 | 2.912 | 13.109 | 10.648
19.4 | 0.13 | 0.1999 | 0.1149 | 0.0763 | 2.714 | 12.218 | 10.504
23.2 | 0.16 | 0.2537 | 0.1129 | 0.0709 | 2.521 | 11.348 | 10.317
27.1 | 0.19 | 0.3105 | 0.1104 | 0.0661 | 2.351 | 10.585 | 10.096
31 | 0.21 | 0.3681 | 0.1077 | 0.0622 | 2.21 | 9.947 | 9.843
34.9 | 0.24 | 0.4252 | 0.1046 | 0.0588 | 2.09 | 9.41 | 9.561
38.7 | 0.27 | 0.4808 | 0.1012 | 0.0559 | 1.987 | 8.946 | 9.249
42.6 | 0.29 | 0.5336 | 0.0975 | 0.0534 | 1.897 | 8.541 | 8.909
46.5 | 0.32 | 0.5826 | 0.0934 | 0.0511 | 1.817 | 8.178 | 8.538
50.4 | 0.35 | 0.6257 | 0.0889 | 0.049 | 1.743 | 7.848 | 8.122
54.2 | 0.37 | 0.6613 | 0.0841 | 0.0473 | 1.681 | 7.566 | 7.685
58.1 | 0.4 | 0.6908 | 0.0793 | 0.0457 | 1.626 | 7.319 | 7.248
62 | 0.43 | 0.718 | 0.0744 | 0.044 | 1.565 | 7.047 | 6.801
65.9 | 0.45 | 0.7431 | 0.0694 | 0.0422 | 1.499 | 6.747 | 6.342
69.7 | 0.48 | 0.7661 | 0.0642 | 0.0401 | 1.425 | 6.416 | 5.871
73.6 | 0.5 | 0.7869 | 0.0589 | 0.0378 | 1.344 | 6.051 | 5.389
77.5 | 0.53 | 0.8054 | 0.0536 | 0.0353 | 1.256 | 5.653 | 4.896
81.4 | 0.56 | 0.8212 | 0.048 | 0.0326 | 1.16 | 5.223 | 4.392
85.2 | 0.58 | 0.8333 | 0.0424 | 0.0297 | 1.057 | 4.76 | 3.877
89.1 | 0.61 | 0.8413 | 0.0367 | 0.0266 | 0.946 | 4.261 | 3.351
93 | 0.64 | 0.8427 | 0.0308 | 0.0233 | 0.829 | 3.732 | 2.817
96.8 | 0.66 | 0.831 | 0.0249 | 0.0199 | 0.707 | 3.181 | 2.274
100.7 | 0.69 | 0.7954 | 0.0188 | 0.0164 | 0.582 | 2.618 | 1.722
104.6 | 0.72 | 0.7148 | 0.0127 | 0.0127 | 0.452 | 2.036 | 1.159
108.5 | 0.74 | 0.5316 | 0.0064 | 0.0089 | 0.318 | 1.43 | 0.584
112.3 | 0.77 | -0.0033 | 0 | 0.0053 | 0.188 | 0.847 | -0.002
PROP | RPM | = | 15000
V | J | Pe | Ct | Cp | PWR | Torque | Thrust
(mph) | (Adv | Ratio) | (Hp) | (In-Lbf) | (Lbf)
0 | 0 | 0 | 0.1188 | 0.0972 | 4.249 | 17.852 | 12.47
4.1 | 0.03 | 0.0338 | 0.1185 | 0.0929 | 4.062 | 17.068 | 12.433
8.3 | 0.05 | 0.0707 | 0.118 | 0.0885 | 3.872 | 16.268 | 12.388
12.4 | 0.08 | 0.1113 | 0.1175 | 0.084 | 3.673 | 15.435 | 12.33
16.6 | 0.11 | 0.1561 | 0.1168 | 0.0794 | 3.471 | 14.582 | 12.257
20.7 | 0.13 | 0.2052 | 0.1157 | 0.0748 | 3.271 | 13.742 | 12.145
24.9 | 0.16 | 0.2584 | 0.114 | 0.0702 | 3.071 | 12.903 | 11.964
29 | 0.19 | 0.3156 | 0.1118 | 0.0658 | 2.875 | 12.08 | 11.727
33.2 | 0.21 | 0.3735 | 0.1091 | 0.062 | 2.71 | 11.389 | 11.451
37.3 | 0.24 | 0.4296 | 0.1061 | 0.059 | 2.579 | 10.835 | 11.137
41.4 | 0.27 | 0.4833 | 0.1028 | 0.0564 | 2.467 | 10.364 | 10.786
45.6 | 0.29 | 0.534 | 0.0991 | 0.0542 | 2.368 | 9.95 | 10.401
49.7 | 0.32 | 0.581 | 0.0951 | 0.0521 | 2.278 | 9.57 | 9.978
53.9 | 0.34 | 0.6228 | 0.0906 | 0.0502 | 2.193 | 9.214 | 9.505
58 | 0.37 | 0.6583 | 0.0857 | 0.0484 | 2.115 | 8.887 | 8.998
62.2 | 0.4 | 0.6881 | 0.0809 | 0.0468 | 2.045 | 8.594 | 8.489
66.3 | 0.42 | 0.7156 | 0.0759 | 0.045 | 1.969 | 8.272 | 7.967
70.5 | 0.45 | 0.741 | 0.0708 | 0.0431 | 1.884 | 7.918 | 7.432
74.6 | 0.48 | 0.7643 | 0.0656 | 0.041 | 1.792 | 7.528 | 6.883
78.8 | 0.5 | 0.7854 | 0.0602 | 0.0387 | 1.691 | 7.103 | 6.323
82.9 | 0.53 | 0.8044 | 0.0548 | 0.0361 | 1.58 | 6.638 | 5.749
87 | 0.56 | 0.8208 | 0.0492 | 0.0334 | 1.46 | 6.136 | 5.164
91.2 | 0.58 | 0.8337 | 0.0435 | 0.0305 | 1.332 | 5.596 | 4.566
95.3 | 0.61 | 0.8424 | 0.0377 | 0.0273 | 1.194 | 5.015 | 3.955
99.5 | 0.64 | 0.8446 | 0.0317 | 0.0239 | 1.046 | 4.396 | 3.331
103.6 | 0.66 | 0.8346 | 0.0257 | 0.0204 | 0.892 | 3.749 | 2.695
107.8 | 0.69 | 0.8011 | 0.0195 | 0.0168 | 0.733 | 3.081 | 2.044
111.9 | 0.72 | 0.7187 | 0.013 | 0.013 | 0.567 | 2.383 | 1.366
116.1 | 0.74 | 0.5353 | 0.0066 | 0.0091 | 0.399 | 1.678 | 0.691
120.2 | 0.77 | -0.0101 | -0.0001 | 0.0054 | 0.235 | 0.989 | -0.007
PROP | RPM | = | 16000
V | J | Pe | Ct | Cp | PWR | Torque | Thrust
(mph) | (Adv | Ratio) | (Hp) | (In-Lbf) | (Lbf)
0 | 0 | 0 | 0.1185 | 0.0917 | 4.867 | 19.172 | 14.146
4.4 | 0.03 | 0.0355 | 0.1182 | 0.0884 | 4.689 | 18.47 | 14.118
8.8 | 0.05 | 0.0737 | 0.1179 | 0.0849 | 4.503 | 17.737 | 14.083
13.3 | 0.08 | 0.115 | 0.1176 | 0.0813 | 4.314 | 16.992 | 14.039
17.7 | 0.11 | 0.1598 | 0.1171 | 0.0777 | 4.122 | 16.237 | 13.984
22.1 | 0.13 | 0.2087 | 0.1165 | 0.074 | 3.926 | 15.464 | 13.914
26.5 | 0.16 | 0.2619 | 0.1157 | 0.0703 | 3.729 | 14.69 | 13.82
30.9 | 0.19 | 0.3173 | 0.1138 | 0.0666 | 3.532 | 13.912 | 13.593
35.3 | 0.21 | 0.3758 | 0.1113 | 0.0628 | 3.333 | 13.128 | 13.289
39.8 | 0.24 | 0.4328 | 0.1083 | 0.0597 | 3.168 | 12.478 | 12.933
44.2 | 0.27 | 0.4849 | 0.105 | 0.0574 | 3.045 | 11.993 | 12.534
48.6 | 0.29 | 0.5336 | 0.1013 | 0.0553 | 2.936 | 11.566 | 12.091
53 | 0.32 | 0.5786 | 0.0972 | 0.0534 | 2.835 | 11.169 | 11.607
57.4 | 0.34 | 0.6193 | 0.0927 | 0.0516 | 2.737 | 10.781 | 11.068
61.8 | 0.37 | 0.6546 | 0.0878 | 0.0498 | 2.64 | 10.4 | 10.48
66.3 | 0.4 | 0.6848 | 0.0828 | 0.0481 | 2.551 | 10.05 | 9.889
70.7 | 0.42 | 0.7127 | 0.0777 | 0.0463 | 2.455 | 9.669 | 9.282
75.1 | 0.45 | 0.7385 | 0.0725 | 0.0443 | 2.348 | 9.25 | 8.66
79.5 | 0.48 | 0.7622 | 0.0672 | 0.0421 | 2.232 | 8.792 | 8.023
83.9 | 0.5 | 0.7836 | 0.0617 | 0.0397 | 2.105 | 8.293 | 7.372
88.3 | 0.53 | 0.8029 | 0.0562 | 0.0371 | 1.968 | 7.752 | 6.708
92.8 | 0.56 | 0.82 | 0.0505 | 0.0343 | 1.818 | 7.161 | 6.026
97.2 | 0.58 | 0.8337 | 0.0446 | 0.0312 | 1.656 | 6.525 | 5.329
101.6 | 0.61 | 0.8431 | 0.0387 | 0.028 | 1.484 | 5.845 | 4.618
106 | 0.64 | 0.8457 | 0.0326 | 0.0245 | 1.302 | 5.127 | 3.894
110.4 | 0.66 | 0.8357 | 0.0263 | 0.0208 | 1.105 | 4.354 | 3.137
114.8 | 0.69 | 0.8024 | 0.0199 | 0.0171 | 0.909 | 3.579 | 2.381
119.3 | 0.72 | 0.7241 | 0.0134 | 0.0133 | 0.705 | 2.775 | 1.604
123.7 | 0.74 | 0.5392 | 0.0068 | 0.0093 | 0.494 | 1.946 | 0.808
128.1 | 0.77 | -0.0031 | 0 | 0.0054 | 0.289 | 1.139 | -0.003
PROP | RPM | = | 17000
V | J | Pe | Ct | Cp | PWR | Torque | Thrust
(mph) | (Adv | Ratio) | (Hp) | (In-Lbf) | (Lbf)
0 | 0 | 0 | 0.1192 | 0.108 | 6.877 | 25.496 | 16.06
4.7 | 0.03 | 0.0304 | 0.119 | 0.1034 | 6.584 | 24.409 | 16.044
9.4 | 0.05 | 0.0632 | 0.1189 | 0.0996 | 6.337 | 23.493 | 16.026
14 | 0.08 | 0.0999 | 0.1186 | 0.0941 | 5.993 | 22.217 | 15.99
18.7 | 0.11 | 0.1393 | 0.1184 | 0.0899 | 5.72 | 21.207 | 15.953
23.4 | 0.13 | 0.1841 | 0.118 | 0.0847 | 5.393 | 19.994 | 15.9
28.1 | 0.16 | 0.2334 | 0.1175 | 0.0799 | 5.083 | 18.843 | 15.837
32.8 | 0.19 | 0.2888 | 0.1169 | 0.0749 | 4.769 | 17.68 | 15.759
37.5 | 0.21 | 0.3495 | 0.1156 | 0.07 | 4.454 | 16.514 | 15.586
42.1 | 0.24 | 0.4156 | 0.1131 | 0.0648 | 4.122 | 15.281 | 15.244
46.8 | 0.26 | 0.477 | 0.1092 | 0.0605 | 3.852 | 14.281 | 14.718
51.5 | 0.29 | 0.5288 | 0.1049 | 0.0577 | 3.672 | 13.613 | 14.137
56.2 | 0.32 | 0.5716 | 0.1008 | 0.056 | 3.563 | 13.21 | 13.593
60.9 | 0.34 | 0.6108 | 0.0963 | 0.0542 | 3.449 | 12.785 | 12.978
65.5 | 0.37 | 0.6465 | 0.0911 | 0.0522 | 3.322 | 12.314 | 12.285
70.2 | 0.4 | 0.6778 | 0.086 | 0.0503 | 3.202 | 11.872 | 11.589
74.9 | 0.42 | 0.7068 | 0.0806 | 0.0482 | 3.071 | 11.385 | 10.865
79.6 | 0.45 | 0.7335 | 0.0751 | 0.046 | 2.93 | 10.862 | 10.126
84.3 | 0.48 | 0.7583 | 0.0695 | 0.0436 | 2.778 | 10.297 | 9.372
89 | 0.5 | 0.7803 | 0.0639 | 0.0412 | 2.619 | 9.71 | 8.615
93.6 | 0.53 | 0.8001 | 0.0582 | 0.0385 | 2.448 | 9.076 | 7.845
98.3 | 0.56 | 0.8178 | 0.0523 | 0.0355 | 2.262 | 8.386 | 7.055
103 | 0.58 | 0.8327 | 0.0463 | 0.0324 | 2.06 | 7.636 | 6.244
107.7 | 0.61 | 0.8433 | 0.0402 | 0.029 | 1.845 | 6.839 | 5.417
112.4 | 0.63 | 0.8471 | 0.0339 | 0.0254 | 1.617 | 5.996 | 4.572
117 | 0.66 | 0.839 | 0.0275 | 0.0217 | 1.379 | 5.113 | 3.707
121.7 | 0.69 | 0.8059 | 0.0209 | 0.0178 | 1.134 | 4.205 | 2.816
126.4 | 0.71 | 0.7242 | 0.0141 | 0.0139 | 0.883 | 3.274 | 1.897
131.1 | 0.74 | 0.5351 | 0.0071 | 0.0098 | 0.627 | 2.324 | 0.959
135.8 | 0.77 | -0.0029 | 0 | 0.0061 | 0.389 | 1.442 | -0.003
PROP | RPM | = | 18000
V | J | Pe | Ct | Cp | PWR | Torque | Thrust
(mph) | (Adv | Ratio) | (Hp) | (In-Lbf) | (Lbf)
0 | 0 | 0 | 0.1181 | 0.0931 | 7.035 | 24.633 | 17.84
4.9 | 0.03 | 0.0343 | 0.118 | 0.0907 | 6.852 | 23.991 | 17.833
9.9 | 0.05 | 0.0707 | 0.1179 | 0.0879 | 6.643 | 23.26 | 17.821
14.8 | 0.08 | 0.1082 | 0.1179 | 0.0861 | 6.506 | 22.779 | 17.813
19.8 | 0.11 | 0.1478 | 0.1178 | 0.084 | 6.345 | 22.216 | 17.801
24.7 | 0.13 | 0.1884 | 0.1177 | 0.0823 | 6.217 | 21.769 | 17.787
29.6 | 0.16 | 0.2324 | 0.1175 | 0.0799 | 6.04 | 21.148 | 17.76
34.6 | 0.18 | 0.2789 | 0.1173 | 0.0776 | 5.86 | 20.52 | 17.724
39.5 | 0.21 | 0.328 | 0.117 | 0.0752 | 5.68 | 19.889 | 17.679
44.5 | 0.24 | 0.3795 | 0.1163 | 0.0726 | 5.489 | 19.219 | 17.572
49.4 | 0.26 | 0.4319 | 0.1144 | 0.0698 | 5.273 | 18.462 | 17.289
54.3 | 0.29 | 0.4803 | 0.1116 | 0.0673 | 5.086 | 17.809 | 16.86
59.3 | 0.32 | 0.5236 | 0.1083 | 0.0654 | 4.94 | 17.297 | 16.364
64.2 | 0.34 | 0.5651 | 0.1042 | 0.0631 | 4.77 | 16.7 | 15.741
69.2 | 0.37 | 0.6032 | 0.0992 | 0.0606 | 4.582 | 16.043 | 14.987
74.1 | 0.4 | 0.6373 | 0.0938 | 0.0582 | 4.394 | 15.386 | 14.174
79 | 0.42 | 0.6657 | 0.0882 | 0.0558 | 4.218 | 14.77 | 13.326
84 | 0.45 | 0.6867 | 0.0828 | 0.054 | 4.081 | 14.29 | 12.516
88.9 | 0.47 | 0.7109 | 0.0768 | 0.0512 | 3.868 | 13.544 | 11.598
93.8 | 0.5 | 0.7351 | 0.0703 | 0.0479 | 3.617 | 12.665 | 10.626
98.8 | 0.53 | 0.7622 | 0.0636 | 0.044 | 3.324 | 11.638 | 9.617
103.7 | 0.55 | 0.789 | 0.0568 | 0.0398 | 3.011 | 10.541 | 8.588
108.7 | 0.58 | 0.8129 | 0.0499 | 0.0356 | 2.688 | 9.411 | 7.54
113.6 | 0.61 | 0.8311 | 0.043 | 0.0313 | 2.366 | 8.284 | 6.491
118.5 | 0.63 | 0.8382 | 0.0361 | 0.0273 | 2.06 | 7.211 | 5.461
123.5 | 0.66 | 0.8278 | 0.0293 | 0.0233 | 1.762 | 6.17 | 4.43
128.4 | 0.68 | 0.7917 | 0.0223 | 0.0193 | 1.46 | 5.112 | 3.375
133.4 | 0.71 | 0.7082 | 0.0152 | 0.0152 | 1.152 | 4.034 | 2.294
138.3 | 0.74 | 0.5115 | 0.0077 | 0.0111 | 0.841 | 2.943 | 1.166
143.2 | 0.76 | -0.0021 | 0 | 0.0073 | 0.55 | 1.924 | -0.003
PROP | RPM | = | 19000
V | J | Pe | Ct | Cp | PWR | Torque | Thrust
(mph) | (Adv | Ratio) | (Hp) | (In-Lbf) | (Lbf)
0 | 0 | 0 | 0.1159 | 0.0652 | 5.794 | 19.221 | 19.507
5.2 | 0.03 | 0.0464 | 0.1159 | 0.0657 | 5.84 | 19.374 | 19.51
10.4 | 0.05 | 0.0836 | 0.1163 | 0.0732 | 6.503 | 21.571 | 19.577
15.6 | 0.08 | 0.1371 | 0.1159 | 0.0667 | 5.926 | 19.657 | 19.51
20.8 | 0.11 | 0.1664 | 0.1162 | 0.0735 | 6.532 | 21.666 | 19.571
26 | 0.13 | 0.2075 | 0.1162 | 0.0737 | 6.547 | 21.716 | 19.565
31.2 | 0.16 | 0.2672 | 0.1158 | 0.0684 | 6.08 | 20.167 | 19.498
36.5 | 0.18 | 0.308 | 0.1158 | 0.0692 | 6.151 | 20.404 | 19.49
41.7 | 0.21 | 0.3285 | 0.116 | 0.0743 | 6.605 | 21.909 | 19.531
46.9 | 0.24 | 0.368 | 0.1159 | 0.0746 | 6.627 | 21.984 | 19.513
52.1 | 0.26 | 0.4068 | 0.1156 | 0.0747 | 6.642 | 22.032 | 19.46
57.3 | 0.29 | 0.4441 | 0.1138 | 0.0742 | 6.591 | 21.863 | 19.164
62.5 | 0.32 | 0.4783 | 0.1115 | 0.0736 | 6.54 | 21.695 | 18.775
67.7 | 0.34 | 0.509 | 0.1086 | 0.073 | 6.488 | 21.52 | 18.291
72.9 | 0.37 | 0.5394 | 0.105 | 0.0717 | 6.369 | 21.127 | 17.671
78.1 | 0.39 | 0.5751 | 0.1008 | 0.0692 | 6.147 | 20.389 | 16.972
83.3 | 0.42 | 0.6093 | 0.0958 | 0.0662 | 5.884 | 19.517 | 16.137
88.5 | 0.45 | 0.6375 | 0.09 | 0.0631 | 5.609 | 18.605 | 15.147
93.7 | 0.47 | 0.6644 | 0.0836 | 0.0596 | 5.297 | 17.572 | 14.082
98.9 | 0.5 | 0.6906 | 0.0772 | 0.0559 | 4.963 | 16.463 | 12.99
104.1 | 0.53 | 0.7152 | 0.0703 | 0.0517 | 4.596 | 15.245 | 11.836
109.4 | 0.55 | 0.7364 | 0.0631 | 0.0473 | 4.207 | 13.954 | 10.624
114.6 | 0.58 | 0.7484 | 0.0557 | 0.0431 | 3.827 | 12.695 | 9.376
119.8 | 0.61 | 0.7528 | 0.0482 | 0.0388 | 3.446 | 11.43 | 8.122
125 | 0.63 | 0.7487 | 0.0407 | 0.0343 | 3.048 | 10.109 | 6.846
130.2 | 0.66 | 0.7308 | 0.0329 | 0.0296 | 2.63 | 8.723 | 5.535
135.4 | 0.68 | 0.6905 | 0.025 | 0.0247 | 2.199 | 7.295 | 4.206
140.6 | 0.71 | 0.6092 | 0.0169 | 0.0197 | 1.753 | 5.814 | 2.848
145.8 | 0.74 | 0.4278 | 0.0087 | 0.015 | 1.335 | 4.428 | 1.469
151 | 0.76 | 0.0303 | 0.0004 | 0.0108 | 0.962 | 3.19 | 0.072
PROP | RPM | = | 20000
V | J | Pe | Ct | Cp | PWR | Torque | Thrust
(mph) | (Adv | Ratio) | (Hp) | (In-Lbf) | (Lbf)
0 | 0 | 0 | 0.1153 | 0.0834 | 8.647 | 27.249 | 21.511
5.8 | 0.03 | 0.0389 | 0.1152 | 0.0826 | 8.566 | 26.993 | 21.486
11.6 | 0.06 | 0.0784 | 0.115 | 0.0818 | 8.482 | 26.73 | 21.457
17.4 | 0.08 | 0.1186 | 0.1148 | 0.081 | 8.39 | 26.439 | 21.421
23.2 | 0.11 | 0.1599 | 0.1146 | 0.08 | 8.286 | 26.113 | 21.382
29 | 0.14 | 0.2013 | 0.1144 | 0.0792 | 8.21 | 25.872 | 21.338
34.8 | 0.17 | 0.2429 | 0.1141 | 0.0786 | 8.144 | 25.665 | 21.291
40.7 | 0.2 | 0.2833 | 0.1139 | 0.0784 | 8.13 | 25.621 | 21.245
46.5 | 0.22 | 0.323 | 0.1136 | 0.0784 | 8.13 | 25.621 | 21.194
52.3 | 0.25 | 0.3602 | 0.1133 | 0.0789 | 8.182 | 25.783 | 21.144
58.1 | 0.28 | 0.3923 | 0.1131 | 0.0804 | 8.33 | 26.251 | 21.097
63.9 | 0.31 | 0.4383 | 0.1115 | 0.078 | 8.087 | 25.484 | 20.805
69.7 | 0.33 | 0.4824 | 0.1091 | 0.0757 | 7.842 | 24.712 | 20.355
75.5 | 0.36 | 0.5241 | 0.1051 | 0.0727 | 7.531 | 23.732 | 19.601
81.3 | 0.39 | 0.5578 | 0.0997 | 0.0698 | 7.232 | 22.789 | 18.602
87.1 | 0.42 | 0.5867 | 0.0943 | 0.0672 | 6.969 | 21.961 | 17.598
92.9 | 0.45 | 0.6117 | 0.089 | 0.0649 | 6.723 | 21.187 | 16.596
98.7 | 0.47 | 0.6339 | 0.0833 | 0.0623 | 6.454 | 20.339 | 15.539
104.5 | 0.5 | 0.6539 | 0.077 | 0.0591 | 6.123 | 19.295 | 14.36
110.4 | 0.53 | 0.6706 | 0.07 | 0.0553 | 5.731 | 18.06 | 13.06
116.2 | 0.56 | 0.6831 | 0.0627 | 0.0512 | 5.305 | 16.716 | 11.697
122 | 0.59 | 0.6909 | 0.0554 | 0.047 | 4.866 | 15.335 | 10.336
127.8 | 0.61 | 0.6925 | 0.0482 | 0.0427 | 4.422 | 13.936 | 8.987
133.6 | 0.64 | 0.6833 | 0.0413 | 0.0387 | 4.014 | 12.649 | 7.7
139.4 | 0.67 | 0.6439 | 0.0337 | 0.0351 | 3.633 | 11.449 | 6.293
145.2 | 0.7 | 0.5532 | 0.0239 | 0.0301 | 3.121 | 9.834 | 4.459
151 | 0.72 | 0.4028 | 0.0134 | 0.0242 | 2.509 | 7.906 | 2.509
156.8 | 0.75 | 0.186 | 0.0048 | 0.0193 | 2.001 | 6.307 | 0.89
162.6 | 0 | 0 | 0 | 0 | 0 | 0 | 0
168.4 | 0.81 | -1.3461 | -0.0137 | 0.0083 | 0.855 | 2.695 | -2.563
PROP | RPM | = | 21000
V | J | Pe | Ct | Cp | PWR | Torque | Thrust
(mph) | (Adv | Ratio) | (Hp) | (In-Lbf) | (Lbf)
0 | 0 | 0 | 0.1133 | 0.075 | 9 | 27.012 | 23.303
5.7 | 0.03 | 0.0392 | 0.113 | 0.0752 | 9.026 | 27.09 | 23.247
11.4 | 0.05 | 0.0779 | 0.1127 | 0.0755 | 9.057 | 27.181 | 23.189
17.1 | 0.08 | 0.1162 | 0.1124 | 0.0757 | 9.088 | 27.276 | 23.125
22.8 | 0.1 | 0.1804 | 0.1113 | 0.0644 | 7.723 | 23.177 | 22.883
28.5 | 0.13 | 0.191 | 0.1117 | 0.0763 | 9.15 | 27.462 | 22.972
34.2 | 0.16 | 0.2601 | 0.1105 | 0.0665 | 7.979 | 23.947 | 22.728
39.9 | 0.18 | 0.2968 | 0.1101 | 0.0677 | 8.124 | 24.382 | 22.636
45.7 | 0.21 | 0.3301 | 0.1096 | 0.0693 | 8.315 | 24.955 | 22.548
51.4 | 0.23 | 0.3339 | 0.1097 | 0.0771 | 9.255 | 27.776 | 22.564
57.1 | 0.26 | 0.3681 | 0.1091 | 0.0773 | 9.274 | 27.834 | 22.434
62.8 | 0.29 | 0.4015 | 0.1084 | 0.0775 | 9.293 | 27.891 | 22.291
68.5 | 0.31 | 0.433 | 0.1075 | 0.0777 | 9.32 | 27.972 | 22.102
74.2 | 0.34 | 0.4623 | 0.1051 | 0.0771 | 9.25 | 27.76 | 21.616
79.9 | 0.37 | 0.4896 | 0.1017 | 0.0758 | 9.1 | 27.311 | 20.915
85.6 | 0.39 | 0.5182 | 0.0977 | 0.0738 | 8.853 | 26.568 | 20.095
91.3 | 0.42 | 0.5487 | 0.093 | 0.0708 | 8.491 | 25.482 | 19.133
97 | 0.44 | 0.5745 | 0.0873 | 0.0674 | 8.087 | 24.27 | 17.957
102.7 | 0.47 | 0.5955 | 0.0815 | 0.0643 | 7.71 | 23.14 | 16.764
108.4 | 0.5 | 0.6087 | 0.0769 | 0.0626 | 7.512 | 22.544 | 15.815
114.1 | 0.52 | 0.6206 | 0.0703 | 0.0591 | 7.091 | 21.283 | 14.46
119.8 | 0.55 | 0.6228 | 0.064 | 0.0563 | 6.757 | 20.28 | 13.169
125.5 | 0.57 | 0.6215 | 0.057 | 0.0527 | 6.319 | 18.965 | 11.731
131.3 | 0.6 | 0.6223 | 0.0495 | 0.0478 | 5.73 | 17.196 | 10.188
137 | 0.63 | 0.6114 | 0.0418 | 0.0428 | 5.137 | 15.418 | 8.601
142.7 | 0.65 | 0.5874 | 0.034 | 0.0377 | 4.526 | 13.583 | 6.988
148.4 | 0.68 | 0.5421 | 0.0259 | 0.0324 | 3.893 | 11.684 | 5.334
154.1 | 0.7 | 0.4292 | 0.0166 | 0.0273 | 3.274 | 9.827 | 3.42
159.8 | 0 | 0 | 0 | 0 | 0 | 0 | 0
165.5 | 0.76 | -0.001 | 0 | 0.0186 | 2.226 | 6.681 | -0.005
PROP | RPM | = | 22000
V | J | Pe | Ct | Cp | PWR | Torque | Thrust
(mph) | (Adv | Ratio) | (Hp) | (In-Lbf) | (Lbf)
0 | 0 | 0 | 0.1123 | 0.0955 | 13.18 | 37.757 | 25.346
6 | 0.03 | 0.0312 | 0.1119 | 0.0942 | 12.99 | 37.213 | 25.255
12 | 0.05 | 0.063 | 0.1113 | 0.0927 | 12.782 | 36.619 | 25.131
18 | 0.08 | 0.0955 | 0.1093 | 0.09 | 12.421 | 35.585 | 24.671
24 | 0.1 | 0.1292 | 0.11 | 0.0894 | 12.331 | 35.325 | 24.834
30.1 | 0.13 | 0.1634 | 0.1092 | 0.0877 | 12.093 | 34.644 | 24.656
36.1 | 0.16 | 0.1989 | 0.1084 | 0.0858 | 11.833 | 33.899 | 24.466
42.1 | 0.18 | 0.2349 | 0.1075 | 0.084 | 11.593 | 33.213 | 24.265
48.1 | 0.21 | 0.2716 | 0.1065 | 0.0823 | 11.355 | 32.529 | 24.046
54.1 | 0.24 | 0.3085 | 0.1055 | 0.0807 | 11.135 | 31.9 | 23.809
60.1 | 0.26 | 0.3444 | 0.1044 | 0.0795 | 10.971 | 31.43 | 23.564
66.1 | 0.29 | 0.3768 | 0.1033 | 0.0791 | 10.915 | 31.27 | 23.321
72.1 | 0.31 | 0.4067 | 0.1022 | 0.0791 | 10.909 | 31.252 | 23.063
78.2 | 0.34 | 0.4389 | 0.1003 | 0.078 | 10.757 | 30.817 | 22.652
84.2 | 0.37 | 0.4746 | 0.0974 | 0.0754 | 10.397 | 29.785 | 21.983
90.2 | 0.39 | 0.505 | 0.0923 | 0.0719 | 9.917 | 28.41 | 20.826
96.2 | 0.42 | 0.5271 | 0.0869 | 0.0692 | 9.542 | 27.337 | 19.608
102.2 | 0.45 | 0.5451 | 0.0814 | 0.0666 | 9.193 | 26.337 | 18.386
108.2 | 0.47 | 0.5598 | 0.0757 | 0.0639 | 8.815 | 25.253 | 17.099
114.2 | 0.5 | 0.573 | 0.0701 | 0.0609 | 8.407 | 24.083 | 15.814
120.2 | 0.52 | 0.5771 | 0.0637 | 0.0579 | 7.987 | 22.88 | 14.374
126.3 | 0.55 | 0.5788 | 0.0575 | 0.0547 | 7.545 | 21.616 | 12.972
132.3 | 0.58 | 0.5765 | 0.0513 | 0.0514 | 7.084 | 20.293 | 11.579
138.3 | 0 | 0 | 0 | 0 | 0 | 0 | 0
144.3 | 0 | 0 | 0 | 0 | 0 | 0 | 0
150.3 | 0.66 | 0.4917 | 0.0291 | 0.0388 | 5.359 | 15.353 | 6.574
156.3 | 0.68 | 0.3916 | 0.0187 | 0.0325 | 4.481 | 12.838 | 4.21
162.3 | 0 | 0 | 0 | 0 | 0 | 0 | 0
168.3 | 0.73 | 0.0993 | 0.0032 | 0.0239 | 3.303 | 9.462 | 0.73
174.4 | 0.76 | -0.072 | -0.002 | 0.0212 | 2.922 | 8.37 | -0.452