## 11x7
11x7 | (11x7.dat) | 2014-12-20
====== | PERFORMANCE | DATA | (versus | advance | ratio | and | MPH) | ======
DEFINITIONS:
J=V/nD | (advance | ratio)
Ct=T/(rho | * | n**2 | * | D**4) | (thrust | coef.)
Cp=P/(rho | * | n**3 | * | D**5) | (power | coef.)
Pe=Ct*J/Cp | (efficiency)
V | (model | speed | in | MPH)
PROP | RPM | = | 1000
V | J | Pe | Ct | Cp | PWR | Torque | Thrust
(mph) | (Adv | Ratio) | (Hp) | (In-Lbf) | (Lbf)
0 | 0 | 0 | 0.1135 | 0.0533 | 0.001 | 0.044 | 0.053
0.3 | 0.03 | 0.0636 | 0.1132 | 0.0542 | 0.001 | 0.044 | 0.053
0.6 | 0.06 | 0.1248 | 0.1128 | 0.0551 | 0.001 | 0.045 | 0.053
1 | 0.09 | 0.1834 | 0.1122 | 0.0559 | 0.001 | 0.046 | 0.052
1.3 | 0.12 | 0.2394 | 0.1115 | 0.0567 | 0.001 | 0.046 | 0.052
1.6 | 0.15 | 0.2929 | 0.1105 | 0.0574 | 0.001 | 0.047 | 0.052
1.9 | 0.18 | 0.3438 | 0.1092 | 0.0581 | 0.001 | 0.047 | 0.051
2.2 | 0.21 | 0.3921 | 0.1077 | 0.0586 | 0.001 | 0.048 | 0.05
2.5 | 0.24 | 0.4377 | 0.1059 | 0.059 | 0.001 | 0.048 | 0.049
2.9 | 0.27 | 0.4806 | 0.1038 | 0.0592 | 0.001 | 0.048 | 0.048
3.2 | 0.3 | 0.5207 | 0.1013 | 0.0593 | 0.001 | 0.048 | 0.047
3.5 | 0.34 | 0.5579 | 0.0985 | 0.0592 | 0.001 | 0.048 | 0.046
3.8 | 0.37 | 0.5923 | 0.0953 | 0.0588 | 0.001 | 0.048 | 0.044
4.1 | 0.4 | 0.6236 | 0.0917 | 0.0582 | 0.001 | 0.048 | 0.043
4.4 | 0.43 | 0.6517 | 0.0876 | 0.0573 | 0.001 | 0.047 | 0.041
4.8 | 0.46 | 0.6764 | 0.0826 | 0.0558 | 0.001 | 0.046 | 0.039
5.1 | 0.49 | 0.6975 | 0.0775 | 0.0541 | 0.001 | 0.044 | 0.036
5.4 | 0.52 | 0.7154 | 0.0722 | 0.0523 | 0.001 | 0.043 | 0.034
5.7 | 0.55 | 0.7299 | 0.0668 | 0.0502 | 0.001 | 0.041 | 0.031
6 | 0.58 | 0.7416 | 0.0614 | 0.0479 | 0.001 | 0.039 | 0.029
6.3 | 0.61 | 0.7505 | 0.0558 | 0.0453 | 0.001 | 0.037 | 0.026
6.7 | 0.64 | 0.7571 | 0.05 | 0.0423 | 0.001 | 0.035 | 0.023
7 | 0.67 | 0.7612 | 0.0442 | 0.0389 | 0.001 | 0.032 | 0.021
7.3 | 0.7 | 0.762 | 0.0382 | 0.0351 | 0 | 0.029 | 0.018
7.6 | 0.73 | 0.7578 | 0.032 | 0.0309 | 0 | 0.025 | 0.015
7.9 | 0.76 | 0.7448 | 0.0258 | 0.0264 | 0 | 0.022 | 0.012
8.2 | 0.79 | 0.7118 | 0.0195 | 0.0216 | 0 | 0.018 | 0.009
8.6 | 0.82 | 0.6399 | 0.0131 | 0.0168 | 0 | 0.014 | 0.006
8.9 | 0.85 | 0.4752 | 0.0066 | 0.0118 | 0 | 0.01 | 0.003
9.2 | 0.88 | -0.0005 | 0 | 0.0069 | 0 | 0.006 | 0
PROP | RPM | = | 2000
V | J | Pe | Ct | Cp | PWR | Torque | Thrust
(mph) | (Adv | Ratio) | (Hp) | (In-Lbf) | (Lbf)
0 | 0 | 0 | 0.1136 | 0.0534 | 0.006 | 0.174 | 0.212
0.6 | 0.03 | 0.0635 | 0.1133 | 0.0543 | 0.006 | 0.177 | 0.211
1.3 | 0.06 | 0.1246 | 0.1129 | 0.0551 | 0.006 | 0.18 | 0.211
1.9 | 0.09 | 0.1831 | 0.1123 | 0.056 | 0.006 | 0.183 | 0.21
2.5 | 0.12 | 0.2391 | 0.1116 | 0.0568 | 0.006 | 0.186 | 0.208
3.2 | 0.15 | 0.2926 | 0.1106 | 0.0575 | 0.006 | 0.188 | 0.206
3.8 | 0.18 | 0.3434 | 0.1094 | 0.0582 | 0.006 | 0.19 | 0.204
4.4 | 0.21 | 0.3917 | 0.1079 | 0.0587 | 0.006 | 0.192 | 0.201
5.1 | 0.24 | 0.4372 | 0.1061 | 0.0591 | 0.006 | 0.193 | 0.198
5.7 | 0.27 | 0.4801 | 0.1039 | 0.0593 | 0.006 | 0.194 | 0.194
6.3 | 0.3 | 0.5202 | 0.1015 | 0.0594 | 0.006 | 0.194 | 0.189
7 | 0.33 | 0.5575 | 0.0987 | 0.0592 | 0.006 | 0.194 | 0.184
7.6 | 0.37 | 0.5919 | 0.0955 | 0.0589 | 0.006 | 0.192 | 0.178
8.2 | 0.4 | 0.6232 | 0.0919 | 0.0583 | 0.006 | 0.191 | 0.171
8.9 | 0.43 | 0.6513 | 0.0878 | 0.0574 | 0.006 | 0.187 | 0.164
9.5 | 0.46 | 0.6761 | 0.0828 | 0.0559 | 0.006 | 0.183 | 0.154
10.1 | 0.49 | 0.6973 | 0.0777 | 0.0542 | 0.006 | 0.177 | 0.145
10.8 | 0.52 | 0.7152 | 0.0724 | 0.0524 | 0.005 | 0.171 | 0.135
11.4 | 0.55 | 0.7298 | 0.067 | 0.0503 | 0.005 | 0.164 | 0.125
12 | 0.58 | 0.7415 | 0.0616 | 0.048 | 0.005 | 0.157 | 0.115
12.7 | 0.61 | 0.7505 | 0.056 | 0.0454 | 0.005 | 0.148 | 0.104
13.3 | 0.64 | 0.757 | 0.0502 | 0.0424 | 0.004 | 0.139 | 0.094
13.9 | 0.67 | 0.7612 | 0.0444 | 0.039 | 0.004 | 0.127 | 0.083
14.6 | 0.7 | 0.7621 | 0.0383 | 0.0352 | 0.004 | 0.115 | 0.072
15.2 | 0.73 | 0.7579 | 0.0322 | 0.031 | 0.003 | 0.101 | 0.06
15.8 | 0.76 | 0.745 | 0.0259 | 0.0265 | 0.003 | 0.087 | 0.048
16.5 | 0.79 | 0.7122 | 0.0196 | 0.0218 | 0.002 | 0.071 | 0.037
17.1 | 0.82 | 0.6402 | 0.0132 | 0.0169 | 0.002 | 0.055 | 0.025
17.8 | 0.85 | 0.4755 | 0.0066 | 0.0119 | 0.001 | 0.039 | 0.012
18.4 | 0.88 | -0.0004 | 0 | 0.007 | 0.001 | 0.023 | 0
PROP | RPM | = | 3000
V | J | Pe | Ct | Cp | PWR | Torque | Thrust
(mph) | (Adv | Ratio) | (Hp) | (In-Lbf) | (Lbf)
0 | 0 | 0 | 0.1136 | 0.0533 | 0.019 | 0.392 | 0.477
1 | 0.03 | 0.0636 | 0.1133 | 0.0542 | 0.019 | 0.399 | 0.476
1.9 | 0.06 | 0.1246 | 0.1129 | 0.0551 | 0.019 | 0.405 | 0.474
2.9 | 0.09 | 0.1831 | 0.1124 | 0.056 | 0.02 | 0.411 | 0.472
3.8 | 0.12 | 0.2391 | 0.1116 | 0.0568 | 0.02 | 0.417 | 0.468
4.8 | 0.15 | 0.2926 | 0.1106 | 0.0575 | 0.02 | 0.423 | 0.464
5.7 | 0.18 | 0.3434 | 0.1094 | 0.0581 | 0.02 | 0.427 | 0.459
6.7 | 0.21 | 0.3916 | 0.1079 | 0.0587 | 0.021 | 0.431 | 0.453
7.6 | 0.24 | 0.4372 | 0.1061 | 0.0591 | 0.021 | 0.434 | 0.445
8.6 | 0.27 | 0.48 | 0.104 | 0.0593 | 0.021 | 0.436 | 0.437
9.5 | 0.3 | 0.5201 | 0.1016 | 0.0594 | 0.021 | 0.436 | 0.426
10.5 | 0.33 | 0.5574 | 0.0988 | 0.0593 | 0.021 | 0.436 | 0.415
11.4 | 0.37 | 0.5917 | 0.0956 | 0.059 | 0.021 | 0.433 | 0.401
12.4 | 0.4 | 0.623 | 0.092 | 0.0584 | 0.02 | 0.429 | 0.386
13.3 | 0.43 | 0.6511 | 0.0879 | 0.0575 | 0.02 | 0.422 | 0.369
14.3 | 0.46 | 0.6759 | 0.083 | 0.056 | 0.02 | 0.412 | 0.348
15.2 | 0.49 | 0.6972 | 0.0778 | 0.0543 | 0.019 | 0.399 | 0.327
16.2 | 0.52 | 0.7151 | 0.0726 | 0.0525 | 0.018 | 0.386 | 0.305
17.1 | 0.55 | 0.7298 | 0.0672 | 0.0504 | 0.018 | 0.371 | 0.282
18.1 | 0.58 | 0.7415 | 0.0618 | 0.0481 | 0.017 | 0.354 | 0.259
19 | 0.61 | 0.7505 | 0.0562 | 0.0455 | 0.016 | 0.335 | 0.236
20 | 0.64 | 0.7571 | 0.0504 | 0.0425 | 0.015 | 0.313 | 0.212
20.9 | 0.67 | 0.7613 | 0.0445 | 0.0391 | 0.014 | 0.288 | 0.187
21.9 | 0.7 | 0.7623 | 0.0385 | 0.0353 | 0.012 | 0.26 | 0.162
22.8 | 0.73 | 0.7581 | 0.0323 | 0.0311 | 0.011 | 0.229 | 0.136
23.8 | 0.76 | 0.7453 | 0.026 | 0.0266 | 0.009 | 0.195 | 0.109
24.7 | 0.79 | 0.7125 | 0.0197 | 0.0218 | 0.008 | 0.16 | 0.082
25.7 | 0.82 | 0.6404 | 0.0132 | 0.0169 | 0.006 | 0.124 | 0.055
26.6 | 0.85 | 0.475 | 0.0066 | 0.0119 | 0.004 | 0.087 | 0.028
27.6 | 0.88 | -0.0001 | 0 | 0.007 | 0.002 | 0.051 | 0
PROP | RPM | = | 4000
V | J | Pe | Ct | Cp | PWR | Torque | Thrust
(mph) | (Adv | Ratio) | (Hp) | (In-Lbf) | (Lbf)
0 | 0 | 0 | 0.1137 | 0.0534 | 0.044 | 0.697 | 0.848
1.3 | 0.03 | 0.0635 | 0.1134 | 0.0543 | 0.045 | 0.709 | 0.846
2.5 | 0.06 | 0.1246 | 0.113 | 0.0552 | 0.046 | 0.721 | 0.843
3.8 | 0.09 | 0.1831 | 0.1125 | 0.0561 | 0.046 | 0.732 | 0.839
5.1 | 0.12 | 0.2391 | 0.1118 | 0.0569 | 0.047 | 0.743 | 0.834
6.3 | 0.15 | 0.2926 | 0.1108 | 0.0576 | 0.048 | 0.753 | 0.827
7.6 | 0.18 | 0.3435 | 0.1096 | 0.0583 | 0.048 | 0.761 | 0.818
8.9 | 0.21 | 0.3918 | 0.1081 | 0.0588 | 0.049 | 0.768 | 0.807
10.1 | 0.24 | 0.4374 | 0.1063 | 0.0592 | 0.049 | 0.773 | 0.793
11.4 | 0.27 | 0.4803 | 0.1042 | 0.0594 | 0.049 | 0.776 | 0.778
12.7 | 0.3 | 0.5205 | 0.1018 | 0.0595 | 0.049 | 0.777 | 0.759
13.9 | 0.33 | 0.5578 | 0.099 | 0.0594 | 0.049 | 0.776 | 0.739
15.2 | 0.37 | 0.5923 | 0.0958 | 0.0591 | 0.049 | 0.772 | 0.715
16.5 | 0.4 | 0.6238 | 0.0922 | 0.0585 | 0.049 | 0.764 | 0.688
17.7 | 0.43 | 0.6521 | 0.0881 | 0.0576 | 0.048 | 0.752 | 0.657
19 | 0.46 | 0.6771 | 0.0831 | 0.056 | 0.046 | 0.732 | 0.62
20.3 | 0.49 | 0.6987 | 0.078 | 0.0544 | 0.045 | 0.71 | 0.582
21.6 | 0.52 | 0.717 | 0.0727 | 0.0525 | 0.044 | 0.686 | 0.543
22.8 | 0.55 | 0.7322 | 0.0674 | 0.0504 | 0.042 | 0.658 | 0.503
24.1 | 0.58 | 0.7445 | 0.0619 | 0.0481 | 0.04 | 0.628 | 0.462
25.4 | 0.61 | 0.754 | 0.0563 | 0.0454 | 0.038 | 0.593 | 0.42
26.6 | 0.64 | 0.7612 | 0.0505 | 0.0424 | 0.035 | 0.554 | 0.377
27.9 | 0.67 | 0.7658 | 0.0446 | 0.039 | 0.032 | 0.509 | 0.333
29.2 | 0.7 | 0.7672 | 0.0385 | 0.0351 | 0.029 | 0.459 | 0.287
30.4 | 0.73 | 0.7634 | 0.0323 | 0.0309 | 0.026 | 0.404 | 0.241
31.7 | 0.76 | 0.7507 | 0.026 | 0.0264 | 0.022 | 0.345 | 0.194
33 | 0.79 | 0.7178 | 0.0196 | 0.0216 | 0.018 | 0.283 | 0.146
34.2 | 0.82 | 0.6454 | 0.0132 | 0.0168 | 0.014 | 0.219 | 0.098
35.5 | 0.85 | 0.4786 | 0.0066 | 0.0118 | 0.01 | 0.154 | 0.049
36.8 | 0.88 | 0.0001 | 0 | 0.0069 | 0.006 | 0.091 | 0
PROP | RPM | = | 5000
V | J | Pe | Ct | Cp | PWR | Torque | Thrust
(mph) | (Adv | Ratio) | (Hp) | (In-Lbf) | (Lbf)
0 | 0 | 0 | 0.1134 | 0.051 | 0.083 | 1.04 | 1.322
1.6 | 0.03 | 0.0662 | 0.1132 | 0.052 | 0.084 | 1.062 | 1.319
3.2 | 0.06 | 0.1294 | 0.1128 | 0.0531 | 0.086 | 1.084 | 1.315
4.8 | 0.09 | 0.1895 | 0.1123 | 0.0542 | 0.088 | 1.106 | 1.309
6.3 | 0.12 | 0.2465 | 0.1116 | 0.0551 | 0.089 | 1.126 | 1.301
7.9 | 0.15 | 0.3007 | 0.1106 | 0.0561 | 0.091 | 1.144 | 1.29
9.5 | 0.18 | 0.3519 | 0.1095 | 0.0568 | 0.092 | 1.16 | 1.276
11.1 | 0.21 | 0.4003 | 0.108 | 0.0575 | 0.093 | 1.174 | 1.259
12.7 | 0.24 | 0.4458 | 0.1062 | 0.0581 | 0.094 | 1.185 | 1.238
14.3 | 0.27 | 0.4886 | 0.1041 | 0.0584 | 0.095 | 1.193 | 1.214
15.9 | 0.3 | 0.5286 | 0.1017 | 0.0586 | 0.095 | 1.196 | 1.186
17.5 | 0.34 | 0.5658 | 0.0989 | 0.0586 | 0.095 | 1.196 | 1.153
19 | 0.37 | 0.6003 | 0.0958 | 0.0583 | 0.094 | 1.19 | 1.116
20.6 | 0.4 | 0.6321 | 0.0922 | 0.0578 | 0.094 | 1.179 | 1.075
22.2 | 0.43 | 0.661 | 0.088 | 0.0568 | 0.092 | 1.159 | 1.026
23.8 | 0.46 | 0.687 | 0.0831 | 0.0552 | 0.089 | 1.128 | 0.969
25.4 | 0.49 | 0.71 | 0.0779 | 0.0535 | 0.087 | 1.092 | 0.908
27 | 0.52 | 0.73 | 0.0726 | 0.0515 | 0.083 | 1.052 | 0.847
28.6 | 0.55 | 0.7471 | 0.0672 | 0.0493 | 0.08 | 1.007 | 0.784
30.1 | 0.58 | 0.7613 | 0.0617 | 0.0469 | 0.076 | 0.958 | 0.719
31.7 | 0.61 | 0.7729 | 0.056 | 0.0442 | 0.072 | 0.902 | 0.653
33.3 | 0.64 | 0.7817 | 0.0502 | 0.0411 | 0.067 | 0.839 | 0.586
34.9 | 0.67 | 0.7873 | 0.0443 | 0.0377 | 0.061 | 0.77 | 0.516
36.5 | 0.7 | 0.789 | 0.0382 | 0.034 | 0.055 | 0.693 | 0.446
38.1 | 0.73 | 0.7853 | 0.0321 | 0.0299 | 0.048 | 0.61 | 0.374
39.7 | 0.76 | 0.7717 | 0.0258 | 0.0255 | 0.041 | 0.52 | 0.301
41.3 | 0.79 | 0.7374 | 0.0195 | 0.0209 | 0.034 | 0.427 | 0.227
42.8 | 0.82 | 0.663 | 0.0131 | 0.0162 | 0.026 | 0.331 | 0.152
44.4 | 0.85 | 0.4923 | 0.0066 | 0.0114 | 0.018 | 0.233 | 0.077
46 | 0.88 | -0.0021 | 0 | 0.0067 | 0.011 | 0.138 | 0
PROP | RPM | = | 6000
V | J | Pe | Ct | Cp | PWR | Torque | Thrust
(mph) | (Adv | Ratio) | (Hp) | (In-Lbf) | (Lbf)
0 | 0 | 0 | 0.1133 | 0.049 | 0.137 | 1.44 | 1.903
1.9 | 0.03 | 0.0685 | 0.1131 | 0.0502 | 0.14 | 1.476 | 1.899
3.8 | 0.06 | 0.1333 | 0.1128 | 0.0514 | 0.144 | 1.511 | 1.893
5.7 | 0.09 | 0.1946 | 0.1123 | 0.0526 | 0.147 | 1.546 | 1.885
7.6 | 0.12 | 0.2525 | 0.1116 | 0.0538 | 0.15 | 1.58 | 1.874
9.5 | 0.15 | 0.3071 | 0.1107 | 0.0548 | 0.153 | 1.611 | 1.859
11.4 | 0.18 | 0.3585 | 0.1096 | 0.0558 | 0.156 | 1.639 | 1.84
13.3 | 0.21 | 0.4068 | 0.1082 | 0.0566 | 0.158 | 1.663 | 1.816
15.2 | 0.24 | 0.4522 | 0.1064 | 0.0572 | 0.16 | 1.682 | 1.787
17.1 | 0.27 | 0.4947 | 0.1044 | 0.0577 | 0.162 | 1.697 | 1.753
19 | 0.3 | 0.5345 | 0.102 | 0.058 | 0.162 | 1.705 | 1.712
20.9 | 0.33 | 0.5716 | 0.0992 | 0.0581 | 0.162 | 1.706 | 1.666
22.8 | 0.36 | 0.6061 | 0.0961 | 0.0578 | 0.162 | 1.7 | 1.614
24.7 | 0.4 | 0.6381 | 0.0926 | 0.0573 | 0.16 | 1.685 | 1.554
26.6 | 0.43 | 0.6675 | 0.0885 | 0.0564 | 0.158 | 1.658 | 1.485
28.5 | 0.46 | 0.6945 | 0.0835 | 0.0548 | 0.153 | 1.612 | 1.402
30.4 | 0.49 | 0.7187 | 0.0784 | 0.053 | 0.148 | 1.559 | 1.316
32.3 | 0.52 | 0.7403 | 0.0731 | 0.051 | 0.143 | 1.499 | 1.227
34.2 | 0.55 | 0.7591 | 0.0676 | 0.0487 | 0.136 | 1.433 | 1.136
36.1 | 0.58 | 0.7753 | 0.0621 | 0.0462 | 0.129 | 1.359 | 1.042
38 | 0.61 | 0.7887 | 0.0564 | 0.0435 | 0.122 | 1.277 | 0.947
39.9 | 0.64 | 0.7993 | 0.0505 | 0.0404 | 0.113 | 1.187 | 0.849
41.8 | 0.67 | 0.806 | 0.0446 | 0.037 | 0.104 | 1.088 | 0.749
43.7 | 0.7 | 0.8083 | 0.0386 | 0.0334 | 0.093 | 0.981 | 0.648
45.6 | 0.73 | 0.8054 | 0.0324 | 0.0294 | 0.082 | 0.864 | 0.545
47.5 | 0.76 | 0.792 | 0.0262 | 0.0251 | 0.07 | 0.738 | 0.439
49.4 | 0.79 | 0.7576 | 0.0198 | 0.0206 | 0.058 | 0.607 | 0.332
51.3 | 0.82 | 0.6829 | 0.0133 | 0.016 | 0.045 | 0.469 | 0.223
53.2 | 0.85 | 0.509 | 0.0067 | 0.0112 | 0.031 | 0.329 | 0.112
55.1 | 0.88 | -0.001 | 0 | 0.0065 | 0.018 | 0.192 | 0
PROP | RPM | = | 7000
V | J | Pe | Ct | Cp | PWR | Torque | Thrust
(mph) | (Adv | Ratio) | (Hp) | (In-Lbf) | (Lbf)
0 | 0 | 0 | 0.114 | 0.0544 | 0.242 | 2.176 | 2.605
2.2 | 0.03 | 0.0627 | 0.1137 | 0.0551 | 0.245 | 2.205 | 2.599
4.4 | 0.06 | 0.1234 | 0.1134 | 0.0559 | 0.248 | 2.235 | 2.592
6.6 | 0.09 | 0.1821 | 0.113 | 0.0566 | 0.251 | 2.263 | 2.581
8.9 | 0.12 | 0.2385 | 0.1123 | 0.0573 | 0.254 | 2.291 | 2.567
11.1 | 0.15 | 0.2928 | 0.1115 | 0.0578 | 0.257 | 2.314 | 2.547
13.3 | 0.18 | 0.3448 | 0.1103 | 0.0583 | 0.259 | 2.334 | 2.521
15.5 | 0.21 | 0.3945 | 0.1089 | 0.0587 | 0.261 | 2.35 | 2.489
17.7 | 0.24 | 0.4417 | 0.1071 | 0.059 | 0.262 | 2.36 | 2.449
19.9 | 0.27 | 0.4864 | 0.1051 | 0.0591 | 0.263 | 2.364 | 2.401
22.2 | 0.3 | 0.5285 | 0.1026 | 0.059 | 0.262 | 2.362 | 2.346
24.4 | 0.33 | 0.568 | 0.0999 | 0.0588 | 0.261 | 2.351 | 2.282
26.6 | 0.36 | 0.605 | 0.0967 | 0.0583 | 0.259 | 2.332 | 2.209
28.8 | 0.4 | 0.6393 | 0.0931 | 0.0575 | 0.256 | 2.302 | 2.127
31 | 0.43 | 0.6708 | 0.0889 | 0.0564 | 0.251 | 2.257 | 2.032
33.2 | 0.46 | 0.6993 | 0.0839 | 0.0547 | 0.243 | 2.189 | 1.918
35.5 | 0.49 | 0.7245 | 0.0787 | 0.0528 | 0.235 | 2.114 | 1.799
37.7 | 0.52 | 0.7469 | 0.0734 | 0.0508 | 0.226 | 2.031 | 1.677
39.9 | 0.55 | 0.7668 | 0.0679 | 0.0484 | 0.215 | 1.938 | 1.552
42.1 | 0.58 | 0.7841 | 0.0623 | 0.0459 | 0.204 | 1.836 | 1.424
44.3 | 0.61 | 0.7987 | 0.0566 | 0.0431 | 0.191 | 1.723 | 1.293
46.5 | 0.64 | 0.8104 | 0.0508 | 0.04 | 0.178 | 1.6 | 1.16
48.8 | 0.67 | 0.8181 | 0.0448 | 0.0366 | 0.163 | 1.466 | 1.024
51 | 0.7 | 0.8213 | 0.0388 | 0.033 | 0.147 | 1.321 | 0.886
53.2 | 0.73 | 0.819 | 0.0326 | 0.029 | 0.129 | 1.162 | 0.745
55.4 | 0.76 | 0.8064 | 0.0263 | 0.0248 | 0.11 | 0.992 | 0.601
57.6 | 0.79 | 0.7725 | 0.0199 | 0.0203 | 0.09 | 0.814 | 0.455
59.8 | 0.82 | 0.698 | 0.0134 | 0.0157 | 0.07 | 0.628 | 0.305
62.1 | 0.85 | 0.5231 | 0.0067 | 0.0109 | 0.049 | 0.437 | 0.154
64.3 | 0.88 | -0.0013 | 0 | 0.0063 | 0.028 | 0.253 | 0
PROP | RPM | = | 8000
V | J | Pe | Ct | Cp | PWR | Torque | Thrust
(mph) | (Adv | Ratio) | (Hp) | (In-Lbf) | (Lbf)
0 | 0 | 0 | 0.1159 | 0.0716 | 0.475 | 3.743 | 3.459
2.5 | 0.03 | 0.0496 | 0.1156 | 0.0708 | 0.47 | 3.702 | 3.452
5.1 | 0.06 | 0.1 | 0.1153 | 0.07 | 0.465 | 3.66 | 3.442
7.6 | 0.09 | 0.1512 | 0.1148 | 0.0692 | 0.459 | 3.617 | 3.427
10.1 | 0.12 | 0.203 | 0.1142 | 0.0683 | 0.453 | 3.571 | 3.408
12.7 | 0.15 | 0.2553 | 0.1133 | 0.0674 | 0.447 | 3.521 | 3.381
15.2 | 0.18 | 0.3077 | 0.1121 | 0.0664 | 0.44 | 3.469 | 3.345
17.7 | 0.21 | 0.3598 | 0.1105 | 0.0653 | 0.433 | 3.415 | 3.3
20.3 | 0.24 | 0.4109 | 0.1087 | 0.0643 | 0.426 | 3.36 | 3.244
22.8 | 0.27 | 0.4605 | 0.1065 | 0.0632 | 0.419 | 3.304 | 3.179
25.3 | 0.3 | 0.5081 | 0.1039 | 0.0621 | 0.412 | 3.247 | 3.102
27.9 | 0.33 | 0.5532 | 0.101 | 0.061 | 0.405 | 3.188 | 3.014
30.4 | 0.36 | 0.5956 | 0.0976 | 0.0598 | 0.396 | 3.123 | 2.914
32.9 | 0.39 | 0.6347 | 0.0939 | 0.0584 | 0.387 | 3.053 | 2.802
35.4 | 0.43 | 0.6702 | 0.0896 | 0.0569 | 0.377 | 2.971 | 2.674
38 | 0.46 | 0.7017 | 0.0847 | 0.055 | 0.365 | 2.874 | 2.528
40.5 | 0.49 | 0.7278 | 0.0794 | 0.053 | 0.352 | 2.772 | 2.37
43 | 0.52 | 0.7508 | 0.074 | 0.0509 | 0.338 | 2.661 | 2.21
45.6 | 0.55 | 0.7713 | 0.0685 | 0.0486 | 0.322 | 2.539 | 2.045
48.1 | 0.58 | 0.7893 | 0.0629 | 0.046 | 0.305 | 2.403 | 1.877
50.6 | 0.61 | 0.8047 | 0.0571 | 0.0431 | 0.286 | 2.253 | 1.705
53.2 | 0.64 | 0.8174 | 0.0512 | 0.04 | 0.265 | 2.089 | 1.529
55.7 | 0.67 | 0.8262 | 0.0452 | 0.0366 | 0.243 | 1.912 | 1.35
58.2 | 0.7 | 0.8306 | 0.0391 | 0.0329 | 0.218 | 1.72 | 1.168
60.8 | 0.73 | 0.8296 | 0.0329 | 0.0289 | 0.192 | 1.512 | 0.982
63.3 | 0.76 | 0.8184 | 0.0266 | 0.0247 | 0.164 | 1.289 | 0.793
65.8 | 0.79 | 0.7858 | 0.0201 | 0.0202 | 0.134 | 1.056 | 0.6
68.4 | 0.82 | 0.7123 | 0.0135 | 0.0156 | 0.103 | 0.813 | 0.403
70.9 | 0.85 | 0.5368 | 0.0068 | 0.0108 | 0.071 | 0.563 | 0.203
73.4 | 0.88 | -0.0009 | 0 | 0.0061 | 0.041 | 0.32 | 0
PROP | RPM | = | 9000
V | J | Pe | Ct | Cp | PWR | Torque | Thrust
(mph) | (Adv | Ratio) | (Hp) | (In-Lbf) | (Lbf)
0 | 0 | 0 | 0.1178 | 0.0883 | 0.834 | 5.839 | 4.449
2.8 | 0.03 | 0.0415 | 0.1175 | 0.0861 | 0.813 | 5.694 | 4.439
5.7 | 0.06 | 0.0849 | 0.1172 | 0.0838 | 0.792 | 5.546 | 4.426
8.5 | 0.09 | 0.1304 | 0.1167 | 0.0816 | 0.77 | 5.395 | 4.409
11.4 | 0.12 | 0.178 | 0.116 | 0.0792 | 0.748 | 5.24 | 4.384
14.2 | 0.15 | 0.2277 | 0.1151 | 0.0768 | 0.726 | 5.081 | 4.35
17.1 | 0.18 | 0.2792 | 0.1139 | 0.0744 | 0.702 | 4.919 | 4.304
19.9 | 0.21 | 0.3321 | 0.1124 | 0.072 | 0.68 | 4.759 | 4.245
22.8 | 0.24 | 0.3855 | 0.1104 | 0.0696 | 0.657 | 4.604 | 4.172
25.6 | 0.27 | 0.4386 | 0.1081 | 0.0674 | 0.637 | 4.458 | 4.085
28.5 | 0.3 | 0.4904 | 0.1054 | 0.0653 | 0.617 | 4.32 | 3.983
31.3 | 0.33 | 0.5401 | 0.1023 | 0.0633 | 0.598 | 4.188 | 3.866
34.2 | 0.36 | 0.5871 | 0.0989 | 0.0614 | 0.58 | 4.06 | 3.734
37 | 0.39 | 0.6306 | 0.0949 | 0.0595 | 0.562 | 3.933 | 3.587
39.9 | 0.43 | 0.6697 | 0.0905 | 0.0575 | 0.543 | 3.801 | 3.419
42.7 | 0.46 | 0.703 | 0.0853 | 0.0553 | 0.522 | 3.658 | 3.223
45.6 | 0.49 | 0.73 | 0.08 | 0.0533 | 0.503 | 3.523 | 3.022
48.4 | 0.52 | 0.7535 | 0.0746 | 0.0511 | 0.483 | 3.382 | 2.818
51.3 | 0.55 | 0.7746 | 0.069 | 0.0487 | 0.46 | 3.224 | 2.609
54.1 | 0.58 | 0.7932 | 0.0634 | 0.0461 | 0.436 | 3.05 | 2.394
57 | 0.61 | 0.8095 | 0.0576 | 0.0432 | 0.408 | 2.857 | 2.174
59.8 | 0.64 | 0.823 | 0.0516 | 0.04 | 0.378 | 2.646 | 1.95
62.7 | 0.67 | 0.833 | 0.0456 | 0.0366 | 0.345 | 2.418 | 1.722
65.5 | 0.7 | 0.8386 | 0.0394 | 0.0328 | 0.31 | 2.172 | 1.489
68.4 | 0.73 | 0.8388 | 0.0331 | 0.0288 | 0.272 | 1.904 | 1.251
71.2 | 0.76 | 0.829 | 0.0267 | 0.0245 | 0.231 | 1.618 | 1.009
74.1 | 0.79 | 0.7975 | 0.0202 | 0.02 | 0.189 | 1.322 | 0.762
76.9 | 0.82 | 0.725 | 0.0136 | 0.0153 | 0.145 | 1.014 | 0.512
79.7 | 0.85 | 0.5505 | 0.0068 | 0.0105 | 0.1 | 0.698 | 0.258
82.6 | 0.88 | -0.0009 | 0 | 0.0059 | 0.056 | 0.39 | 0
PROP | RPM | = | 10000
V | J | Pe | Ct | Cp | PWR | Torque | Thrust
(mph) | (Adv | Ratio) | (Hp) | (In-Lbf) | (Lbf)
0 | 0 | 0 | 0.1195 | 0.1045 | 1.354 | 8.535 | 5.573
3.2 | 0.03 | 0.0358 | 0.1192 | 0.101 | 1.309 | 8.251 | 5.561
6.3 | 0.06 | 0.0741 | 0.1189 | 0.0974 | 1.262 | 7.955 | 5.544
9.5 | 0.09 | 0.1151 | 0.1184 | 0.0938 | 1.215 | 7.655 | 5.522
12.7 | 0.12 | 0.1589 | 0.1178 | 0.09 | 1.166 | 7.35 | 5.492
15.8 | 0.15 | 0.2058 | 0.1169 | 0.0862 | 1.117 | 7.04 | 5.45
19 | 0.18 | 0.2559 | 0.1156 | 0.0824 | 1.067 | 6.725 | 5.394
22.1 | 0.21 | 0.3086 | 0.114 | 0.0786 | 1.018 | 6.416 | 5.319
25.3 | 0.24 | 0.3633 | 0.112 | 0.0749 | 0.971 | 6.118 | 5.225
28.5 | 0.27 | 0.4188 | 0.1096 | 0.0716 | 0.927 | 5.843 | 5.113
31.6 | 0.3 | 0.4738 | 0.1068 | 0.0685 | 0.887 | 5.592 | 4.982
34.8 | 0.33 | 0.5273 | 0.1036 | 0.0657 | 0.851 | 5.361 | 4.832
38 | 0.36 | 0.5782 | 0.1 | 0.063 | 0.817 | 5.146 | 4.663
41.1 | 0.39 | 0.6256 | 0.0959 | 0.0605 | 0.784 | 4.944 | 4.474
44.3 | 0.43 | 0.668 | 0.0914 | 0.0582 | 0.753 | 4.748 | 4.261
47.5 | 0.46 | 0.7037 | 0.0861 | 0.0557 | 0.722 | 4.551 | 4.015
50.6 | 0.49 | 0.7316 | 0.0807 | 0.0536 | 0.694 | 4.376 | 3.763
53.8 | 0.52 | 0.7556 | 0.0752 | 0.0514 | 0.666 | 4.198 | 3.509
57 | 0.55 | 0.7773 | 0.0696 | 0.049 | 0.635 | 4 | 3.248
60.1 | 0.58 | 0.7966 | 0.0639 | 0.0463 | 0.6 | 3.781 | 2.981
63.3 | 0.61 | 0.8136 | 0.0581 | 0.0434 | 0.562 | 3.54 | 2.708
66.4 | 0.64 | 0.828 | 0.0521 | 0.0401 | 0.52 | 3.278 | 2.43
69.6 | 0.67 | 0.839 | 0.046 | 0.0366 | 0.475 | 2.991 | 2.145
72.8 | 0.7 | 0.8457 | 0.0397 | 0.0328 | 0.425 | 2.68 | 1.853
75.9 | 0.73 | 0.8469 | 0.0334 | 0.0287 | 0.372 | 2.346 | 1.557
79.1 | 0.76 | 0.8379 | 0.0268 | 0.0243 | 0.315 | 1.985 | 1.251
82.3 | 0.79 | 0.806 | 0.0202 | 0.0198 | 0.257 | 1.618 | 0.943
85.4 | 0.82 | 0.7367 | 0.0137 | 0.0152 | 0.197 | 1.243 | 0.638
88.6 | 0.85 | 0.5624 | 0.0069 | 0.0104 | 0.135 | 0.85 | 0.321
91.8 | 0.88 | -0.0011 | 0 | 0.0058 | 0.075 | 0.47 | 0
PROP | RPM | = | 11000
V | J | Pe | Ct | Cp | PWR | Torque | Thrust
(mph) | (Adv | Ratio) | (Hp) | (In-Lbf) | (Lbf)
0 | 0 | 0 | 0.1212 | 0.1211 | 2.088 | 11.965 | 6.841
3.5 | 0.03 | 0.0316 | 0.121 | 0.1162 | 2.005 | 11.485 | 6.826
7 | 0.06 | 0.0658 | 0.1206 | 0.1113 | 1.92 | 10.999 | 6.806
10.4 | 0.09 | 0.1029 | 0.1201 | 0.1063 | 1.833 | 10.504 | 6.778
13.9 | 0.12 | 0.1435 | 0.1195 | 0.1012 | 1.744 | 9.994 | 6.743
17.4 | 0.15 | 0.1876 | 0.1186 | 0.096 | 1.656 | 9.486 | 6.693
20.9 | 0.18 | 0.2358 | 0.1174 | 0.0908 | 1.565 | 8.967 | 6.626
24.4 | 0.21 | 0.2877 | 0.1158 | 0.0856 | 1.476 | 8.454 | 6.535
27.8 | 0.24 | 0.343 | 0.1137 | 0.0806 | 1.389 | 7.961 | 6.418
31.3 | 0.27 | 0.4003 | 0.1113 | 0.076 | 1.31 | 7.506 | 6.278
34.8 | 0.3 | 0.458 | 0.1083 | 0.0719 | 1.239 | 7.099 | 6.114
38.3 | 0.33 | 0.5147 | 0.105 | 0.0682 | 1.175 | 6.734 | 5.926
41.8 | 0.36 | 0.5693 | 0.1012 | 0.0648 | 1.118 | 6.404 | 5.714
45.2 | 0.39 | 0.6202 | 0.0971 | 0.0618 | 1.066 | 6.105 | 5.477
48.7 | 0.43 | 0.6658 | 0.0924 | 0.059 | 1.017 | 5.827 | 5.212
52.2 | 0.46 | 0.7038 | 0.087 | 0.0563 | 0.971 | 5.564 | 4.909
55.7 | 0.49 | 0.7327 | 0.0815 | 0.0541 | 0.932 | 5.342 | 4.601
59.2 | 0.52 | 0.7571 | 0.076 | 0.0518 | 0.894 | 5.122 | 4.29
62.6 | 0.55 | 0.7793 | 0.0704 | 0.0494 | 0.851 | 4.878 | 3.972
66.1 | 0.58 | 0.7993 | 0.0646 | 0.0467 | 0.804 | 4.609 | 3.647
69.6 | 0.61 | 0.817 | 0.0587 | 0.0437 | 0.753 | 4.314 | 3.314
73.1 | 0.64 | 0.8322 | 0.0527 | 0.0404 | 0.696 | 3.99 | 2.974
76.6 | 0.67 | 0.8443 | 0.0465 | 0.0368 | 0.635 | 3.636 | 2.624
80 | 0.7 | 0.8522 | 0.0402 | 0.0329 | 0.568 | 3.255 | 2.268
83.5 | 0.73 | 0.8549 | 0.0338 | 0.0288 | 0.496 | 2.844 | 1.906
87 | 0.76 | 0.848 | 0.0272 | 0.0244 | 0.42 | 2.407 | 1.535
90.5 | 0.79 | 0.8189 | 0.0206 | 0.0198 | 0.342 | 1.959 | 1.161
94 | 0.82 | 0.7486 | 0.0138 | 0.0152 | 0.261 | 1.497 | 0.78
97.4 | 0.85 | 0.5753 | 0.007 | 0.0103 | 0.178 | 1.017 | 0.393
100.9 | 0.88 | 0.0003 | 0 | 0.0056 | 0.097 | 0.555 | 0
PROP | RPM | = | 12000
V | J | Pe | Ct | Cp | PWR | Torque | Thrust
(mph) | (Adv | Ratio) | (Hp) | (In-Lbf) | (Lbf)
0 | 0 | 0 | 0.1229 | 0.1383 | 3.096 | 16.261 | 8.255
3.8 | 0.03 | 0.0282 | 0.1227 | 0.1323 | 2.961 | 15.551 | 8.238
7.6 | 0.06 | 0.059 | 0.1223 | 0.126 | 2.821 | 14.819 | 8.215
11.4 | 0.09 | 0.0928 | 0.1218 | 0.1196 | 2.678 | 14.067 | 8.182
15.2 | 0.12 | 0.1302 | 0.1212 | 0.1131 | 2.532 | 13.299 | 8.139
19 | 0.15 | 0.1717 | 0.1204 | 0.1065 | 2.384 | 12.522 | 8.083
22.8 | 0.18 | 0.2177 | 0.1192 | 0.0999 | 2.236 | 11.742 | 8.006
26.6 | 0.21 | 0.2684 | 0.1176 | 0.0932 | 2.087 | 10.961 | 7.9
30.4 | 0.24 | 0.3237 | 0.1156 | 0.0868 | 1.943 | 10.206 | 7.761
34.2 | 0.27 | 0.3825 | 0.113 | 0.0808 | 1.809 | 9.501 | 7.589
38 | 0.3 | 0.4427 | 0.11 | 0.0755 | 1.69 | 8.878 | 7.387
41.8 | 0.33 | 0.5025 | 0.1065 | 0.0709 | 1.587 | 8.333 | 7.154
45.6 | 0.36 | 0.5604 | 0.1026 | 0.0668 | 1.495 | 7.853 | 6.892
49.4 | 0.4 | 0.6147 | 0.0983 | 0.0632 | 1.414 | 7.428 | 6.601
53.2 | 0.43 | 0.6635 | 0.0934 | 0.0599 | 1.342 | 7.047 | 6.276
57 | 0.46 | 0.7037 | 0.088 | 0.057 | 1.276 | 6.701 | 5.909
60.8 | 0.49 | 0.7336 | 0.0824 | 0.0546 | 1.223 | 6.423 | 5.535
64.6 | 0.52 | 0.7585 | 0.0768 | 0.0523 | 1.172 | 6.153 | 5.16
68.4 | 0.55 | 0.7812 | 0.0711 | 0.0498 | 1.115 | 5.857 | 4.778
72.2 | 0.58 | 0.8018 | 0.0653 | 0.047 | 1.053 | 5.529 | 4.385
76 | 0.61 | 0.8202 | 0.0593 | 0.044 | 0.984 | 5.168 | 3.983
79.8 | 0.64 | 0.8362 | 0.0532 | 0.0406 | 0.909 | 4.774 | 3.572
83.6 | 0.67 | 0.8491 | 0.0469 | 0.037 | 0.828 | 4.346 | 3.153
87.4 | 0.7 | 0.8582 | 0.0406 | 0.033 | 0.74 | 3.886 | 2.725
91.2 | 0.73 | 0.8622 | 0.0341 | 0.0288 | 0.646 | 3.391 | 2.29
95 | 0.76 | 0.857 | 0.0275 | 0.0244 | 0.545 | 2.864 | 1.845
98.8 | 0.79 | 0.8299 | 0.0208 | 0.0198 | 0.443 | 2.326 | 1.395
102.6 | 0.82 | 0.7616 | 0.014 | 0.015 | 0.337 | 1.769 | 0.938
106.4 | 0.85 | 0.5911 | 0.007 | 0.0101 | 0.227 | 1.192 | 0.473
110.2 | 0.88 | -0.0009 | 0 | 0.0054 | 0.121 | 0.634 | 0
PROP | RPM | = | 13000
V | J | Pe | Ct | Cp | PWR | Torque | Thrust
(mph) | (Adv | Ratio) | (Hp) | (In-Lbf) | (Lbf)
0 | 0 | 0 | 0.1247 | 0.1568 | 4.464 | 21.641 | 9.825
4.1 | 0.03 | 0.0253 | 0.1244 | 0.1495 | 4.255 | 20.629 | 9.806
8.2 | 0.06 | 0.0531 | 0.1241 | 0.1419 | 4.04 | 19.588 | 9.779
12.3 | 0.09 | 0.084 | 0.1236 | 0.1342 | 3.82 | 18.517 | 9.742
16.5 | 0.12 | 0.1184 | 0.1229 | 0.1263 | 3.594 | 17.422 | 9.691
20.6 | 0.15 | 0.157 | 0.1221 | 0.1182 | 3.364 | 16.31 | 9.626
24.7 | 0.18 | 0.2006 | 0.1211 | 0.1101 | 3.133 | 15.188 | 9.542
28.8 | 0.21 | 0.2496 | 0.1196 | 0.1019 | 2.901 | 14.064 | 9.425
32.9 | 0.24 | 0.3043 | 0.1176 | 0.0939 | 2.674 | 12.963 | 9.266
37 | 0.27 | 0.3639 | 0.115 | 0.0864 | 2.459 | 11.923 | 9.061
41.2 | 0.3 | 0.4266 | 0.1118 | 0.0797 | 2.268 | 10.997 | 8.816
45.3 | 0.33 | 0.4893 | 0.1083 | 0.074 | 2.106 | 10.208 | 8.534
49.4 | 0.36 | 0.5505 | 0.1042 | 0.0691 | 1.966 | 9.531 | 8.217
53.5 | 0.4 | 0.6081 | 0.0998 | 0.0648 | 1.845 | 8.945 | 7.864
57.6 | 0.43 | 0.66 | 0.0948 | 0.0611 | 1.74 | 8.433 | 7.472
61.7 | 0.46 | 0.7025 | 0.0892 | 0.0579 | 1.648 | 7.988 | 7.031
65.9 | 0.49 | 0.7336 | 0.0835 | 0.0554 | 1.576 | 7.642 | 6.585
70 | 0.52 | 0.7588 | 0.0779 | 0.053 | 1.51 | 7.32 | 6.14
74.1 | 0.55 | 0.7819 | 0.0721 | 0.0505 | 1.436 | 6.962 | 5.684
78.2 | 0.58 | 0.803 | 0.0662 | 0.0476 | 1.355 | 6.568 | 5.217
82.3 | 0.61 | 0.8219 | 0.0601 | 0.0445 | 1.266 | 6.137 | 4.74
86.4 | 0.64 | 0.8385 | 0.054 | 0.0411 | 1.169 | 5.667 | 4.253
90.5 | 0.67 | 0.8521 | 0.0477 | 0.0374 | 1.065 | 5.161 | 3.757
94.7 | 0.7 | 0.862 | 0.0412 | 0.0334 | 0.951 | 4.612 | 3.248
98.8 | 0.73 | 0.8667 | 0.0346 | 0.0292 | 0.83 | 4.023 | 2.73
102.9 | 0.76 | 0.8623 | 0.0279 | 0.0246 | 0.701 | 3.398 | 2.202
107 | 0.79 | 0.8364 | 0.0211 | 0.0199 | 0.568 | 2.753 | 1.664
111.1 | 0.82 | 0.7688 | 0.0142 | 0.0152 | 0.431 | 2.091 | 1.119
115.2 | 0.85 | 0.5982 | 0.0071 | 0.0102 | 0.289 | 1.402 | 0.563
119.4 | 0.88 | -0.0002 | 0 | 0.0053 | 0.152 | 0.738 | 0
PROP | RPM | = | 13999
V | J | Pe | Ct | Cp | PWR | Torque | Thrust
(mph) | (Adv | Ratio) | (Hp) | (In-Lbf) | (Lbf)
0 | 0 | 0 | 0.1239 | 0.1498 | 5.326 | 23.977 | 11.325
4.4 | 0.03 | 0.0262 | 0.1237 | 0.1433 | 5.094 | 22.93 | 11.308
8.9 | 0.06 | 0.0549 | 0.1234 | 0.1365 | 4.854 | 21.851 | 11.282
13.3 | 0.09 | 0.0866 | 0.123 | 0.1295 | 4.604 | 20.728 | 11.246
17.7 | 0.12 | 0.1217 | 0.1225 | 0.1223 | 4.349 | 19.577 | 11.197
22.2 | 0.15 | 0.1609 | 0.1218 | 0.115 | 4.089 | 18.407 | 11.132
26.6 | 0.18 | 0.2048 | 0.1209 | 0.1076 | 3.826 | 17.222 | 11.05
31 | 0.21 | 0.2542 | 0.1197 | 0.1002 | 3.561 | 16.031 | 10.942
35.4 | 0.24 | 0.309 | 0.118 | 0.0929 | 3.302 | 14.863 | 10.791
39.9 | 0.27 | 0.3689 | 0.1157 | 0.0858 | 3.05 | 13.733 | 10.58
44.3 | 0.3 | 0.4321 | 0.1128 | 0.0793 | 2.82 | 12.696 | 10.313
48.7 | 0.33 | 0.4948 | 0.1094 | 0.0739 | 2.626 | 11.824 | 9.997
53.2 | 0.36 | 0.5545 | 0.1055 | 0.0693 | 2.465 | 11.098 | 9.641
57.6 | 0.4 | 0.6099 | 0.1011 | 0.0655 | 2.328 | 10.478 | 9.242
62 | 0.43 | 0.6595 | 0.0962 | 0.0621 | 2.206 | 9.931 | 8.794
66.5 | 0.46 | 0.7005 | 0.0907 | 0.059 | 2.097 | 9.44 | 8.288
70.9 | 0.49 | 0.7317 | 0.0849 | 0.0564 | 2.006 | 9.03 | 7.764
75.3 | 0.52 | 0.7572 | 0.0792 | 0.054 | 1.921 | 8.646 | 7.24
79.8 | 0.55 | 0.7807 | 0.0733 | 0.0514 | 1.826 | 8.221 | 6.703
84.2 | 0.58 | 0.802 | 0.0673 | 0.0485 | 1.723 | 7.755 | 6.154
88.6 | 0.61 | 0.8212 | 0.0612 | 0.0453 | 1.609 | 7.246 | 5.593
93.1 | 0.64 | 0.8382 | 0.0549 | 0.0418 | 1.486 | 6.69 | 5.02
97.5 | 0.67 | 0.8524 | 0.0485 | 0.038 | 1.352 | 6.087 | 4.433
101.9 | 0.7 | 0.8629 | 0.0419 | 0.034 | 1.207 | 5.436 | 3.834
106.3 | 0.73 | 0.868 | 0.0353 | 0.0296 | 1.053 | 4.741 | 3.223
110.8 | 0.76 | 0.864 | 0.0285 | 0.025 | 0.89 | 4.006 | 2.603
115.2 | 0.79 | 0.8399 | 0.0215 | 0.0203 | 0.72 | 3.243 | 1.969
119.6 | 0.82 | 0.7747 | 0.0145 | 0.0154 | 0.546 | 2.459 | 1.326
124.1 | 0.85 | 0.6062 | 0.0073 | 0.0103 | 0.365 | 1.644 | 0.669
128.5 | 0.88 | -0.0005 | 0 | 0.0053 | 0.19 | 0.854 | 0
PROP | RPM | = | 15000
V | J | Pe | Ct | Cp | PWR | Torque | Thrust
(mph) | (Adv | Ratio) | (Hp) | (In-Lbf) | (Lbf)
0 | 0 | 0 | 0.1225 | 0.1362 | 5.957 | 25.03 | 12.856
4.7 | 0.03 | 0.0284 | 0.1224 | 0.1311 | 5.731 | 24.079 | 12.844
9.5 | 0.06 | 0.0591 | 0.1222 | 0.1256 | 5.493 | 23.08 | 12.824
14.2 | 0.09 | 0.0925 | 0.1219 | 0.12 | 5.248 | 22.052 | 12.794
19 | 0.12 | 0.1291 | 0.1215 | 0.1143 | 4.999 | 21.003 | 12.754
23.7 | 0.15 | 0.1693 | 0.121 | 0.1085 | 4.746 | 19.94 | 12.701
28.5 | 0.18 | 0.2138 | 0.1204 | 0.1025 | 4.483 | 18.838 | 12.63
33.2 | 0.21 | 0.263 | 0.1195 | 0.0966 | 4.222 | 17.739 | 12.538
38 | 0.24 | 0.3174 | 0.1183 | 0.0906 | 3.961 | 16.641 | 12.418
42.7 | 0.27 | 0.3761 | 0.1165 | 0.0847 | 3.703 | 15.558 | 12.231
47.4 | 0.3 | 0.4382 | 0.114 | 0.079 | 3.454 | 14.511 | 11.962
52.2 | 0.33 | 0.5004 | 0.1108 | 0.0739 | 3.233 | 13.583 | 11.623
56.9 | 0.36 | 0.5583 | 0.107 | 0.0698 | 3.054 | 12.833 | 11.23
61.7 | 0.39 | 0.6111 | 0.1028 | 0.0664 | 2.903 | 12.197 | 10.785
66.4 | 0.43 | 0.658 | 0.098 | 0.0633 | 2.768 | 11.63 | 10.283
71.2 | 0.46 | 0.6977 | 0.0925 | 0.0604 | 2.64 | 11.092 | 9.705
75.9 | 0.49 | 0.729 | 0.0867 | 0.0578 | 2.525 | 10.611 | 9.095
80.7 | 0.52 | 0.7549 | 0.0808 | 0.0553 | 2.417 | 10.154 | 8.483
85.4 | 0.55 | 0.7787 | 0.0749 | 0.0525 | 2.298 | 9.654 | 7.857
90.1 | 0.58 | 0.8004 | 0.0688 | 0.0496 | 2.167 | 9.107 | 7.216
94.9 | 0.61 | 0.8199 | 0.0625 | 0.0463 | 2.025 | 8.51 | 6.563
99.6 | 0.64 | 0.8373 | 0.0562 | 0.0428 | 1.871 | 7.86 | 5.895
104.4 | 0.67 | 0.8522 | 0.0496 | 0.0389 | 1.701 | 7.146 | 5.207
109.1 | 0.7 | 0.8634 | 0.0429 | 0.0347 | 1.519 | 6.382 | 4.507
113.9 | 0.73 | 0.8693 | 0.0361 | 0.0303 | 1.324 | 5.561 | 3.789
118.6 | 0.76 | 0.866 | 0.0292 | 0.0256 | 1.119 | 4.7 | 3.062
123.4 | 0.79 | 0.8437 | 0.0221 | 0.0207 | 0.905 | 3.804 | 2.322
128.1 | 0.82 | 0.7815 | 0.0149 | 0.0157 | 0.685 | 2.88 | 1.568
132.8 | 0.85 | 0.6152 | 0.0076 | 0.0105 | 0.457 | 1.922 | 0.794
137.6 | 0.88 | 0.0075 | 0 | 0.0054 | 0.236 | 0.99 | 0.005
PROP | RPM | = | 16000
V | J | Pe | Ct | Cp | PWR | Torque | Thrust
(mph) | (Adv | Ratio) | (Hp) | (In-Lbf) | (Lbf)
0 | 0 | 0 | 0.1212 | 0.1246 | 6.612 | 26.043 | 14.471
5.1 | 0.03 | 0.0305 | 0.1212 | 0.1206 | 6.4 | 25.212 | 14.468
10.1 | 0.06 | 0.063 | 0.1211 | 0.1165 | 6.181 | 24.347 | 14.458
15.2 | 0.09 | 0.098 | 0.1209 | 0.1122 | 5.953 | 23.448 | 14.439
20.2 | 0.12 | 0.1359 | 0.1207 | 0.1077 | 5.714 | 22.509 | 14.412
25.3 | 0.15 | 0.177 | 0.1204 | 0.1031 | 5.47 | 21.545 | 14.373
30.3 | 0.18 | 0.2215 | 0.12 | 0.0985 | 5.226 | 20.587 | 14.323
35.4 | 0.21 | 0.2701 | 0.1194 | 0.0938 | 4.978 | 19.609 | 14.259
40.4 | 0.24 | 0.3232 | 0.1187 | 0.089 | 4.725 | 18.614 | 14.174
45.5 | 0.27 | 0.3808 | 0.1178 | 0.0843 | 4.476 | 17.631 | 14.059
50.5 | 0.3 | 0.441 | 0.1159 | 0.0797 | 4.229 | 16.657 | 13.843
55.6 | 0.33 | 0.5023 | 0.113 | 0.075 | 3.98 | 15.676 | 13.489
60.6 | 0.36 | 0.5598 | 0.1094 | 0.0711 | 3.77 | 14.852 | 13.056
65.7 | 0.39 | 0.6102 | 0.1051 | 0.0679 | 3.603 | 14.191 | 12.554
70.7 | 0.42 | 0.6548 | 0.1004 | 0.0651 | 3.452 | 13.599 | 11.986
75.8 | 0.45 | 0.6932 | 0.0949 | 0.0623 | 3.304 | 13.013 | 11.333
80.8 | 0.48 | 0.7248 | 0.089 | 0.0595 | 3.16 | 12.447 | 10.626
85.9 | 0.52 | 0.7513 | 0.083 | 0.0569 | 3.022 | 11.904 | 9.914
90.9 | 0.55 | 0.7755 | 0.0769 | 0.0541 | 2.872 | 11.312 | 9.185
96 | 0.58 | 0.7976 | 0.0707 | 0.0511 | 2.71 | 10.675 | 8.445
101 | 0.61 | 0.8177 | 0.0643 | 0.0477 | 2.531 | 9.971 | 7.682
106.1 | 0.64 | 0.8356 | 0.0578 | 0.044 | 2.336 | 9.202 | 6.9
111.1 | 0.67 | 0.8512 | 0.0511 | 0.0401 | 2.126 | 8.374 | 6.106
116.2 | 0.7 | 0.8634 | 0.0443 | 0.0358 | 1.9 | 7.483 | 5.293
121.2 | 0.73 | 0.8702 | 0.0374 | 0.0312 | 1.658 | 6.532 | 4.463
126.3 | 0.76 | 0.8679 | 0.0302 | 0.0264 | 1.401 | 5.518 | 3.61
131.3 | 0.79 | 0.8458 | 0.0229 | 0.0213 | 1.13 | 4.451 | 2.729
136.4 | 0.82 | 0.7845 | 0.0155 | 0.0161 | 0.856 | 3.371 | 1.846
141.4 | 0.85 | 0.6153 | 0.0078 | 0.0108 | 0.572 | 2.254 | 0.934
146.5 | 0.88 | -0.0006 | 0 | 0.0058 | 0.306 | 1.206 | 0
PROP | RPM | = | 17000
V | J | Pe | Ct | Cp | PWR | Torque | Thrust
(mph) | (Adv | Ratio) | (Hp) | (In-Lbf) | (Lbf)
0 | 0 | 0 | 0.1217 | 0.1528 | 9.724 | 36.05 | 16.407
5.4 | 0.03 | 0.025 | 0.1217 | 0.147 | 9.358 | 34.693 | 16.4
10.7 | 0.06 | 0.0521 | 0.1216 | 0.1411 | 8.983 | 33.303 | 16.387
16.1 | 0.09 | 0.0817 | 0.1214 | 0.1348 | 8.58 | 31.808 | 16.366
21.4 | 0.12 | 0.1142 | 0.1212 | 0.1284 | 8.172 | 30.296 | 16.338
26.8 | 0.15 | 0.15 | 0.121 | 0.1219 | 7.759 | 28.766 | 16.304
32.1 | 0.18 | 0.1902 | 0.1206 | 0.1151 | 7.324 | 27.153 | 16.259
37.5 | 0.21 | 0.2355 | 0.1202 | 0.1081 | 6.88 | 25.505 | 16.206
42.8 | 0.24 | 0.2865 | 0.1198 | 0.1012 | 6.438 | 23.869 | 16.144
48.2 | 0.27 | 0.3437 | 0.1192 | 0.0944 | 6.011 | 22.286 | 16.072
53.6 | 0.3 | 0.4079 | 0.1185 | 0.0879 | 5.595 | 20.741 | 15.979
58.9 | 0.33 | 0.4782 | 0.1175 | 0.0817 | 5.201 | 19.283 | 15.832
64.3 | 0.36 | 0.5464 | 0.1141 | 0.0758 | 4.823 | 17.882 | 15.376
69.6 | 0.39 | 0.6022 | 0.1095 | 0.0715 | 4.55 | 16.87 | 14.759
75 | 0.42 | 0.6454 | 0.1047 | 0.0687 | 4.371 | 16.206 | 14.109
80.3 | 0.45 | 0.6825 | 0.0991 | 0.0659 | 4.194 | 15.55 | 13.363
85.7 | 0.48 | 0.7149 | 0.0929 | 0.0629 | 4.003 | 14.842 | 12.525
91 | 0.51 | 0.743 | 0.0866 | 0.0599 | 3.815 | 14.143 | 11.674
96.4 | 0.54 | 0.7689 | 0.0801 | 0.0567 | 3.609 | 13.382 | 10.795
101.8 | 0.57 | 0.7925 | 0.0735 | 0.0533 | 3.392 | 12.577 | 9.907
107.1 | 0.6 | 0.8139 | 0.0668 | 0.0497 | 3.161 | 11.719 | 9.007
112.5 | 0.64 | 0.8327 | 0.0601 | 0.0458 | 2.916 | 10.81 | 8.095
117.8 | 0.67 | 0.8491 | 0.0532 | 0.0417 | 2.653 | 9.836 | 7.169
123.2 | 0.7 | 0.8625 | 0.0461 | 0.0372 | 2.368 | 8.778 | 6.217
128.5 | 0.73 | 0.8703 | 0.0389 | 0.0325 | 2.067 | 7.662 | 5.248
133.9 | 0.76 | 0.869 | 0.0316 | 0.0275 | 1.748 | 6.48 | 4.254
139.2 | 0.79 | 0.8484 | 0.024 | 0.0223 | 1.417 | 5.252 | 3.237
144.6 | 0.82 | 0.7826 | 0.0163 | 0.017 | 1.08 | 4.005 | 2.192
150 | 0.85 | 0.5979 | 0.0083 | 0.0117 | 0.744 | 2.76 | 1.113
155.3 | 0.88 | -0.0227 | -0.0002 | 0.0066 | 0.419 | 1.554 | -0.023
PROP | RPM | = | 18000
V | J | Pe | Ct | Cp | PWR | Torque | Thrust
(mph) | (Adv | Ratio) | (Hp) | (In-Lbf) | (Lbf)
0 | 0 | 0 | 0.1193 | 0.1144 | 8.645 | 30.27 | 18.025
5.7 | 0.03 | 0.0324 | 0.1193 | 0.1109 | 8.38 | 29.344 | 18.021
11.3 | 0.06 | 0.0655 | 0.1193 | 0.1099 | 8.302 | 29.069 | 18.032
17 | 0.09 | 0.1006 | 0.1193 | 0.1074 | 8.112 | 28.403 | 18.029
22.6 | 0.12 | 0.1374 | 0.1193 | 0.1047 | 7.913 | 27.707 | 18.022
28.3 | 0.15 | 0.1761 | 0.1192 | 0.1021 | 7.715 | 27.014 | 18.011
33.9 | 0.18 | 0.217 | 0.1191 | 0.0994 | 7.507 | 26.285 | 17.994
39.6 | 0.21 | 0.2599 | 0.1189 | 0.0967 | 7.303 | 25.569 | 17.973
45.3 | 0.24 | 0.3051 | 0.1188 | 0.094 | 7.1 | 24.859 | 17.947
50.9 | 0.27 | 0.3523 | 0.1186 | 0.0914 | 6.906 | 24.182 | 17.918
56.6 | 0.3 | 0.4016 | 0.1183 | 0.0889 | 6.718 | 23.521 | 17.884
62.2 | 0.33 | 0.4527 | 0.1181 | 0.0866 | 6.542 | 22.906 | 17.845
67.9 | 0.36 | 0.5046 | 0.1176 | 0.0844 | 6.375 | 22.321 | 17.768
73.5 | 0.39 | 0.5495 | 0.1156 | 0.0825 | 6.234 | 21.828 | 17.467
79.2 | 0.42 | 0.5898 | 0.1123 | 0.0804 | 6.078 | 21.282 | 16.974
84.9 | 0.45 | 0.6239 | 0.108 | 0.0784 | 5.921 | 20.733 | 16.326
90.5 | 0.48 | 0.6543 | 0.1025 | 0.0757 | 5.717 | 20.016 | 15.495
96.2 | 0.51 | 0.6909 | 0.0959 | 0.0712 | 5.378 | 18.83 | 14.488
101.8 | 0.54 | 0.7213 | 0.0884 | 0.0666 | 5.028 | 17.607 | 13.357
107.5 | 0.57 | 0.7489 | 0.081 | 0.062 | 4.684 | 16.399 | 12.236
113.2 | 0.6 | 0.7745 | 0.0734 | 0.0572 | 4.322 | 15.134 | 11.094
118.8 | 0.63 | 0.7996 | 0.0656 | 0.052 | 3.929 | 13.756 | 9.915
124.5 | 0.66 | 0.8241 | 0.0576 | 0.0464 | 3.507 | 12.279 | 8.707
130.1 | 0.69 | 0.844 | 0.0498 | 0.0409 | 3.091 | 10.824 | 7.519
135.8 | 0.72 | 0.8524 | 0.042 | 0.0357 | 2.694 | 9.433 | 6.342
141.4 | 0.75 | 0.848 | 0.034 | 0.0302 | 2.285 | 8.002 | 5.138
147.1 | 0.78 | 0.8219 | 0.0259 | 0.0247 | 1.869 | 6.543 | 3.915
152.8 | 0.81 | 0.754 | 0.0176 | 0.019 | 1.437 | 5.031 | 2.66
158.4 | 0.84 | 0.5617 | 0.0089 | 0.0133 | 1.008 | 3.528 | 1.34
164.1 | 0.88 | -0.0272 | -0.0002 | 0.0076 | 0.573 | 2.005 | -0.036
PROP | RPM | = | 19000
V | J | Pe | Ct | Cp | PWR | Torque | Thrust
(mph) | (Adv | Ratio) | (Hp) | (In-Lbf) | (Lbf)
0 | 0 | 0 | 0.1164 | 0.0743 | 6.606 | 21.913 | 19.599
6.1 | 0.03 | 0.0476 | 0.1165 | 0.0748 | 6.65 | 22.06 | 19.611
12.1 | 0.06 | 0.0948 | 0.1165 | 0.0752 | 6.686 | 22.177 | 19.622
18.2 | 0.09 | 0.1259 | 0.1172 | 0.0854 | 7.592 | 25.183 | 19.732
24.2 | 0.12 | 0.1678 | 0.1172 | 0.0855 | 7.597 | 25.201 | 19.738
30.3 | 0.15 | 0.2094 | 0.1173 | 0.0857 | 7.613 | 25.254 | 19.744
36.3 | 0.18 | 0.2505 | 0.1173 | 0.086 | 7.639 | 25.339 | 19.748
42.4 | 0.21 | 0.3189 | 0.1167 | 0.0784 | 6.965 | 23.103 | 19.65
48.4 | 0.24 | 0.3614 | 0.1167 | 0.079 | 7.022 | 23.294 | 19.645
54.5 | 0.28 | 0.3715 | 0.1172 | 0.0869 | 7.718 | 25.603 | 19.732
60.6 | 0.31 | 0.4117 | 0.1171 | 0.087 | 7.733 | 25.652 | 19.716
66.6 | 0.34 | 0.4514 | 0.117 | 0.0872 | 7.749 | 25.703 | 19.692
72.7 | 0.37 | 0.4931 | 0.1167 | 0.0869 | 7.724 | 25.623 | 19.656
78.7 | 0.4 | 0.5305 | 0.1162 | 0.0871 | 7.741 | 25.678 | 19.564
84.8 | 0.43 | 0.5633 | 0.1137 | 0.0865 | 7.684 | 25.488 | 19.147
90.8 | 0.46 | 0.5939 | 0.11 | 0.085 | 7.555 | 25.061 | 18.524
96.9 | 0.49 | 0.6273 | 0.1051 | 0.082 | 7.287 | 24.172 | 17.694
102.9 | 0.52 | 0.6612 | 0.0994 | 0.0782 | 6.947 | 23.045 | 16.734
109 | 0.55 | 0.6898 | 0.0923 | 0.0737 | 6.55 | 21.727 | 15.544
115 | 0.58 | 0.7162 | 0.085 | 0.069 | 6.127 | 20.325 | 14.304
121.1 | 0.61 | 0.7415 | 0.0774 | 0.0638 | 5.673 | 18.818 | 13.025
127.2 | 0.64 | 0.7607 | 0.0695 | 0.0587 | 5.216 | 17.301 | 11.7
133.2 | 0.67 | 0.7704 | 0.0616 | 0.0538 | 4.783 | 15.865 | 10.372
139.3 | 0.7 | 0.7735 | 0.0535 | 0.0487 | 4.327 | 14.353 | 9.013
145.3 | 0.73 | 0.7649 | 0.0447 | 0.0429 | 3.815 | 12.655 | 7.53
151.4 | 0.76 | 0.7416 | 0.0352 | 0.0364 | 3.231 | 10.716 | 5.935
157.4 | 0 | 0 | 0 | 0 | 0 | 0 | 0
163.5 | 0.83 | 0.5632 | 0.0153 | 0.0224 | 1.993 | 6.61 | 2.574
169.5 | 0 | 0 | 0 | 0 | 0 | 0 | 0
175.6 | 0 | 0 | 0 | 0 | 0 | 0 | 0
PROP | RPM | = | 21000
V | J | Pe | Ct | Cp | PWR | Torque | Thrust
(mph) | (Adv | Ratio) | (Hp) | (In-Lbf) | (Lbf)
0 | 0 | 0 | 0.1158 | 0.0889 | 10.662 | 32 | 23.813
6.5 | 0.03 | 0.0387 | 0.1156 | 0.089 | 10.676 | 32.04 | 23.775
13 | 0.06 | 0.0772 | 0.1153 | 0.0891 | 10.687 | 32.073 | 23.723
19.6 | 0.09 | 0.1154 | 0.1151 | 0.0892 | 10.706 | 32.131 | 23.671
26.1 | 0.12 | 0.1525 | 0.1148 | 0.0898 | 10.778 | 32.346 | 23.614
32.6 | 0.15 | 0.1896 | 0.1145 | 0.09 | 10.801 | 32.415 | 23.542
39.1 | 0.18 | 0.2253 | 0.1142 | 0.0907 | 10.884 | 32.667 | 23.488
45.7 | 0.21 | 0.2607 | 0.1137 | 0.091 | 10.923 | 32.783 | 23.386
52.2 | 0.24 | 0.2943 | 0.1133 | 0.0918 | 11.017 | 33.065 | 23.294
58.7 | 0.27 | 0.3277 | 0.1128 | 0.0924 | 11.082 | 33.258 | 23.192
65.2 | 0.3 | 0.356 | 0.1123 | 0.0941 | 11.288 | 33.878 | 23.096
71.8 | 0.33 | 0.4154 | 0.1109 | 0.0876 | 10.507 | 31.533 | 22.806
78.3 | 0.36 | 0.4407 | 0.1103 | 0.0896 | 10.748 | 32.258 | 22.685
84.8 | 0.39 | 0.4696 | 0.1094 | 0.0904 | 10.843 | 32.542 | 22.51
91.3 | 0.42 | 0.5084 | 0.1082 | 0.0889 | 10.663 | 32.003 | 22.256
97.9 | 0.45 | 0.537 | 0.1067 | 0.0889 | 10.668 | 32.016 | 21.949
104.4 | 0.48 | 0.5627 | 0.1027 | 0.0871 | 10.453 | 31.372 | 21.129
110.9 | 0.51 | 0.5853 | 0.0977 | 0.0847 | 10.16 | 30.492 | 20.104
117.4 | 0.54 | 0.6054 | 0.0924 | 0.0819 | 9.831 | 29.505 | 19.004
124 | 0.57 | 0.6229 | 0.0867 | 0.0789 | 9.466 | 28.408 | 17.837
130.5 | 0.6 | 0.64 | 0.0798 | 0.0744 | 8.926 | 26.789 | 16.417
137 | 0.63 | 0.6513 | 0.0718 | 0.069 | 8.279 | 24.847 | 14.759
143.5 | 0.66 | 0.658 | 0.0634 | 0.0633 | 7.592 | 22.784 | 13.049
150.1 | 0.69 | 0.6586 | 0.055 | 0.0573 | 6.876 | 20.638 | 11.317
156.6 | 0.72 | 0.6515 | 0.0467 | 0.0513 | 6.155 | 18.472 | 9.602
163.1 | 0.75 | 0.6285 | 0.039 | 0.0463 | 5.557 | 16.678 | 8.03
169.6 | 0 | 0 | 0 | 0 | 0 | 0 | 0
176.2 | 0 | 0 | 0 | 0 | 0 | 0 | 0
182.7 | 0.84 | 0.3171 | 0.011 | 0.0289 | 3.463 | 10.394 | 2.254
189.2 | 0.86 | 0.0097 | 0.0002 | 0.0214 | 2.568 | 7.706 | 0.05