## 11x7E
11x7E | (11x7E.dat) | 2014-12-20
====== | PERFORMANCE | DATA | (versus | advance | ratio | and | MPH) | ======
DEFINITIONS:
J=V/nD | (advance | ratio)
Ct=T/(rho | * | n**2 | * | D**4) | (thrust | coef.)
Cp=P/(rho | * | n**3 | * | D**5) | (power | coef.)
Pe=Ct*J/Cp | (efficiency)
V | (model | speed | in | MPH)
PROP | RPM | = | 1000
V | J | Pe | Ct | Cp | PWR | Torque | Thrust
(mph) | (Adv | Ratio) | (Hp) | (In-Lbf) | (Lbf)
0 | 0 | 0 | 0.1092 | 0.048 | 0.001 | 0.039 | 0.051
0.3 | 0.03 | 0.0651 | 0.1089 | 0.0489 | 0.001 | 0.04 | 0.051
0.6 | 0.06 | 0.1276 | 0.1085 | 0.0497 | 0.001 | 0.041 | 0.051
0.9 | 0.09 | 0.1873 | 0.1079 | 0.0505 | 0.001 | 0.041 | 0.05
1.2 | 0.12 | 0.2443 | 0.1071 | 0.0513 | 0.001 | 0.042 | 0.05
1.5 | 0.15 | 0.2985 | 0.1059 | 0.0519 | 0.001 | 0.042 | 0.049
1.8 | 0.18 | 0.35 | 0.1044 | 0.0523 | 0.001 | 0.043 | 0.049
2.1 | 0.2 | 0.3986 | 0.1026 | 0.0527 | 0.001 | 0.043 | 0.048
2.4 | 0.23 | 0.4442 | 0.1004 | 0.0529 | 0.001 | 0.043 | 0.047
2.7 | 0.26 | 0.4868 | 0.098 | 0.053 | 0.001 | 0.043 | 0.046
3 | 0.29 | 0.5263 | 0.0952 | 0.0529 | 0.001 | 0.043 | 0.044
3.4 | 0.32 | 0.5628 | 0.0921 | 0.0527 | 0.001 | 0.043 | 0.043
3.7 | 0.35 | 0.596 | 0.0887 | 0.0522 | 0.001 | 0.043 | 0.041
4 | 0.38 | 0.6259 | 0.085 | 0.0517 | 0.001 | 0.042 | 0.04
4.3 | 0.41 | 0.6525 | 0.081 | 0.0508 | 0.001 | 0.042 | 0.038
4.6 | 0.44 | 0.6758 | 0.0767 | 0.0498 | 0.001 | 0.041 | 0.036
4.9 | 0.47 | 0.6959 | 0.0721 | 0.0484 | 0.001 | 0.04 | 0.034
5.2 | 0.5 | 0.7129 | 0.0671 | 0.0468 | 0.001 | 0.038 | 0.031
5.5 | 0.53 | 0.7268 | 0.0622 | 0.045 | 0.001 | 0.037 | 0.029
5.8 | 0.56 | 0.7379 | 0.0571 | 0.043 | 0.001 | 0.035 | 0.027
6.1 | 0.58 | 0.747 | 0.0519 | 0.0406 | 0.001 | 0.033 | 0.024
6.4 | 0.61 | 0.754 | 0.0465 | 0.0379 | 0 | 0.031 | 0.022
6.7 | 0.64 | 0.7585 | 0.0411 | 0.0349 | 0 | 0.028 | 0.019
7 | 0.67 | 0.7595 | 0.0355 | 0.0314 | 0 | 0.026 | 0.017
7.3 | 0.7 | 0.7573 | 0.0298 | 0.0276 | 0 | 0.023 | 0.014
7.6 | 0.73 | 0.7463 | 0.024 | 0.0235 | 0 | 0.019 | 0.011
7.9 | 0.76 | 0.7197 | 0.0181 | 0.0191 | 0 | 0.016 | 0.008
8.2 | 0.79 | 0.663 | 0.0122 | 0.0145 | 0 | 0.012 | 0.006
8.5 | 0.82 | 0.5252 | 0.0061 | 0.0095 | 0 | 0.008 | 0.003
8.8 | 0.85 | 0.0003 | 0 | 0.0047 | 0 | 0.004 | 0
PROP | RPM | = | 2000
V | J | Pe | Ct | Cp | PWR | Torque | Thrust
(mph) | (Adv | Ratio) | (Hp) | (In-Lbf) | (Lbf)
0 | 0 | 0 | 0.1092 | 0.0481 | 0.005 | 0.157 | 0.204
0.6 | 0.03 | 0.065 | 0.1089 | 0.0489 | 0.005 | 0.16 | 0.203
1.2 | 0.06 | 0.1274 | 0.1085 | 0.0498 | 0.005 | 0.163 | 0.202
1.8 | 0.09 | 0.187 | 0.108 | 0.0506 | 0.005 | 0.165 | 0.201
2.4 | 0.12 | 0.244 | 0.1072 | 0.0513 | 0.005 | 0.168 | 0.2
3 | 0.15 | 0.2982 | 0.106 | 0.0519 | 0.005 | 0.17 | 0.198
3.7 | 0.18 | 0.3497 | 0.1045 | 0.0524 | 0.005 | 0.171 | 0.195
4.3 | 0.2 | 0.3982 | 0.1027 | 0.0528 | 0.005 | 0.172 | 0.192
4.9 | 0.23 | 0.4438 | 0.1005 | 0.053 | 0.005 | 0.173 | 0.188
5.5 | 0.26 | 0.4864 | 0.0981 | 0.0531 | 0.005 | 0.173 | 0.183
6.1 | 0.29 | 0.5259 | 0.0953 | 0.053 | 0.005 | 0.173 | 0.178
6.7 | 0.32 | 0.5624 | 0.0923 | 0.0527 | 0.005 | 0.172 | 0.172
7.3 | 0.35 | 0.5957 | 0.0889 | 0.0523 | 0.005 | 0.171 | 0.166
7.9 | 0.38 | 0.6256 | 0.0852 | 0.0517 | 0.005 | 0.169 | 0.159
8.5 | 0.41 | 0.6522 | 0.0812 | 0.0509 | 0.005 | 0.166 | 0.151
9.1 | 0.44 | 0.6756 | 0.0768 | 0.0499 | 0.005 | 0.163 | 0.143
9.7 | 0.47 | 0.6957 | 0.0722 | 0.0485 | 0.005 | 0.158 | 0.135
10.3 | 0.5 | 0.7127 | 0.0673 | 0.0469 | 0.005 | 0.153 | 0.126
11 | 0.53 | 0.7267 | 0.0623 | 0.0451 | 0.005 | 0.147 | 0.116
11.6 | 0.56 | 0.7378 | 0.0572 | 0.043 | 0.004 | 0.141 | 0.107
12.2 | 0.58 | 0.747 | 0.052 | 0.0407 | 0.004 | 0.133 | 0.097
12.8 | 0.61 | 0.754 | 0.0467 | 0.038 | 0.004 | 0.124 | 0.087
13.4 | 0.64 | 0.7585 | 0.0412 | 0.0349 | 0.004 | 0.114 | 0.077
14 | 0.67 | 0.7596 | 0.0356 | 0.0315 | 0.003 | 0.103 | 0.066
14.6 | 0.7 | 0.7574 | 0.0299 | 0.0277 | 0.003 | 0.09 | 0.056
15.2 | 0.73 | 0.7466 | 0.0241 | 0.0236 | 0.002 | 0.077 | 0.045
15.8 | 0.76 | 0.7203 | 0.0182 | 0.0192 | 0.002 | 0.063 | 0.034
16.4 | 0.79 | 0.6638 | 0.0122 | 0.0145 | 0.002 | 0.048 | 0.023
17 | 0.82 | 0.5256 | 0.0061 | 0.0096 | 0.001 | 0.031 | 0.011
17.7 | 0.85 | 0.0001 | 0 | 0.0048 | 0 | 0.016 | 0
PROP | RPM | = | 3000
V | J | Pe | Ct | Cp | PWR | Torque | Thrust
(mph) | (Adv | Ratio) | (Hp) | (In-Lbf) | (Lbf)
0 | 0 | 0 | 0.1092 | 0.0481 | 0.017 | 0.353 | 0.459
0.9 | 0.03 | 0.065 | 0.1089 | 0.0489 | 0.017 | 0.36 | 0.457
1.8 | 0.06 | 0.1274 | 0.1085 | 0.0498 | 0.017 | 0.366 | 0.456
2.7 | 0.09 | 0.187 | 0.1079 | 0.0506 | 0.018 | 0.372 | 0.453
3.7 | 0.12 | 0.2439 | 0.1071 | 0.0513 | 0.018 | 0.377 | 0.45
4.6 | 0.15 | 0.2982 | 0.1059 | 0.0519 | 0.018 | 0.381 | 0.445
5.5 | 0.18 | 0.3496 | 0.1044 | 0.0524 | 0.018 | 0.385 | 0.438
6.4 | 0.2 | 0.3981 | 0.1026 | 0.0527 | 0.018 | 0.387 | 0.431
7.3 | 0.23 | 0.4436 | 0.1005 | 0.0529 | 0.019 | 0.389 | 0.422
8.2 | 0.26 | 0.4862 | 0.098 | 0.053 | 0.019 | 0.39 | 0.411
9.1 | 0.29 | 0.5257 | 0.0952 | 0.0529 | 0.019 | 0.389 | 0.4
10 | 0.32 | 0.5621 | 0.0922 | 0.0527 | 0.018 | 0.387 | 0.387
11 | 0.35 | 0.5953 | 0.0888 | 0.0523 | 0.018 | 0.384 | 0.373
11.9 | 0.38 | 0.6253 | 0.0851 | 0.0517 | 0.018 | 0.38 | 0.357
12.8 | 0.41 | 0.6519 | 0.0811 | 0.0509 | 0.018 | 0.374 | 0.341
13.7 | 0.44 | 0.6753 | 0.0768 | 0.0499 | 0.017 | 0.366 | 0.322
14.6 | 0.47 | 0.6954 | 0.0722 | 0.0485 | 0.017 | 0.357 | 0.303
15.5 | 0.5 | 0.7124 | 0.0673 | 0.0469 | 0.016 | 0.345 | 0.283
16.4 | 0.53 | 0.7264 | 0.0624 | 0.0451 | 0.016 | 0.332 | 0.262
17.3 | 0.56 | 0.7376 | 0.0573 | 0.0431 | 0.015 | 0.317 | 0.24
18.3 | 0.58 | 0.7469 | 0.0521 | 0.0408 | 0.014 | 0.3 | 0.219
19.2 | 0.61 | 0.754 | 0.0468 | 0.0381 | 0.013 | 0.28 | 0.197
20.1 | 0.64 | 0.7585 | 0.0414 | 0.035 | 0.012 | 0.258 | 0.174
21 | 0.67 | 0.7597 | 0.0358 | 0.0316 | 0.011 | 0.232 | 0.15
21.9 | 0.7 | 0.7576 | 0.03 | 0.0278 | 0.01 | 0.204 | 0.126
22.8 | 0.73 | 0.7469 | 0.0242 | 0.0236 | 0.008 | 0.174 | 0.101
23.7 | 0.76 | 0.7204 | 0.0182 | 0.0192 | 0.007 | 0.141 | 0.077
24.7 | 0.79 | 0.6637 | 0.0122 | 0.0145 | 0.005 | 0.107 | 0.051
25.6 | 0.82 | 0.5258 | 0.0061 | 0.0095 | 0.003 | 0.07 | 0.026
26.5 | 0.85 | 0.003 | 0 | 0.0048 | 0.002 | 0.035 | 0
PROP | RPM | = | 4000
V | J | Pe | Ct | Cp | PWR | Torque | Thrust
(mph) | (Adv | Ratio) | (Hp) | (In-Lbf) | (Lbf)
0 | 0 | 0 | 0.1093 | 0.0482 | 0.04 | 0.63 | 0.816
1.2 | 0.03 | 0.0649 | 0.109 | 0.049 | 0.041 | 0.641 | 0.813
2.4 | 0.06 | 0.1272 | 0.1086 | 0.0499 | 0.041 | 0.652 | 0.81
3.7 | 0.09 | 0.1868 | 0.1081 | 0.0507 | 0.042 | 0.662 | 0.806
4.9 | 0.12 | 0.2437 | 0.1073 | 0.0514 | 0.043 | 0.672 | 0.8
6.1 | 0.15 | 0.2978 | 0.1061 | 0.0521 | 0.043 | 0.68 | 0.792
7.3 | 0.18 | 0.3492 | 0.1046 | 0.0525 | 0.044 | 0.686 | 0.781
8.5 | 0.2 | 0.3978 | 0.1028 | 0.0529 | 0.044 | 0.691 | 0.767
9.7 | 0.23 | 0.4433 | 0.1007 | 0.0531 | 0.044 | 0.694 | 0.751
11 | 0.26 | 0.4859 | 0.0982 | 0.0532 | 0.044 | 0.695 | 0.733
12.2 | 0.29 | 0.5254 | 0.0954 | 0.0531 | 0.044 | 0.693 | 0.712
13.4 | 0.32 | 0.5619 | 0.0924 | 0.0528 | 0.044 | 0.69 | 0.689
14.6 | 0.35 | 0.5952 | 0.089 | 0.0524 | 0.043 | 0.685 | 0.664
15.8 | 0.38 | 0.6251 | 0.0853 | 0.0518 | 0.043 | 0.677 | 0.637
17 | 0.41 | 0.6519 | 0.0813 | 0.051 | 0.042 | 0.667 | 0.607
18.3 | 0.44 | 0.6753 | 0.077 | 0.05 | 0.041 | 0.653 | 0.575
19.5 | 0.47 | 0.6954 | 0.0724 | 0.0486 | 0.04 | 0.636 | 0.54
20.7 | 0.5 | 0.7125 | 0.0675 | 0.047 | 0.039 | 0.615 | 0.504
21.9 | 0.53 | 0.7265 | 0.0625 | 0.0452 | 0.038 | 0.591 | 0.466
23.1 | 0.56 | 0.7377 | 0.0574 | 0.0432 | 0.036 | 0.565 | 0.429
24.3 | 0.58 | 0.747 | 0.0523 | 0.0409 | 0.034 | 0.534 | 0.39
25.6 | 0.61 | 0.7541 | 0.0469 | 0.0382 | 0.032 | 0.499 | 0.35
26.8 | 0.64 | 0.7586 | 0.0415 | 0.0351 | 0.029 | 0.459 | 0.309
28 | 0.67 | 0.7598 | 0.0359 | 0.0317 | 0.026 | 0.414 | 0.268
29.2 | 0.7 | 0.7579 | 0.0301 | 0.0279 | 0.023 | 0.364 | 0.225
30.4 | 0.73 | 0.7472 | 0.0242 | 0.0237 | 0.02 | 0.31 | 0.181
31.7 | 0.76 | 0.7208 | 0.0183 | 0.0193 | 0.016 | 0.252 | 0.136
32.9 | 0.79 | 0.6642 | 0.0123 | 0.0146 | 0.012 | 0.19 | 0.091
34.1 | 0.82 | 0.5278 | 0.0062 | 0.0096 | 0.008 | 0.125 | 0.046
35.3 | 0.85 | 0.0113 | 0.0001 | 0.0048 | 0.004 | 0.062 | 0
PROP | RPM | = | 5000
V | J | Pe | Ct | Cp | PWR | Torque | Thrust
(mph) | (Adv | Ratio) | (Hp) | (In-Lbf) | (Lbf)
0 | 0 | 0 | 0.1093 | 0.0477 | 0.077 | 0.974 | 1.275
1.5 | 0.03 | 0.0655 | 0.109 | 0.0486 | 0.079 | 0.992 | 1.271
3 | 0.06 | 0.1282 | 0.1087 | 0.0495 | 0.08 | 1.011 | 1.267
4.6 | 0.09 | 0.1881 | 0.1081 | 0.0504 | 0.082 | 1.028 | 1.261
6.1 | 0.12 | 0.2452 | 0.1074 | 0.0512 | 0.083 | 1.044 | 1.252
7.6 | 0.15 | 0.2995 | 0.1062 | 0.0518 | 0.084 | 1.058 | 1.239
9.1 | 0.18 | 0.351 | 0.1048 | 0.0523 | 0.085 | 1.068 | 1.222
10.7 | 0.2 | 0.3997 | 0.103 | 0.0527 | 0.085 | 1.076 | 1.201
12.2 | 0.23 | 0.4453 | 0.1008 | 0.0529 | 0.086 | 1.08 | 1.176
13.7 | 0.26 | 0.4879 | 0.0984 | 0.053 | 0.086 | 1.083 | 1.147
15.2 | 0.29 | 0.5275 | 0.0956 | 0.053 | 0.086 | 1.081 | 1.115
16.7 | 0.32 | 0.5641 | 0.0926 | 0.0527 | 0.085 | 1.076 | 1.079
18.3 | 0.35 | 0.5977 | 0.0892 | 0.0523 | 0.085 | 1.068 | 1.04
19.8 | 0.38 | 0.628 | 0.0855 | 0.0517 | 0.084 | 1.056 | 0.997
21.3 | 0.41 | 0.6551 | 0.0815 | 0.0509 | 0.082 | 1.039 | 0.95
22.8 | 0.44 | 0.6792 | 0.0772 | 0.0498 | 0.081 | 1.017 | 0.9
24.3 | 0.47 | 0.7001 | 0.0725 | 0.0484 | 0.078 | 0.988 | 0.846
25.9 | 0.5 | 0.718 | 0.0676 | 0.0468 | 0.076 | 0.955 | 0.789
27.4 | 0.53 | 0.733 | 0.0626 | 0.0449 | 0.073 | 0.917 | 0.73
28.9 | 0.56 | 0.7452 | 0.0575 | 0.0429 | 0.069 | 0.875 | 0.671
30.4 | 0.58 | 0.7554 | 0.0523 | 0.0405 | 0.066 | 0.826 | 0.61
32 | 0.61 | 0.7632 | 0.047 | 0.0378 | 0.061 | 0.771 | 0.548
33.5 | 0.64 | 0.7682 | 0.0415 | 0.0347 | 0.056 | 0.709 | 0.484
35 | 0.67 | 0.77 | 0.0359 | 0.0313 | 0.051 | 0.639 | 0.418
36.5 | 0.7 | 0.7682 | 0.0301 | 0.0275 | 0.045 | 0.562 | 0.352
38 | 0.73 | 0.7577 | 0.0243 | 0.0234 | 0.038 | 0.478 | 0.283
39.6 | 0.76 | 0.7313 | 0.0183 | 0.019 | 0.031 | 0.389 | 0.214
41.1 | 0.79 | 0.6752 | 0.0123 | 0.0144 | 0.023 | 0.294 | 0.144
42.6 | 0.82 | 0.5375 | 0.0062 | 0.0095 | 0.015 | 0.193 | 0.072
44.1 | 0.85 | 0.0023 | 0 | 0.0046 | 0.008 | 0.095 | 0
PROP | RPM | = | 6000
V | J | Pe | Ct | Cp | PWR | Torque | Thrust
(mph) | (Adv | Ratio) | (Hp) | (In-Lbf) | (Lbf)
0 | 0 | 0 | 0.1092 | 0.0461 | 0.129 | 1.354 | 1.834
1.8 | 0.03 | 0.0676 | 0.109 | 0.0471 | 0.132 | 1.384 | 1.83
3.7 | 0.06 | 0.1319 | 0.1086 | 0.0481 | 0.135 | 1.414 | 1.824
5.5 | 0.09 | 0.1929 | 0.1081 | 0.0491 | 0.137 | 1.443 | 1.815
7.3 | 0.12 | 0.2508 | 0.1074 | 0.05 | 0.14 | 1.471 | 1.803
9.1 | 0.15 | 0.3055 | 0.1063 | 0.0508 | 0.142 | 1.494 | 1.785
11 | 0.18 | 0.3573 | 0.1049 | 0.0515 | 0.144 | 1.513 | 1.762
12.8 | 0.2 | 0.406 | 0.1031 | 0.0519 | 0.145 | 1.527 | 1.732
14.6 | 0.23 | 0.4516 | 0.101 | 0.0523 | 0.146 | 1.536 | 1.696
16.4 | 0.26 | 0.4942 | 0.0986 | 0.0524 | 0.147 | 1.542 | 1.655
18.3 | 0.29 | 0.5338 | 0.0958 | 0.0524 | 0.147 | 1.542 | 1.609
20.1 | 0.32 | 0.5705 | 0.0928 | 0.0522 | 0.146 | 1.536 | 1.558
21.9 | 0.35 | 0.6044 | 0.0894 | 0.0519 | 0.145 | 1.524 | 1.501
23.7 | 0.38 | 0.6353 | 0.0857 | 0.0512 | 0.143 | 1.506 | 1.44
25.6 | 0.41 | 0.6633 | 0.0817 | 0.0504 | 0.141 | 1.481 | 1.372
27.4 | 0.44 | 0.6884 | 0.0774 | 0.0493 | 0.138 | 1.448 | 1.3
29.2 | 0.47 | 0.7108 | 0.0727 | 0.0478 | 0.134 | 1.406 | 1.221
31 | 0.5 | 0.7302 | 0.0678 | 0.0461 | 0.129 | 1.356 | 1.139
32.9 | 0.53 | 0.7467 | 0.0628 | 0.0442 | 0.124 | 1.3 | 1.055
34.7 | 0.55 | 0.7606 | 0.0577 | 0.0421 | 0.118 | 1.237 | 0.968
36.5 | 0.58 | 0.7723 | 0.0524 | 0.0396 | 0.111 | 1.165 | 0.88
38.3 | 0.61 | 0.781 | 0.047 | 0.0369 | 0.103 | 1.086 | 0.79
40.2 | 0.64 | 0.7864 | 0.0415 | 0.0339 | 0.095 | 0.997 | 0.697
42 | 0.67 | 0.7886 | 0.0359 | 0.0306 | 0.086 | 0.899 | 0.603
43.8 | 0.7 | 0.7867 | 0.0302 | 0.0269 | 0.075 | 0.79 | 0.506
45.6 | 0.73 | 0.7756 | 0.0243 | 0.0229 | 0.064 | 0.673 | 0.408
47.5 | 0.76 | 0.7486 | 0.0184 | 0.0186 | 0.052 | 0.547 | 0.308
49.3 | 0.79 | 0.691 | 0.0123 | 0.0141 | 0.039 | 0.413 | 0.207
51.1 | 0.82 | 0.5519 | 0.0062 | 0.0093 | 0.026 | 0.272 | 0.105
52.9 | 0.85 | -0.0005 | 0 | 0.0045 | 0.013 | 0.132 | 0
PROP | RPM | = | 7000
V | J | Pe | Ct | Cp | PWR | Torque | Thrust
(mph) | (Adv | Ratio) | (Hp) | (In-Lbf) | (Lbf)
0 | 0 | 0 | 0.1092 | 0.0447 | 0.199 | 1.788 | 2.495
2.1 | 0.03 | 0.0695 | 0.1089 | 0.0458 | 0.204 | 1.833 | 2.489
4.3 | 0.06 | 0.1352 | 0.1086 | 0.0469 | 0.209 | 1.878 | 2.482
6.4 | 0.09 | 0.1972 | 0.1081 | 0.0481 | 0.214 | 1.923 | 2.472
8.5 | 0.12 | 0.2558 | 0.1075 | 0.0491 | 0.218 | 1.965 | 2.456
10.7 | 0.15 | 0.3109 | 0.1065 | 0.05 | 0.222 | 2.002 | 2.433
12.8 | 0.18 | 0.3628 | 0.1051 | 0.0508 | 0.226 | 2.031 | 2.401
14.9 | 0.2 | 0.4116 | 0.1033 | 0.0513 | 0.228 | 2.054 | 2.361
17 | 0.23 | 0.4572 | 0.1012 | 0.0518 | 0.23 | 2.071 | 2.314
19.2 | 0.26 | 0.4997 | 0.0988 | 0.052 | 0.231 | 2.081 | 2.259
21.3 | 0.29 | 0.5392 | 0.0961 | 0.0521 | 0.231 | 2.083 | 2.196
23.4 | 0.32 | 0.5761 | 0.0931 | 0.0519 | 0.231 | 2.077 | 2.127
25.6 | 0.35 | 0.6103 | 0.0897 | 0.0515 | 0.229 | 2.061 | 2.05
27.7 | 0.38 | 0.6417 | 0.086 | 0.0509 | 0.226 | 2.037 | 1.966
29.8 | 0.41 | 0.6703 | 0.082 | 0.05 | 0.222 | 2.002 | 1.874
32 | 0.44 | 0.6964 | 0.0777 | 0.0489 | 0.217 | 1.956 | 1.775
34.1 | 0.47 | 0.72 | 0.073 | 0.0474 | 0.211 | 1.896 | 1.668
36.2 | 0.5 | 0.7408 | 0.0681 | 0.0456 | 0.203 | 1.826 | 1.555
38.3 | 0.53 | 0.7586 | 0.063 | 0.0437 | 0.194 | 1.747 | 1.44
40.5 | 0.56 | 0.7742 | 0.0578 | 0.0415 | 0.184 | 1.659 | 1.321
42.6 | 0.58 | 0.7873 | 0.0525 | 0.039 | 0.173 | 1.56 | 1.2
44.7 | 0.61 | 0.797 | 0.0471 | 0.0363 | 0.161 | 1.451 | 1.077
46.9 | 0.64 | 0.8027 | 0.0416 | 0.0333 | 0.148 | 1.332 | 0.95
49 | 0.67 | 0.8054 | 0.036 | 0.03 | 0.133 | 1.2 | 0.822
51.1 | 0.7 | 0.8033 | 0.0302 | 0.0264 | 0.117 | 1.055 | 0.69
53.3 | 0.73 | 0.7918 | 0.0243 | 0.0225 | 0.1 | 0.898 | 0.556
55.4 | 0.76 | 0.7641 | 0.0184 | 0.0183 | 0.081 | 0.73 | 0.42
57.5 | 0.79 | 0.7049 | 0.0123 | 0.0138 | 0.061 | 0.55 | 0.281
59.6 | 0.82 | 0.5617 | 0.0062 | 0.009 | 0.04 | 0.361 | 0.142
61.8 | 0.85 | -0.0017 | 0 | 0.0044 | 0.019 | 0.174 | 0
PROP | RPM | = | 8000
V | J | Pe | Ct | Cp | PWR | Torque | Thrust
(mph) | (Adv | Ratio) | (Hp) | (In-Lbf) | (Lbf)
0 | 0 | 0 | 0.1095 | 0.0456 | 0.303 | 2.385 | 3.268
2.4 | 0.03 | 0.0684 | 0.1092 | 0.0466 | 0.309 | 2.438 | 3.26
4.9 | 0.06 | 0.1334 | 0.1089 | 0.0477 | 0.316 | 2.492 | 3.251
7.3 | 0.09 | 0.195 | 0.1085 | 0.0488 | 0.323 | 2.548 | 3.24
9.7 | 0.12 | 0.2534 | 0.1079 | 0.0498 | 0.33 | 2.6 | 3.222
12.2 | 0.15 | 0.3087 | 0.107 | 0.0506 | 0.336 | 2.645 | 3.195
14.6 | 0.18 | 0.361 | 0.1057 | 0.0513 | 0.34 | 2.68 | 3.154
17 | 0.2 | 0.4104 | 0.1039 | 0.0518 | 0.343 | 2.705 | 3.102
19.5 | 0.23 | 0.4566 | 0.1018 | 0.0521 | 0.346 | 2.722 | 3.04
21.9 | 0.26 | 0.4997 | 0.0994 | 0.0523 | 0.347 | 2.732 | 2.967
24.3 | 0.29 | 0.5399 | 0.0967 | 0.0523 | 0.347 | 2.732 | 2.886
26.8 | 0.32 | 0.5774 | 0.0936 | 0.0521 | 0.345 | 2.721 | 2.795
29.2 | 0.35 | 0.6125 | 0.0902 | 0.0516 | 0.342 | 2.698 | 2.694
31.6 | 0.38 | 0.6448 | 0.0865 | 0.0509 | 0.338 | 2.662 | 2.583
34.1 | 0.41 | 0.6745 | 0.0825 | 0.05 | 0.332 | 2.613 | 2.463
36.5 | 0.44 | 0.7015 | 0.0782 | 0.0488 | 0.324 | 2.55 | 2.333
38.9 | 0.47 | 0.7262 | 0.0734 | 0.0472 | 0.313 | 2.469 | 2.192
41.4 | 0.5 | 0.7479 | 0.0685 | 0.0454 | 0.301 | 2.375 | 2.044
43.8 | 0.53 | 0.767 | 0.0634 | 0.0434 | 0.288 | 2.27 | 1.892
46.2 | 0.55 | 0.7836 | 0.0582 | 0.0412 | 0.273 | 2.152 | 1.736
48.7 | 0.58 | 0.7981 | 0.0528 | 0.0387 | 0.256 | 2.02 | 1.577
51.1 | 0.61 | 0.8085 | 0.0474 | 0.0359 | 0.238 | 1.877 | 1.414
53.5 | 0.64 | 0.8149 | 0.0418 | 0.033 | 0.219 | 1.723 | 1.249
56 | 0.67 | 0.8179 | 0.0362 | 0.0297 | 0.197 | 1.553 | 1.08
58.4 | 0.7 | 0.8165 | 0.0304 | 0.0261 | 0.173 | 1.364 | 0.908
60.8 | 0.73 | 0.8052 | 0.0245 | 0.0222 | 0.147 | 1.161 | 0.732
63.3 | 0.76 | 0.778 | 0.0185 | 0.0181 | 0.12 | 0.944 | 0.552
65.7 | 0.79 | 0.7203 | 0.0124 | 0.0136 | 0.09 | 0.711 | 0.371
68.1 | 0.82 | 0.5774 | 0.0063 | 0.0088 | 0.059 | 0.462 | 0.187
70.6 | 0.85 | -0.0022 | 0 | 0.0042 | 0.028 | 0.218 | 0
PROP | RPM | = | 9000
V | J | Pe | Ct | Cp | PWR | Torque | Thrust
(mph) | (Adv | Ratio) | (Hp) | (In-Lbf) | (Lbf)
0 | 0 | 0 | 0.1111 | 0.0577 | 0.545 | 3.816 | 4.196
2.7 | 0.03 | 0.0562 | 0.1108 | 0.0575 | 0.543 | 3.806 | 4.186
5.5 | 0.06 | 0.1123 | 0.1105 | 0.0574 | 0.542 | 3.797 | 4.174
8.2 | 0.09 | 0.1683 | 0.1101 | 0.0573 | 0.541 | 3.787 | 4.159
10.9 | 0.12 | 0.224 | 0.1095 | 0.0571 | 0.539 | 3.774 | 4.137
13.7 | 0.15 | 0.2792 | 0.1086 | 0.0568 | 0.536 | 3.755 | 4.104
16.4 | 0.18 | 0.3335 | 0.1073 | 0.0563 | 0.532 | 3.725 | 4.052
19.2 | 0.2 | 0.3865 | 0.1055 | 0.0557 | 0.526 | 3.687 | 3.984
21.9 | 0.23 | 0.437 | 0.1033 | 0.0552 | 0.521 | 3.649 | 3.901
24.6 | 0.26 | 0.4843 | 0.1007 | 0.0546 | 0.516 | 3.613 | 3.806
27.4 | 0.29 | 0.5284 | 0.0979 | 0.0541 | 0.511 | 3.576 | 3.698
30.1 | 0.32 | 0.5695 | 0.0947 | 0.0534 | 0.504 | 3.531 | 3.577
32.8 | 0.35 | 0.6077 | 0.0912 | 0.0526 | 0.496 | 3.476 | 3.445
35.6 | 0.38 | 0.6427 | 0.0874 | 0.0516 | 0.487 | 3.411 | 3.301
38.3 | 0.41 | 0.6746 | 0.0832 | 0.0504 | 0.476 | 3.334 | 3.144
41 | 0.44 | 0.7031 | 0.0788 | 0.049 | 0.463 | 3.244 | 2.976
43.8 | 0.47 | 0.7287 | 0.074 | 0.0474 | 0.448 | 3.136 | 2.795
46.5 | 0.5 | 0.7511 | 0.069 | 0.0456 | 0.43 | 3.013 | 2.606
49.3 | 0.53 | 0.7708 | 0.0639 | 0.0435 | 0.411 | 2.878 | 2.412
52 | 0.55 | 0.7882 | 0.0586 | 0.0412 | 0.389 | 2.727 | 2.214
54.7 | 0.58 | 0.8033 | 0.0532 | 0.0387 | 0.365 | 2.558 | 2.011
57.5 | 0.61 | 0.8149 | 0.0477 | 0.0359 | 0.339 | 2.375 | 1.804
60.2 | 0.64 | 0.8223 | 0.0421 | 0.0329 | 0.311 | 2.177 | 1.592
62.9 | 0.67 | 0.8263 | 0.0364 | 0.0296 | 0.28 | 1.958 | 1.377
65.7 | 0.7 | 0.8261 | 0.0306 | 0.026 | 0.245 | 1.717 | 1.157
68.4 | 0.73 | 0.8158 | 0.0247 | 0.0221 | 0.208 | 1.459 | 0.932
71.1 | 0.76 | 0.7898 | 0.0186 | 0.0179 | 0.169 | 1.184 | 0.704
73.9 | 0.79 | 0.7343 | 0.0125 | 0.0134 | 0.127 | 0.889 | 0.473
76.6 | 0.82 | 0.5941 | 0.0063 | 0.0087 | 0.082 | 0.573 | 0.238
79.3 | 0.85 | -0.0024 | 0 | 0.004 | 0.038 | 0.264 | 0
PROP | RPM | = | 10000
V | J | Pe | Ct | Cp | PWR | Torque | Thrust
(mph) | (Adv | Ratio) | (Hp) | (In-Lbf) | (Lbf)
0 | 0 | 0 | 0.1126 | 0.0696 | 0.902 | 5.684 | 5.254
3 | 0.03 | 0.048 | 0.1124 | 0.0684 | 0.886 | 5.582 | 5.242
6.1 | 0.06 | 0.0974 | 0.1121 | 0.0671 | 0.869 | 5.478 | 5.226
9.1 | 0.09 | 0.1485 | 0.1116 | 0.0658 | 0.853 | 5.373 | 5.207
12.2 | 0.12 | 0.2011 | 0.1111 | 0.0645 | 0.835 | 5.264 | 5.181
15.2 | 0.15 | 0.255 | 0.1103 | 0.0631 | 0.817 | 5.151 | 5.144
18.2 | 0.18 | 0.3099 | 0.109 | 0.0616 | 0.797 | 5.026 | 5.084
21.3 | 0.2 | 0.3653 | 0.1072 | 0.0599 | 0.776 | 4.893 | 4.999
24.3 | 0.23 | 0.4195 | 0.1049 | 0.0584 | 0.756 | 4.765 | 4.893
27.3 | 0.26 | 0.4705 | 0.1023 | 0.0571 | 0.739 | 4.66 | 4.77
30.4 | 0.29 | 0.5179 | 0.0993 | 0.0559 | 0.725 | 4.567 | 4.632
33.4 | 0.32 | 0.5621 | 0.096 | 0.0548 | 0.71 | 4.475 | 4.478
36.5 | 0.35 | 0.6031 | 0.0924 | 0.0536 | 0.695 | 4.378 | 4.309
39.5 | 0.38 | 0.6407 | 0.0884 | 0.0524 | 0.678 | 4.275 | 4.125
42.5 | 0.41 | 0.6745 | 0.0842 | 0.051 | 0.66 | 4.162 | 3.926
45.6 | 0.44 | 0.7045 | 0.0796 | 0.0494 | 0.641 | 4.037 | 3.713
48.6 | 0.47 | 0.7309 | 0.0747 | 0.0477 | 0.618 | 3.897 | 3.486
51.7 | 0.5 | 0.7541 | 0.0697 | 0.0458 | 0.594 | 3.741 | 3.249
54.7 | 0.53 | 0.7744 | 0.0645 | 0.0437 | 0.567 | 3.57 | 3.008
57.7 | 0.55 | 0.7924 | 0.0592 | 0.0414 | 0.536 | 3.38 | 2.76
60.8 | 0.58 | 0.8082 | 0.0538 | 0.0388 | 0.503 | 3.17 | 2.508
63.8 | 0.61 | 0.8208 | 0.0482 | 0.036 | 0.466 | 2.939 | 2.249
66.9 | 0.64 | 0.8291 | 0.0426 | 0.0329 | 0.427 | 2.69 | 1.985
69.9 | 0.67 | 0.8342 | 0.0368 | 0.0296 | 0.383 | 2.417 | 1.716
72.9 | 0.7 | 0.835 | 0.0309 | 0.0259 | 0.336 | 2.116 | 1.441
76 | 0.73 | 0.826 | 0.0249 | 0.022 | 0.285 | 1.795 | 1.161
79 | 0.76 | 0.801 | 0.0188 | 0.0178 | 0.231 | 1.453 | 0.877
82 | 0.79 | 0.7472 | 0.0126 | 0.0133 | 0.172 | 1.086 | 0.588
85.1 | 0.82 | 0.6094 | 0.0063 | 0.0085 | 0.11 | 0.694 | 0.296
88.1 | 0.85 | -0.0022 | 0 | 0.0038 | 0.05 | 0.314 | 0
PROP | RPM | = | 11000
V | J | Pe | Ct | Cp | PWR | Torque | Thrust
(mph) | (Adv | Ratio) | (Hp) | (In-Lbf) | (Lbf)
0 | 0 | 0 | 0.1142 | 0.0816 | 1.407 | 8.059 | 6.443
3.3 | 0.03 | 0.0418 | 0.1139 | 0.0793 | 1.367 | 7.835 | 6.429
6.7 | 0.06 | 0.086 | 0.1136 | 0.0769 | 1.327 | 7.602 | 6.41
10 | 0.09 | 0.1326 | 0.1131 | 0.0746 | 1.286 | 7.366 | 6.385
13.4 | 0.12 | 0.182 | 0.1126 | 0.0721 | 1.243 | 7.122 | 6.354
16.7 | 0.15 | 0.2341 | 0.1119 | 0.0696 | 1.2 | 6.876 | 6.312
20 | 0.17 | 0.2887 | 0.1107 | 0.067 | 1.155 | 6.62 | 6.245
23.4 | 0.2 | 0.3452 | 0.1089 | 0.0643 | 1.109 | 6.354 | 6.143
26.7 | 0.23 | 0.4024 | 0.1065 | 0.0617 | 1.064 | 6.095 | 6.011
30 | 0.26 | 0.4569 | 0.1038 | 0.0596 | 1.027 | 5.884 | 5.857
33.4 | 0.29 | 0.5073 | 0.1007 | 0.0579 | 0.998 | 5.716 | 5.685
36.7 | 0.32 | 0.5544 | 0.0973 | 0.0563 | 0.97 | 5.558 | 5.492
40.1 | 0.35 | 0.5979 | 0.0936 | 0.0547 | 0.944 | 5.407 | 5.282
43.4 | 0.38 | 0.6376 | 0.0895 | 0.0532 | 0.917 | 5.255 | 5.053
46.7 | 0.41 | 0.6733 | 0.0852 | 0.0516 | 0.89 | 5.098 | 4.807
50.1 | 0.44 | 0.7047 | 0.0805 | 0.0499 | 0.861 | 4.932 | 4.543
53.4 | 0.47 | 0.732 | 0.0756 | 0.0481 | 0.83 | 4.754 | 4.264
56.7 | 0.5 | 0.7558 | 0.0704 | 0.0461 | 0.796 | 4.559 | 3.974
60.1 | 0.52 | 0.7767 | 0.0652 | 0.044 | 0.759 | 4.349 | 3.679
63.4 | 0.55 | 0.7954 | 0.0599 | 0.0416 | 0.718 | 4.115 | 3.378
66.8 | 0.58 | 0.8119 | 0.0544 | 0.039 | 0.673 | 3.856 | 3.069
70.1 | 0.61 | 0.8255 | 0.0488 | 0.0362 | 0.624 | 3.573 | 2.754
73.4 | 0.64 | 0.8349 | 0.0431 | 0.0331 | 0.571 | 3.27 | 2.433
76.8 | 0.67 | 0.8411 | 0.0373 | 0.0297 | 0.512 | 2.936 | 2.105
80.1 | 0.7 | 0.8431 | 0.0314 | 0.026 | 0.449 | 2.571 | 1.771
83.5 | 0.73 | 0.8357 | 0.0253 | 0.0221 | 0.38 | 2.179 | 1.428
86.8 | 0.76 | 0.8125 | 0.0191 | 0.0178 | 0.308 | 1.763 | 1.08
90.1 | 0.79 | 0.7609 | 0.0128 | 0.0133 | 0.229 | 1.312 | 0.725
93.5 | 0.82 | 0.6269 | 0.0065 | 0.0084 | 0.145 | 0.83 | 0.364
96.8 | 0.84 | -0.0012 | 0 | 0.0037 | 0.063 | 0.363 | 0
PROP | RPM | = | 13000
V | J | Pe | Ct | Cp | PWR | Torque | Thrust
(mph) | (Adv | Ratio) | (Hp) | (In-Lbf) | (Lbf)
0 | 0 | 0 | 0.1172 | 0.1074 | 3.056 | 14.816 | 9.234
3.9 | 0.03 | 0.033 | 0.1169 | 0.1031 | 2.934 | 14.227 | 9.216
7.9 | 0.06 | 0.0688 | 0.1166 | 0.0988 | 2.812 | 13.631 | 9.19
11.8 | 0.09 | 0.1078 | 0.1162 | 0.0942 | 2.681 | 12.998 | 9.156
15.8 | 0.12 | 0.1505 | 0.1156 | 0.0895 | 2.547 | 12.347 | 9.112
19.7 | 0.15 | 0.1976 | 0.1149 | 0.0847 | 2.41 | 11.684 | 9.056
23.7 | 0.17 | 0.2497 | 0.114 | 0.0798 | 2.271 | 11.012 | 8.986
27.6 | 0.2 | 0.3064 | 0.1126 | 0.0749 | 2.133 | 10.34 | 8.875
31.6 | 0.23 | 0.3668 | 0.1102 | 0.07 | 1.994 | 9.665 | 8.689
35.5 | 0.26 | 0.4301 | 0.1073 | 0.0654 | 1.861 | 9.023 | 8.456
39.4 | 0.29 | 0.4874 | 0.104 | 0.0621 | 1.769 | 8.575 | 8.196
43.4 | 0.32 | 0.5396 | 0.1003 | 0.0596 | 1.696 | 8.222 | 7.908
47.3 | 0.35 | 0.5876 | 0.0964 | 0.0573 | 1.632 | 7.91 | 7.595
51.3 | 0.38 | 0.6314 | 0.092 | 0.0552 | 1.571 | 7.618 | 7.255
55.2 | 0.41 | 0.6705 | 0.0874 | 0.0532 | 1.514 | 7.338 | 6.891
59.2 | 0.44 | 0.7046 | 0.0825 | 0.0512 | 1.457 | 7.062 | 6.504
63.1 | 0.47 | 0.7336 | 0.0774 | 0.0492 | 1.399 | 6.783 | 6.098
67.1 | 0.5 | 0.7585 | 0.0721 | 0.047 | 1.339 | 6.492 | 5.679
71 | 0.52 | 0.7806 | 0.0667 | 0.0448 | 1.276 | 6.185 | 5.259
75 | 0.55 | 0.8006 | 0.0613 | 0.0424 | 1.206 | 5.844 | 4.829
78.9 | 0.58 | 0.8184 | 0.0557 | 0.0396 | 1.128 | 5.47 | 4.388
82.8 | 0.61 | 0.8337 | 0.05 | 0.0367 | 1.043 | 5.058 | 3.937
86.8 | 0.64 | 0.8452 | 0.0441 | 0.0335 | 0.952 | 4.616 | 3.477
90.7 | 0.67 | 0.8533 | 0.0381 | 0.03 | 0.853 | 4.133 | 3.007
94.7 | 0.7 | 0.8574 | 0.032 | 0.0261 | 0.744 | 3.605 | 2.526
98.6 | 0.73 | 0.8527 | 0.0258 | 0.0221 | 0.628 | 3.046 | 2.037
102.6 | 0.76 | 0.8319 | 0.0196 | 0.0178 | 0.507 | 2.456 | 1.541
106.5 | 0.79 | 0.7845 | 0.0131 | 0.0132 | 0.375 | 1.818 | 1.036
110.5 | 0.82 | 0.6564 | 0.0066 | 0.0082 | 0.234 | 1.133 | 0.521
114.4 | 0.84 | -0.0028 | 0 | 0.0034 | 0.098 | 0.475 | -0.001
PROP | RPM | = | 13999
V | J | Pe | Ct | Cp | PWR | Torque | Thrust
(mph) | (Adv | Ratio) | (Hp) | (In-Lbf) | (Lbf)
0 | 0 | 0 | 0.1188 | 0.1223 | 4.349 | 19.58 | 10.856
4.2 | 0.03 | 0.0296 | 0.1185 | 0.1167 | 4.148 | 18.675 | 10.831
8.5 | 0.06 | 0.0618 | 0.1182 | 0.1113 | 3.957 | 17.815 | 10.802
12.7 | 0.09 | 0.0974 | 0.1177 | 0.1056 | 3.754 | 16.899 | 10.763
17 | 0.12 | 0.1369 | 0.1172 | 0.0997 | 3.546 | 15.964 | 10.711
21.2 | 0.15 | 0.1809 | 0.1165 | 0.0938 | 3.333 | 15.004 | 10.646
25.5 | 0.17 | 0.2303 | 0.1156 | 0.0877 | 3.117 | 14.032 | 10.565
29.7 | 0.2 | 0.2862 | 0.1144 | 0.0815 | 2.899 | 13.049 | 10.462
34 | 0.23 | 0.3468 | 0.1124 | 0.0755 | 2.684 | 12.082 | 10.271
38.2 | 0.26 | 0.4123 | 0.1093 | 0.0695 | 2.471 | 11.124 | 9.995
42.5 | 0.29 | 0.4764 | 0.1059 | 0.0647 | 2.301 | 10.359 | 9.679
46.7 | 0.32 | 0.5316 | 0.1021 | 0.0615 | 2.188 | 9.85 | 9.335
51 | 0.35 | 0.5819 | 0.098 | 0.0589 | 2.093 | 9.421 | 8.96
55.2 | 0.38 | 0.6275 | 0.0936 | 0.0565 | 2.007 | 9.036 | 8.554
59.5 | 0.41 | 0.6683 | 0.0888 | 0.0542 | 1.927 | 8.674 | 8.121
63.7 | 0.44 | 0.7037 | 0.0838 | 0.052 | 1.85 | 8.327 | 7.661
68 | 0.47 | 0.7335 | 0.0785 | 0.0499 | 1.773 | 7.983 | 7.178
72.2 | 0.5 | 0.759 | 0.0731 | 0.0477 | 1.696 | 7.635 | 6.685
76.5 | 0.52 | 0.7816 | 0.0677 | 0.0454 | 1.615 | 7.269 | 6.19
80.7 | 0.55 | 0.8023 | 0.0622 | 0.0429 | 1.525 | 6.864 | 5.684
84.9 | 0.58 | 0.8207 | 0.0565 | 0.0401 | 1.426 | 6.419 | 5.166
89.2 | 0.61 | 0.8368 | 0.0507 | 0.0371 | 1.318 | 5.934 | 4.637
93.4 | 0.64 | 0.8494 | 0.0448 | 0.0338 | 1.202 | 5.412 | 4.097
97.7 | 0.67 | 0.8585 | 0.0388 | 0.0303 | 1.076 | 4.844 | 3.546
101.9 | 0.7 | 0.8638 | 0.0326 | 0.0264 | 0.938 | 4.223 | 2.981
106.2 | 0.73 | 0.8608 | 0.0263 | 0.0223 | 0.791 | 3.561 | 2.405
110.4 | 0.76 | 0.8417 | 0.0199 | 0.0179 | 0.637 | 2.867 | 1.82
114.7 | 0.79 | 0.7964 | 0.0134 | 0.0132 | 0.47 | 2.115 | 1.223
118.9 | 0.82 | 0.6714 | 0.0067 | 0.0082 | 0.291 | 1.309 | 0.616
123.2 | 0.84 | -0.0027 | 0 | 0.0034 | 0.12 | 0.539 | -0.001
PROP | RPM | = | 15000
V | J | Pe | Ct | Cp | PWR | Torque | Thrust
(mph) | (Adv | Ratio) | (Hp) | (In-Lbf) | (Lbf)
0 | 0 | 0 | 0.1204 | 0.139 | 6.079 | 25.541 | 12.638
4.6 | 0.03 | 0.0265 | 0.1202 | 0.1324 | 5.789 | 24.326 | 12.613
9.1 | 0.06 | 0.0556 | 0.1199 | 0.1257 | 5.495 | 23.088 | 12.579
13.7 | 0.09 | 0.0879 | 0.1194 | 0.1188 | 5.193 | 21.818 | 12.533
18.2 | 0.12 | 0.1241 | 0.1189 | 0.1117 | 4.883 | 20.515 | 12.475
22.8 | 0.15 | 0.1649 | 0.1182 | 0.1044 | 4.566 | 19.184 | 12.4
27.3 | 0.17 | 0.2113 | 0.1173 | 0.097 | 4.243 | 17.827 | 12.306
31.9 | 0.2 | 0.2647 | 0.1162 | 0.0895 | 3.915 | 16.449 | 12.19
36.4 | 0.23 | 0.326 | 0.1147 | 0.082 | 3.587 | 15.072 | 12.038
41 | 0.26 | 0.3911 | 0.1117 | 0.0749 | 3.277 | 13.768 | 11.726
45.5 | 0.29 | 0.4642 | 0.1081 | 0.0679 | 2.967 | 12.467 | 11.34
50.1 | 0.32 | 0.5234 | 0.1041 | 0.0638 | 2.79 | 11.722 | 10.929
54.7 | 0.35 | 0.5763 | 0.0999 | 0.0606 | 2.651 | 11.14 | 10.484
59.2 | 0.38 | 0.6237 | 0.0953 | 0.0579 | 2.532 | 10.64 | 10.003
63.8 | 0.41 | 0.6659 | 0.0904 | 0.0554 | 2.423 | 10.181 | 9.49
68.3 | 0.44 | 0.7025 | 0.0853 | 0.0531 | 2.32 | 9.75 | 8.948
72.9 | 0.47 | 0.7332 | 0.0799 | 0.0508 | 2.221 | 9.332 | 8.381
77.4 | 0.5 | 0.7592 | 0.0743 | 0.0485 | 2.122 | 8.914 | 7.801
82 | 0.52 | 0.7823 | 0.0688 | 0.0462 | 2.018 | 8.48 | 7.223
86.5 | 0.55 | 0.8036 | 0.0632 | 0.0435 | 1.904 | 8 | 6.631
91.1 | 0.58 | 0.8228 | 0.0574 | 0.0407 | 1.779 | 7.474 | 6.026
95.6 | 0.61 | 0.8396 | 0.0515 | 0.0376 | 1.642 | 6.901 | 5.407
100.2 | 0.64 | 0.8533 | 0.0455 | 0.0342 | 1.495 | 6.283 | 4.776
104.7 | 0.67 | 0.8634 | 0.0394 | 0.0306 | 1.337 | 5.619 | 4.133
109.3 | 0.7 | 0.8695 | 0.0331 | 0.0266 | 1.163 | 4.888 | 3.47
113.9 | 0.73 | 0.8675 | 0.0266 | 0.0224 | 0.979 | 4.112 | 2.796
118.4 | 0.76 | 0.8491 | 0.0201 | 0.018 | 0.785 | 3.299 | 2.111
123 | 0.79 | 0.8055 | 0.0135 | 0.0132 | 0.578 | 2.43 | 1.42
127.5 | 0.82 | 0.6835 | 0.0068 | 0.0082 | 0.357 | 1.5 | 0.717
132.1 | 0.85 | 0.0002 | 0 | 0.0033 | 0.144 | 0.607 | 0
PROP | RPM | = | 16000
V | J | Pe | Ct | Cp | PWR | Torque | Thrust
(mph) | (Adv | Ratio) | (Hp) | (In-Lbf) | (Lbf)
0 | 0 | 0 | 0.1213 | 0.1499 | 7.954 | 31.333 | 14.48
4.9 | 0.03 | 0.0247 | 0.1211 | 0.1427 | 7.574 | 29.834 | 14.459
9.7 | 0.06 | 0.052 | 0.1208 | 0.1353 | 7.179 | 28.279 | 14.425
14.6 | 0.09 | 0.0824 | 0.1204 | 0.1276 | 6.77 | 26.669 | 14.377
19.4 | 0.12 | 0.1164 | 0.1199 | 0.1199 | 6.36 | 25.054 | 14.315
24.3 | 0.15 | 0.155 | 0.1192 | 0.1119 | 5.939 | 23.395 | 14.236
29.1 | 0.17 | 0.199 | 0.1184 | 0.1039 | 5.515 | 21.724 | 14.138
34 | 0.2 | 0.2497 | 0.1174 | 0.0958 | 5.083 | 20.022 | 14.018
38.8 | 0.23 | 0.3087 | 0.1162 | 0.0876 | 4.649 | 18.313 | 13.87
43.7 | 0.26 | 0.3759 | 0.1142 | 0.0796 | 4.224 | 16.64 | 13.639
48.5 | 0.29 | 0.4466 | 0.1105 | 0.072 | 3.822 | 15.056 | 13.198
53.4 | 0.32 | 0.519 | 0.1064 | 0.0656 | 3.483 | 13.721 | 12.706
58.2 | 0.35 | 0.5728 | 0.1021 | 0.0622 | 3.303 | 13.01 | 12.188
63.1 | 0.38 | 0.6205 | 0.0974 | 0.0594 | 3.152 | 12.416 | 11.63
67.9 | 0.41 | 0.6627 | 0.0924 | 0.0568 | 3.016 | 11.881 | 11.037
72.8 | 0.44 | 0.6995 | 0.0872 | 0.0544 | 2.887 | 11.372 | 10.407
77.6 | 0.47 | 0.7305 | 0.0817 | 0.0521 | 2.763 | 10.882 | 9.752
82.5 | 0.49 | 0.7568 | 0.0761 | 0.0497 | 2.639 | 10.395 | 9.083
87.3 | 0.52 | 0.7803 | 0.0705 | 0.0473 | 2.511 | 9.891 | 8.415
92.2 | 0.55 | 0.8019 | 0.0648 | 0.0447 | 2.37 | 9.335 | 7.732
97 | 0.58 | 0.8214 | 0.0589 | 0.0417 | 2.215 | 8.724 | 7.032
101.9 | 0.61 | 0.8388 | 0.0529 | 0.0385 | 2.045 | 8.054 | 6.314
106.7 | 0.64 | 0.8531 | 0.0467 | 0.0351 | 1.862 | 7.333 | 5.581
111.6 | 0.67 | 0.8639 | 0.0405 | 0.0314 | 1.664 | 6.554 | 4.831
116.4 | 0.7 | 0.8706 | 0.0341 | 0.0273 | 1.45 | 5.711 | 4.066
121.3 | 0.73 | 0.8699 | 0.0275 | 0.023 | 1.222 | 4.812 | 3.286
126.1 | 0.76 | 0.8545 | 0.0209 | 0.0185 | 0.981 | 3.865 | 2.493
131 | 0.79 | 0.8139 | 0.0141 | 0.0136 | 0.721 | 2.84 | 1.68
135.8 | 0.81 | 0.6922 | 0.0071 | 0.0084 | 0.443 | 1.747 | 0.847
140.7 | 0.84 | -0.0034 | 0 | 0.0033 | 0.177 | 0.698 | -0.002
PROP | RPM | = | 17000
V | J | Pe | Ct | Cp | PWR | Torque | Thrust
(mph) | (Adv | Ratio) | (Hp) | (In-Lbf) | (Lbf)
0 | 0 | 0 | 0.1218 | 0.177 | 11.266 | 41.769 | 16.418
5.2 | 0.03 | 0.021 | 0.1217 | 0.1684 | 10.719 | 39.74 | 16.399
10.3 | 0.06 | 0.0443 | 0.1215 | 0.1597 | 10.163 | 37.678 | 16.372
15.5 | 0.09 | 0.0703 | 0.1212 | 0.1504 | 9.571 | 35.484 | 16.332
20.6 | 0.12 | 0.0995 | 0.1208 | 0.1413 | 8.996 | 33.353 | 16.283
25.8 | 0.15 | 0.1329 | 0.1203 | 0.1317 | 8.386 | 31.089 | 16.218
30.9 | 0.17 | 0.1713 | 0.1197 | 0.122 | 7.766 | 28.79 | 16.14
36.1 | 0.2 | 0.2173 | 0.119 | 0.1116 | 7.101 | 26.327 | 16.042
41.2 | 0.23 | 0.2697 | 0.1182 | 0.102 | 6.491 | 24.064 | 15.926
46.4 | 0.26 | 0.3319 | 0.1171 | 0.0923 | 5.877 | 21.789 | 15.777
51.5 | 0.29 | 0.4019 | 0.1148 | 0.0831 | 5.287 | 19.601 | 15.467
56.7 | 0.32 | 0.4837 | 0.111 | 0.0734 | 4.674 | 17.33 | 14.962
61.8 | 0 | 0 | 0 | 0 | 0 | 0 | 0
67 | 0.38 | 0.6125 | 0.101 | 0.0624 | 3.97 | 14.72 | 13.615
72.1 | 0.41 | 0.6578 | 0.0954 | 0.0591 | 3.762 | 13.946 | 12.865
77.3 | 0.44 | 0.6953 | 0.0897 | 0.0563 | 3.584 | 13.289 | 12.093
82.4 | 0.47 | 0.7266 | 0.0841 | 0.0539 | 3.429 | 12.711 | 11.334
87.6 | 0.49 | 0.7534 | 0.0783 | 0.0514 | 3.274 | 12.137 | 10.56
92.7 | 0.52 | 0.7774 | 0.0726 | 0.0489 | 3.112 | 11.538 | 9.783
97.9 | 0.55 | 0.7995 | 0.0667 | 0.0461 | 2.933 | 10.875 | 8.984
103 | 0.58 | 0.8196 | 0.0606 | 0.043 | 2.737 | 10.148 | 8.165
108.2 | 0.61 | 0.8375 | 0.0544 | 0.0397 | 2.525 | 9.359 | 7.329
113.3 | 0.64 | 0.8527 | 0.0481 | 0.0361 | 2.296 | 8.514 | 6.479
118.5 | 0.67 | 0.8644 | 0.0416 | 0.0322 | 2.049 | 7.597 | 5.606
123.6 | 0.7 | 0.8711 | 0.035 | 0.028 | 1.785 | 6.619 | 4.717
128.8 | 0.73 | 0.8701 | 0.0284 | 0.0237 | 1.509 | 5.595 | 3.823
134 | 0.76 | 0.853 | 0.0215 | 0.0191 | 1.213 | 4.497 | 2.896
139.1 | 0.79 | 0.8033 | 0.0145 | 0.0142 | 0.903 | 3.346 | 1.954
144.3 | 0.81 | 0.6669 | 0.0073 | 0.009 | 0.57 | 2.114 | 0.989
149.4 | 0.84 | -0.0042 | 0 | 0.0039 | 0.245 | 0.909 | -0.003
PROP | RPM | = | 18000
V | J | Pe | Ct | Cp | PWR | Torque | Thrust
(mph) | (Adv | Ratio) | (Hp) | (In-Lbf) | (Lbf)
0 | 0 | 0 | 0.1212 | 0.179 | 13.525 | 47.357 | 18.313
5.4 | 0.03 | 0.0204 | 0.1211 | 0.1723 | 13.016 | 45.574 | 18.307
10.9 | 0.06 | 0.0425 | 0.1211 | 0.1653 | 12.49 | 43.734 | 18.293
16.3 | 0.09 | 0.0666 | 0.1209 | 0.1578 | 11.923 | 41.749 | 18.266
21.7 | 0.12 | 0.0932 | 0.1206 | 0.15 | 11.335 | 39.689 | 18.228
27.2 | 0.14 | 0.1227 | 0.1203 | 0.142 | 10.731 | 37.574 | 18.177
32.6 | 0.17 | 0.1557 | 0.1199 | 0.1339 | 10.114 | 35.414 | 18.113
38 | 0.2 | 0.1932 | 0.1193 | 0.1253 | 9.47 | 33.159 | 18.032
43.5 | 0.23 | 0.2356 | 0.1187 | 0.1168 | 8.827 | 30.908 | 17.938
48.9 | 0.26 | 0.2842 | 0.118 | 0.1083 | 8.181 | 28.647 | 17.828
54.3 | 0.29 | 0.341 | 0.117 | 0.0994 | 7.513 | 26.305 | 17.676
59.8 | 0.32 | 0.4039 | 0.1146 | 0.0904 | 6.833 | 23.924 | 17.313
65.2 | 0.35 | 0.4741 | 0.111 | 0.0814 | 6.154 | 21.546 | 16.775
70.6 | 0.38 | 0.5466 | 0.1069 | 0.0737 | 5.569 | 19.499 | 16.158
76.1 | 0.41 | 0.6159 | 0.102 | 0.0672 | 5.08 | 17.786 | 15.419
81.5 | 0.43 | 0.664 | 0.0962 | 0.063 | 4.76 | 16.667 | 14.539
87 | 0.46 | 0.6984 | 0.0901 | 0.0598 | 4.522 | 15.833 | 13.62
92.4 | 0.49 | 0.7284 | 0.0839 | 0.0568 | 4.29 | 15.022 | 12.684
97.8 | 0.52 | 0.7564 | 0.0777 | 0.0536 | 4.048 | 14.175 | 11.739
103.3 | 0.55 | 0.7875 | 0.0708 | 0.0495 | 3.743 | 13.107 | 10.706
108.7 | 0.58 | 0.8116 | 0.0641 | 0.0458 | 3.458 | 12.106 | 9.681
114.1 | 0.61 | 0.8287 | 0.0577 | 0.0424 | 3.201 | 11.207 | 8.716
119.6 | 0.64 | 0.8417 | 0.0512 | 0.0388 | 2.933 | 10.271 | 7.743
125 | 0.67 | 0.8501 | 0.0446 | 0.035 | 2.643 | 9.256 | 6.742
130.4 | 0.7 | 0.8538 | 0.0377 | 0.0307 | 2.32 | 8.124 | 5.696
135.9 | 0.72 | 0.8548 | 0.0304 | 0.0258 | 1.947 | 6.816 | 4.593
141.3 | 0.75 | 0.8358 | 0.023 | 0.0207 | 1.567 | 5.486 | 3.475
146.7 | 0.78 | 0.793 | 0.0156 | 0.0154 | 1.165 | 4.08 | 2.362
152.2 | 0.81 | 0.6359 | 0.0078 | 0.01 | 0.754 | 2.64 | 1.182
157.6 | 0.84 | -0.0026 | 0 | 0.0046 | 0.349 | 1.223 | -0.002
PROP | RPM | = | 20000
V | J | Pe | Ct | Cp | PWR | Torque | Thrust
(mph) | (Adv | Ratio) | (Hp) | (In-Lbf) | (Lbf)
0 | 0 | 0 | 0.1153 | 0.1032 | 10.695 | 33.702 | 21.516
6.1 | 0.03 | 0.0329 | 0.1153 | 0.1017 | 10.546 | 33.232 | 21.508
12.1 | 0.06 | 0.0668 | 0.1152 | 0.1002 | 10.386 | 32.729 | 21.49
18.2 | 0.09 | 0.1019 | 0.115 | 0.0985 | 10.211 | 32.178 | 21.463
24.2 | 0.12 | 0.138 | 0.1149 | 0.0968 | 10.037 | 31.63 | 21.433
30.3 | 0.15 | 0.1754 | 0.1147 | 0.0951 | 9.854 | 31.052 | 21.392
36.3 | 0.17 | 0.2139 | 0.1144 | 0.0933 | 9.67 | 30.474 | 21.342
42.4 | 0.2 | 0.2542 | 0.114 | 0.0913 | 9.46 | 29.811 | 21.266
48.5 | 0.23 | 0.2958 | 0.1136 | 0.0893 | 9.258 | 29.175 | 21.189
54.5 | 0.26 | 0.3388 | 0.1131 | 0.0874 | 9.055 | 28.536 | 21.101
60.6 | 0.29 | 0.3834 | 0.1126 | 0.0854 | 8.848 | 27.882 | 20.998
66.6 | 0.32 | 0.4295 | 0.1118 | 0.0833 | 8.632 | 27.203 | 20.866
72.7 | 0.35 | 0.4747 | 0.1101 | 0.0809 | 8.383 | 26.418 | 20.531
78.8 | 0.38 | 0.5182 | 0.1072 | 0.0782 | 8.103 | 25.534 | 19.993
84.8 | 0.41 | 0.5562 | 0.1038 | 0.076 | 7.872 | 24.806 | 19.36
90.9 | 0.44 | 0.6004 | 0.0997 | 0.0725 | 7.509 | 23.663 | 18.606
96.9 | 0.47 | 0.6404 | 0.0949 | 0.0689 | 7.145 | 22.515 | 17.703
103 | 0.49 | 0.6709 | 0.0889 | 0.0655 | 6.788 | 21.391 | 16.582
109 | 0.52 | 0.6982 | 0.0826 | 0.062 | 6.421 | 20.234 | 15.418
115.1 | 0.55 | 0.718 | 0.077 | 0.0592 | 6.139 | 19.347 | 14.361
121.2 | 0.58 | 0.7269 | 0.0715 | 0.0572 | 5.927 | 18.677 | 13.334
127.2 | 0.61 | 0.742 | 0.0643 | 0.0529 | 5.485 | 17.285 | 11.997
133.3 | 0.64 | 0.7514 | 0.057 | 0.0485 | 5.028 | 15.845 | 10.631
139.3 | 0.67 | 0.7621 | 0.0492 | 0.0432 | 4.473 | 14.096 | 9.176
145.4 | 0.7 | 0.7626 | 0.0411 | 0.0377 | 3.902 | 12.297 | 7.676
151.4 | 0.73 | 0.7417 | 0.0335 | 0.0328 | 3.401 | 10.718 | 6.246
157.5 | 0.76 | 0.6971 | 0.0257 | 0.0278 | 2.885 | 9.091 | 4.788
163.6 | 0.79 | 0.614 | 0.0175 | 0.0224 | 2.317 | 7.301 | 3.262
169.6 | 0.81 | 0.4528 | 0.0091 | 0.0163 | 1.69 | 5.324 | 1.692
175.7 | 0.84 | -0.0324 | -0.0004 | 0.0099 | 1.025 | 3.231 | -0.071