## 11x8E
11x8E | (11x8E.dat) | 2014-12-20
====== | PERFORMANCE | DATA | (versus | advance | ratio | and | MPH) | ======
DEFINITIONS:
J=V/nD | (advance | ratio)
Ct=T/(rho | * | n**2 | * | D**4) | (thrust | coef.)
Cp=P/(rho | * | n**3 | * | D**5) | (power | coef.)
Pe=Ct*J/Cp | (efficiency)
V | (model | speed | in | MPH)
PROP | RPM | = | 1000
V | J | Pe | Ct | Cp | PWR | Torque | Thrust
(mph) | (Adv | Ratio) | (Hp) | (In-Lbf) | (Lbf)
0 | 0 | 0 | 0.1106 | 0.0524 | 0.001 | 0.043 | 0.052
0.3 | 0.03 | 0.0672 | 0.1105 | 0.0534 | 0.001 | 0.044 | 0.052
0.7 | 0.06 | 0.1315 | 0.1103 | 0.0545 | 0.001 | 0.045 | 0.051
1 | 0.1 | 0.193 | 0.1101 | 0.0556 | 0.001 | 0.045 | 0.051
1.4 | 0.13 | 0.2516 | 0.1098 | 0.0567 | 0.001 | 0.046 | 0.051
1.7 | 0.16 | 0.3072 | 0.1094 | 0.0579 | 0.001 | 0.047 | 0.051
2 | 0.19 | 0.36 | 0.1089 | 0.059 | 0.001 | 0.048 | 0.051
2.4 | 0.23 | 0.4099 | 0.108 | 0.0599 | 0.001 | 0.049 | 0.05
2.7 | 0.26 | 0.457 | 0.1067 | 0.0607 | 0.001 | 0.05 | 0.05
3 | 0.29 | 0.5012 | 0.1048 | 0.0612 | 0.001 | 0.05 | 0.049
3.4 | 0.32 | 0.5422 | 0.1025 | 0.0614 | 0.001 | 0.05 | 0.048
3.7 | 0.36 | 0.5802 | 0.0997 | 0.0614 | 0.001 | 0.05 | 0.047
4.1 | 0.39 | 0.6149 | 0.0965 | 0.0612 | 0.001 | 0.05 | 0.045
4.4 | 0.42 | 0.6465 | 0.0928 | 0.0607 | 0.001 | 0.05 | 0.043
4.7 | 0.45 | 0.6746 | 0.0888 | 0.0599 | 0.001 | 0.049 | 0.041
5.1 | 0.49 | 0.6993 | 0.0844 | 0.0588 | 0.001 | 0.048 | 0.039
5.4 | 0.52 | 0.7207 | 0.0796 | 0.0574 | 0.001 | 0.047 | 0.037
5.8 | 0.55 | 0.7388 | 0.0743 | 0.0555 | 0.001 | 0.045 | 0.035
6.1 | 0.58 | 0.7537 | 0.0687 | 0.0533 | 0.001 | 0.044 | 0.032
6.4 | 0.62 | 0.7656 | 0.0631 | 0.0509 | 0.001 | 0.042 | 0.029
6.8 | 0.65 | 0.7748 | 0.0573 | 0.0481 | 0.001 | 0.039 | 0.027
7.1 | 0.68 | 0.7821 | 0.0515 | 0.0449 | 0.001 | 0.037 | 0.024
7.4 | 0.71 | 0.7874 | 0.0455 | 0.0413 | 0.001 | 0.034 | 0.021
7.8 | 0.75 | 0.7899 | 0.0393 | 0.0372 | 0 | 0.03 | 0.018
8.1 | 0.78 | 0.7892 | 0.033 | 0.0326 | 0 | 0.027 | 0.015
8.5 | 0.81 | 0.782 | 0.0265 | 0.0276 | 0 | 0.023 | 0.012
8.8 | 0.84 | 0.761 | 0.02 | 0.0222 | 0 | 0.018 | 0.009
9.1 | 0.88 | 0.7123 | 0.0135 | 0.0166 | 0 | 0.014 | 0.006
9.5 | 0.91 | 0.5861 | 0.0068 | 0.0105 | 0 | 0.009 | 0.003
9.8 | 0.94 | -0.0023 | 0 | 0.0043 | 0 | 0.004 | 0
PROP | RPM | = | 2000
V | J | Pe | Ct | Cp | PWR | Torque | Thrust
(mph) | (Adv | Ratio) | (Hp) | (In-Lbf) | (Lbf)
0 | 0 | 0 | 0.1106 | 0.0525 | 0.005 | 0.171 | 0.206
0.7 | 0.03 | 0.0671 | 0.1105 | 0.0535 | 0.006 | 0.175 | 0.206
1.4 | 0.06 | 0.1314 | 0.1103 | 0.0546 | 0.006 | 0.178 | 0.206
2 | 0.1 | 0.1928 | 0.1101 | 0.0557 | 0.006 | 0.182 | 0.205
2.7 | 0.13 | 0.2512 | 0.1099 | 0.0568 | 0.006 | 0.186 | 0.205
3.4 | 0.16 | 0.3069 | 0.1095 | 0.0579 | 0.006 | 0.189 | 0.204
4.1 | 0.19 | 0.3597 | 0.1089 | 0.059 | 0.006 | 0.193 | 0.203
4.7 | 0.23 | 0.4094 | 0.1081 | 0.06 | 0.006 | 0.196 | 0.202
5.4 | 0.26 | 0.4566 | 0.1068 | 0.0607 | 0.006 | 0.198 | 0.199
6.1 | 0.29 | 0.5008 | 0.1049 | 0.0612 | 0.006 | 0.2 | 0.196
6.8 | 0.32 | 0.5417 | 0.1026 | 0.0615 | 0.006 | 0.201 | 0.191
7.4 | 0.36 | 0.5797 | 0.0998 | 0.0615 | 0.006 | 0.201 | 0.186
8.1 | 0.39 | 0.6146 | 0.0966 | 0.0613 | 0.006 | 0.2 | 0.18
8.8 | 0.42 | 0.6461 | 0.093 | 0.0608 | 0.006 | 0.199 | 0.174
9.5 | 0.45 | 0.6744 | 0.0889 | 0.06 | 0.006 | 0.196 | 0.166
10.1 | 0.49 | 0.6991 | 0.0846 | 0.0589 | 0.006 | 0.192 | 0.158
10.8 | 0.52 | 0.7205 | 0.0797 | 0.0575 | 0.006 | 0.188 | 0.149
11.5 | 0.55 | 0.7386 | 0.0744 | 0.0556 | 0.006 | 0.182 | 0.139
12.2 | 0.58 | 0.7535 | 0.0688 | 0.0534 | 0.006 | 0.174 | 0.128
12.9 | 0.62 | 0.7655 | 0.0632 | 0.0509 | 0.005 | 0.166 | 0.118
13.5 | 0.65 | 0.7748 | 0.0574 | 0.0482 | 0.005 | 0.157 | 0.107
14.2 | 0.68 | 0.7821 | 0.0516 | 0.045 | 0.005 | 0.147 | 0.096
14.9 | 0.71 | 0.7874 | 0.0456 | 0.0414 | 0.004 | 0.135 | 0.085
15.6 | 0.75 | 0.79 | 0.0394 | 0.0373 | 0.004 | 0.122 | 0.074
16.2 | 0.78 | 0.7892 | 0.0331 | 0.0327 | 0.003 | 0.107 | 0.062
16.9 | 0.81 | 0.7822 | 0.0266 | 0.0277 | 0.003 | 0.09 | 0.05
17.6 | 0.84 | 0.7614 | 0.0201 | 0.0223 | 0.002 | 0.073 | 0.038
18.3 | 0.88 | 0.7126 | 0.0135 | 0.0166 | 0.002 | 0.054 | 0.025
18.9 | 0.91 | 0.5865 | 0.0068 | 0.0105 | 0.001 | 0.034 | 0.013
19.6 | 0.94 | 0.0017 | 0 | 0.0043 | 0 | 0.014 | 0
PROP | RPM | = | 3000
V | J | Pe | Ct | Cp | PWR | Torque | Thrust
(mph) | (Adv | Ratio) | (Hp) | (In-Lbf) | (Lbf)
0 | 0 | 0 | 0.1106 | 0.0525 | 0.018 | 0.386 | 0.464
1 | 0.03 | 0.0671 | 0.1105 | 0.0535 | 0.019 | 0.393 | 0.464
2 | 0.06 | 0.1314 | 0.1103 | 0.0546 | 0.019 | 0.401 | 0.463
3 | 0.1 | 0.1928 | 0.1101 | 0.0557 | 0.019 | 0.409 | 0.462
4.1 | 0.13 | 0.2512 | 0.1098 | 0.0568 | 0.02 | 0.417 | 0.461
5.1 | 0.16 | 0.3069 | 0.1095 | 0.0579 | 0.02 | 0.426 | 0.46
6.1 | 0.19 | 0.3596 | 0.1089 | 0.059 | 0.021 | 0.434 | 0.457
7.1 | 0.23 | 0.4094 | 0.108 | 0.06 | 0.021 | 0.441 | 0.453
8.1 | 0.26 | 0.4565 | 0.1067 | 0.0607 | 0.021 | 0.446 | 0.448
9.1 | 0.29 | 0.5006 | 0.1048 | 0.0612 | 0.021 | 0.45 | 0.44
10.1 | 0.32 | 0.5416 | 0.1025 | 0.0615 | 0.021 | 0.452 | 0.43
11.2 | 0.36 | 0.5795 | 0.0997 | 0.0615 | 0.022 | 0.452 | 0.419
12.2 | 0.39 | 0.6143 | 0.0966 | 0.0612 | 0.021 | 0.45 | 0.405
13.2 | 0.42 | 0.6458 | 0.0929 | 0.0607 | 0.021 | 0.446 | 0.39
14.2 | 0.45 | 0.674 | 0.0889 | 0.06 | 0.021 | 0.441 | 0.373
15.2 | 0.49 | 0.6988 | 0.0845 | 0.0589 | 0.021 | 0.433 | 0.355
16.2 | 0.52 | 0.7202 | 0.0797 | 0.0575 | 0.02 | 0.422 | 0.334
17.3 | 0.55 | 0.7383 | 0.0744 | 0.0556 | 0.019 | 0.409 | 0.312
18.3 | 0.58 | 0.7533 | 0.0689 | 0.0534 | 0.019 | 0.393 | 0.289
19.3 | 0.62 | 0.7653 | 0.0633 | 0.051 | 0.018 | 0.375 | 0.266
20.3 | 0.65 | 0.7746 | 0.0575 | 0.0482 | 0.017 | 0.355 | 0.242
21.3 | 0.68 | 0.782 | 0.0517 | 0.0451 | 0.016 | 0.331 | 0.217
22.3 | 0.71 | 0.7874 | 0.0457 | 0.0415 | 0.015 | 0.305 | 0.192
23.3 | 0.75 | 0.79 | 0.0395 | 0.0374 | 0.013 | 0.275 | 0.166
24.4 | 0.78 | 0.7894 | 0.0332 | 0.0328 | 0.011 | 0.241 | 0.139
25.4 | 0.81 | 0.7825 | 0.0268 | 0.0278 | 0.01 | 0.204 | 0.112
26.4 | 0.84 | 0.7617 | 0.0202 | 0.0224 | 0.008 | 0.164 | 0.085
27.4 | 0.88 | 0.713 | 0.0135 | 0.0166 | 0.006 | 0.122 | 0.057
28.4 | 0.91 | 0.5866 | 0.0068 | 0.0105 | 0.004 | 0.077 | 0.029
29.4 | 0.94 | 0.0036 | 0 | 0.0043 | 0.002 | 0.032 | 0
PROP | RPM | = | 4000
V | J | Pe | Ct | Cp | PWR | Torque | Thrust
(mph) | (Adv | Ratio) | (Hp) | (In-Lbf) | (Lbf)
0 | 0 | 0 | 0.1107 | 0.0526 | 0.044 | 0.687 | 0.826
1.4 | 0.03 | 0.067 | 0.1106 | 0.0536 | 0.044 | 0.7 | 0.825
2.7 | 0.06 | 0.1312 | 0.1104 | 0.0547 | 0.045 | 0.714 | 0.824
4.1 | 0.1 | 0.1925 | 0.1102 | 0.0558 | 0.046 | 0.729 | 0.822
5.4 | 0.13 | 0.2509 | 0.1099 | 0.0569 | 0.047 | 0.743 | 0.82
6.8 | 0.16 | 0.3065 | 0.1096 | 0.058 | 0.048 | 0.758 | 0.818
8.1 | 0.19 | 0.3591 | 0.109 | 0.0591 | 0.049 | 0.773 | 0.814
9.5 | 0.23 | 0.409 | 0.1082 | 0.0601 | 0.05 | 0.786 | 0.807
10.8 | 0.26 | 0.456 | 0.1069 | 0.0609 | 0.05 | 0.795 | 0.797
12.2 | 0.29 | 0.5002 | 0.105 | 0.0614 | 0.051 | 0.802 | 0.784
13.5 | 0.32 | 0.5413 | 0.1027 | 0.0616 | 0.051 | 0.805 | 0.767
14.9 | 0.36 | 0.5792 | 0.1 | 0.0617 | 0.051 | 0.805 | 0.746
16.2 | 0.39 | 0.614 | 0.0968 | 0.0614 | 0.051 | 0.803 | 0.722
17.6 | 0.42 | 0.6456 | 0.0932 | 0.0609 | 0.051 | 0.796 | 0.695
18.9 | 0.45 | 0.6739 | 0.0892 | 0.0601 | 0.05 | 0.786 | 0.665
20.3 | 0.49 | 0.6987 | 0.0847 | 0.0591 | 0.049 | 0.772 | 0.632
21.6 | 0.52 | 0.7202 | 0.0799 | 0.0576 | 0.048 | 0.753 | 0.596
23 | 0.55 | 0.7384 | 0.0746 | 0.0558 | 0.046 | 0.729 | 0.557
24.4 | 0.58 | 0.7534 | 0.0691 | 0.0536 | 0.044 | 0.7 | 0.515
25.7 | 0.62 | 0.7653 | 0.0634 | 0.0511 | 0.042 | 0.668 | 0.473
27.1 | 0.65 | 0.7747 | 0.0577 | 0.0484 | 0.04 | 0.632 | 0.431
28.4 | 0.68 | 0.7821 | 0.0519 | 0.0452 | 0.037 | 0.591 | 0.387
29.8 | 0.71 | 0.7875 | 0.0458 | 0.0416 | 0.034 | 0.543 | 0.342
31.1 | 0.75 | 0.7902 | 0.0397 | 0.0375 | 0.031 | 0.49 | 0.296
32.5 | 0.78 | 0.7895 | 0.0333 | 0.0329 | 0.027 | 0.43 | 0.249
33.8 | 0.81 | 0.7828 | 0.0269 | 0.0279 | 0.023 | 0.364 | 0.2
35.2 | 0.84 | 0.7621 | 0.0203 | 0.0224 | 0.019 | 0.293 | 0.151
36.5 | 0.88 | 0.7137 | 0.0136 | 0.0167 | 0.014 | 0.218 | 0.101
37.9 | 0.91 | 0.5876 | 0.0068 | 0.0106 | 0.009 | 0.138 | 0.051
39.2 | 0.94 | 0.004 | 0 | 0.0043 | 0.004 | 0.057 | 0
PROP | RPM | = | 5000
V | J | Pe | Ct | Cp | PWR | Torque | Thrust
(mph) | (Adv | Ratio) | (Hp) | (In-Lbf) | (Lbf)
0 | 0 | 0 | 0.1106 | 0.0519 | 0.084 | 1.059 | 1.29
1.7 | 0.03 | 0.0677 | 0.1105 | 0.053 | 0.086 | 1.081 | 1.289
3.4 | 0.06 | 0.1325 | 0.1104 | 0.0541 | 0.088 | 1.104 | 1.287
5.1 | 0.1 | 0.1943 | 0.1102 | 0.0552 | 0.089 | 1.128 | 1.285
6.8 | 0.13 | 0.253 | 0.1099 | 0.0564 | 0.091 | 1.151 | 1.282
8.5 | 0.16 | 0.3087 | 0.1096 | 0.0576 | 0.093 | 1.176 | 1.278
10.1 | 0.19 | 0.3615 | 0.1091 | 0.0588 | 0.095 | 1.199 | 1.272
11.8 | 0.23 | 0.4113 | 0.1083 | 0.0598 | 0.097 | 1.221 | 1.262
13.5 | 0.26 | 0.4583 | 0.107 | 0.0606 | 0.098 | 1.237 | 1.247
15.2 | 0.29 | 0.5024 | 0.1052 | 0.0612 | 0.099 | 1.249 | 1.226
16.9 | 0.32 | 0.5435 | 0.1029 | 0.0614 | 0.1 | 1.254 | 1.199
18.6 | 0.36 | 0.5814 | 0.1001 | 0.0615 | 0.1 | 1.256 | 1.168
20.3 | 0.39 | 0.6162 | 0.097 | 0.0613 | 0.099 | 1.251 | 1.131
22 | 0.42 | 0.6479 | 0.0934 | 0.0608 | 0.098 | 1.241 | 1.089
23.7 | 0.45 | 0.6765 | 0.0893 | 0.06 | 0.097 | 1.225 | 1.042
25.4 | 0.49 | 0.7018 | 0.0849 | 0.0589 | 0.095 | 1.203 | 0.99
27.1 | 0.52 | 0.7238 | 0.0801 | 0.0575 | 0.093 | 1.173 | 0.934
28.7 | 0.55 | 0.7428 | 0.0748 | 0.0556 | 0.09 | 1.134 | 0.872
30.4 | 0.58 | 0.7588 | 0.0692 | 0.0533 | 0.086 | 1.088 | 0.807
32.1 | 0.62 | 0.7718 | 0.0636 | 0.0508 | 0.082 | 1.037 | 0.741
33.8 | 0.65 | 0.7823 | 0.0578 | 0.048 | 0.078 | 0.98 | 0.674
35.5 | 0.68 | 0.7907 | 0.0519 | 0.0448 | 0.073 | 0.914 | 0.606
37.2 | 0.71 | 0.7967 | 0.0459 | 0.0411 | 0.067 | 0.839 | 0.535
38.9 | 0.75 | 0.7999 | 0.0397 | 0.037 | 0.06 | 0.756 | 0.463
40.6 | 0.78 | 0.7997 | 0.0334 | 0.0325 | 0.053 | 0.664 | 0.389
42.3 | 0.81 | 0.7931 | 0.0269 | 0.0275 | 0.045 | 0.562 | 0.314
44 | 0.84 | 0.7725 | 0.0203 | 0.0222 | 0.036 | 0.453 | 0.237
45.7 | 0.88 | 0.7241 | 0.0136 | 0.0165 | 0.027 | 0.337 | 0.159
47.3 | 0.91 | 0.5972 | 0.0068 | 0.0104 | 0.017 | 0.213 | 0.08
49 | 0.94 | 0.0031 | 0 | 0.0042 | 0.007 | 0.086 | 0
PROP | RPM | = | 6000
V | J | Pe | Ct | Cp | PWR | Torque | Thrust
(mph) | (Adv | Ratio) | (Hp) | (In-Lbf) | (Lbf)
0 | 0 | 0 | 0.1105 | 0.0497 | 0.139 | 1.461 | 1.855
2 | 0.03 | 0.0704 | 0.1104 | 0.0509 | 0.142 | 1.496 | 1.853
4.1 | 0.06 | 0.1372 | 0.1102 | 0.0522 | 0.146 | 1.533 | 1.851
6.1 | 0.1 | 0.2004 | 0.11 | 0.0535 | 0.15 | 1.571 | 1.848
8.1 | 0.13 | 0.2602 | 0.1098 | 0.0548 | 0.153 | 1.61 | 1.843
10.1 | 0.16 | 0.3165 | 0.1095 | 0.0561 | 0.157 | 1.65 | 1.838
12.2 | 0.19 | 0.3694 | 0.109 | 0.0574 | 0.161 | 1.689 | 1.83
14.2 | 0.23 | 0.4191 | 0.1082 | 0.0587 | 0.164 | 1.725 | 1.817
16.2 | 0.26 | 0.4658 | 0.107 | 0.0597 | 0.167 | 1.754 | 1.797
18.3 | 0.29 | 0.5095 | 0.1053 | 0.0604 | 0.169 | 1.774 | 1.768
20.3 | 0.32 | 0.5502 | 0.103 | 0.0608 | 0.17 | 1.786 | 1.73
22.3 | 0.36 | 0.5878 | 0.1003 | 0.0609 | 0.171 | 1.791 | 1.684
24.3 | 0.39 | 0.6223 | 0.0972 | 0.0608 | 0.17 | 1.787 | 1.631
26.4 | 0.42 | 0.654 | 0.0936 | 0.0604 | 0.169 | 1.775 | 1.571
28.4 | 0.45 | 0.683 | 0.0896 | 0.0596 | 0.167 | 1.752 | 1.504
30.4 | 0.49 | 0.7089 | 0.0851 | 0.0585 | 0.164 | 1.719 | 1.43
32.5 | 0.52 | 0.7319 | 0.0803 | 0.057 | 0.159 | 1.675 | 1.348
34.5 | 0.55 | 0.7522 | 0.075 | 0.055 | 0.154 | 1.617 | 1.259
36.5 | 0.58 | 0.7697 | 0.0694 | 0.0527 | 0.147 | 1.549 | 1.166
38.5 | 0.62 | 0.7843 | 0.0637 | 0.0501 | 0.14 | 1.473 | 1.07
40.6 | 0.65 | 0.7964 | 0.0579 | 0.0472 | 0.132 | 1.388 | 0.973
42.6 | 0.68 | 0.8062 | 0.052 | 0.044 | 0.123 | 1.292 | 0.873
44.6 | 0.71 | 0.8129 | 0.0459 | 0.0403 | 0.113 | 1.186 | 0.771
46.7 | 0.75 | 0.8164 | 0.0397 | 0.0363 | 0.102 | 1.067 | 0.667
48.7 | 0.78 | 0.8163 | 0.0334 | 0.0318 | 0.089 | 0.936 | 0.56
50.7 | 0.81 | 0.8093 | 0.0269 | 0.027 | 0.075 | 0.792 | 0.451
52.7 | 0.84 | 0.788 | 0.0203 | 0.0217 | 0.061 | 0.639 | 0.341
54.8 | 0.88 | 0.7389 | 0.0136 | 0.0162 | 0.045 | 0.475 | 0.229
56.8 | 0.91 | 0.6101 | 0.0068 | 0.0102 | 0.029 | 0.3 | 0.115
58.8 | 0.94 | -0.0009 | 0 | 0.0041 | 0.011 | 0.119 | 0
PROP | RPM | = | 7000
V | J | Pe | Ct | Cp | PWR | Torque | Thrust
(mph) | (Adv | Ratio) | (Hp) | (In-Lbf) | (Lbf)
0 | 0 | 0 | 0.1103 | 0.0478 | 0.212 | 1.913 | 2.521
2.4 | 0.03 | 0.0728 | 0.1102 | 0.0491 | 0.218 | 1.966 | 2.519
4.7 | 0.06 | 0.1414 | 0.1101 | 0.0505 | 0.224 | 2.021 | 2.516
7.1 | 0.1 | 0.206 | 0.1099 | 0.0519 | 0.231 | 2.078 | 2.512
9.5 | 0.13 | 0.2666 | 0.1097 | 0.0534 | 0.237 | 2.137 | 2.507
11.8 | 0.16 | 0.3233 | 0.1094 | 0.0549 | 0.244 | 2.196 | 2.5
14.2 | 0.19 | 0.3764 | 0.109 | 0.0564 | 0.25 | 2.255 | 2.49
16.6 | 0.23 | 0.4259 | 0.1083 | 0.0578 | 0.257 | 2.311 | 2.475
18.9 | 0.26 | 0.4723 | 0.1072 | 0.0589 | 0.262 | 2.356 | 2.449
21.3 | 0.29 | 0.5156 | 0.1055 | 0.0597 | 0.265 | 2.389 | 2.41
23.7 | 0.32 | 0.5559 | 0.1032 | 0.0602 | 0.268 | 2.411 | 2.359
26 | 0.36 | 0.5931 | 0.1005 | 0.0605 | 0.269 | 2.421 | 2.298
28.4 | 0.39 | 0.6274 | 0.0974 | 0.0605 | 0.269 | 2.419 | 2.227
30.8 | 0.42 | 0.6591 | 0.0939 | 0.0601 | 0.267 | 2.404 | 2.145
33.1 | 0.45 | 0.6882 | 0.0899 | 0.0593 | 0.264 | 2.374 | 2.054
35.5 | 0.49 | 0.7147 | 0.0855 | 0.0582 | 0.259 | 2.329 | 1.954
37.9 | 0.52 | 0.7385 | 0.0806 | 0.0567 | 0.252 | 2.268 | 1.843
40.2 | 0.55 | 0.76 | 0.0753 | 0.0547 | 0.243 | 2.187 | 1.721
42.6 | 0.58 | 0.7789 | 0.0697 | 0.0523 | 0.232 | 2.091 | 1.593
45 | 0.62 | 0.7949 | 0.064 | 0.0496 | 0.221 | 1.986 | 1.462
47.3 | 0.65 | 0.8086 | 0.0581 | 0.0467 | 0.207 | 1.867 | 1.329
49.7 | 0.68 | 0.8198 | 0.0522 | 0.0434 | 0.193 | 1.734 | 1.192
52 | 0.71 | 0.8272 | 0.0461 | 0.0397 | 0.177 | 1.59 | 1.052
54.4 | 0.75 | 0.8311 | 0.0398 | 0.0358 | 0.159 | 1.431 | 0.91
56.8 | 0.78 | 0.8312 | 0.0335 | 0.0314 | 0.139 | 1.255 | 0.765
59.1 | 0.81 | 0.8241 | 0.027 | 0.0266 | 0.118 | 1.064 | 0.617
61.5 | 0.84 | 0.8024 | 0.0204 | 0.0214 | 0.095 | 0.858 | 0.466
63.9 | 0.88 | 0.7526 | 0.0137 | 0.0159 | 0.071 | 0.637 | 0.313
66.2 | 0.91 | 0.623 | 0.0069 | 0.01 | 0.045 | 0.402 | 0.157
68.6 | 0.94 | 0.0212 | 0.0001 | 0.004 | 0.018 | 0.161 | 0.002
PROP | RPM | = | 8000
V | J | Pe | Ct | Cp | PWR | Torque | Thrust
(mph) | (Adv | Ratio) | (Hp) | (In-Lbf) | (Lbf)
0 | 0 | 0 | 0.1106 | 0.0493 | 0.327 | 2.576 | 3.301
2.7 | 0.03 | 0.071 | 0.1105 | 0.0505 | 0.335 | 2.64 | 3.298
5.4 | 0.06 | 0.1382 | 0.1104 | 0.0518 | 0.344 | 2.707 | 3.295
8.1 | 0.1 | 0.2019 | 0.1102 | 0.0531 | 0.353 | 2.777 | 3.29
10.8 | 0.13 | 0.2618 | 0.11 | 0.0545 | 0.362 | 2.849 | 3.284
13.5 | 0.16 | 0.3183 | 0.1098 | 0.0559 | 0.371 | 2.923 | 3.276
16.2 | 0.19 | 0.3714 | 0.1094 | 0.0573 | 0.38 | 2.996 | 3.265
18.9 | 0.23 | 0.4212 | 0.1088 | 0.0587 | 0.389 | 3.065 | 3.248
21.6 | 0.26 | 0.4682 | 0.1078 | 0.0597 | 0.396 | 3.122 | 3.217
24.3 | 0.29 | 0.5126 | 0.1061 | 0.0605 | 0.401 | 3.159 | 3.168
27 | 0.32 | 0.554 | 0.1039 | 0.0608 | 0.404 | 3.179 | 3.101
29.7 | 0.36 | 0.5923 | 0.1012 | 0.061 | 0.404 | 3.186 | 3.021
32.4 | 0.39 | 0.6276 | 0.0981 | 0.0608 | 0.403 | 3.179 | 2.927
35.1 | 0.42 | 0.6603 | 0.0945 | 0.0603 | 0.4 | 3.153 | 2.82
37.8 | 0.45 | 0.6905 | 0.0905 | 0.0595 | 0.395 | 3.109 | 2.7
40.5 | 0.49 | 0.718 | 0.086 | 0.0583 | 0.387 | 3.046 | 2.567
43.3 | 0.52 | 0.7429 | 0.0811 | 0.0567 | 0.376 | 2.961 | 2.421
46 | 0.55 | 0.7653 | 0.0758 | 0.0546 | 0.362 | 2.852 | 2.261
48.7 | 0.58 | 0.7852 | 0.0701 | 0.0521 | 0.346 | 2.725 | 2.093
51.4 | 0.62 | 0.8022 | 0.0644 | 0.0494 | 0.328 | 2.584 | 1.921
54.1 | 0.65 | 0.8169 | 0.0584 | 0.0464 | 0.308 | 2.426 | 1.744
56.8 | 0.68 | 0.8294 | 0.0524 | 0.0431 | 0.286 | 2.25 | 1.564
59.5 | 0.71 | 0.8372 | 0.0463 | 0.0394 | 0.262 | 2.061 | 1.381
62.2 | 0.75 | 0.8416 | 0.04 | 0.0355 | 0.235 | 1.854 | 1.194
64.9 | 0.78 | 0.8423 | 0.0336 | 0.0311 | 0.206 | 1.625 | 1.004
67.6 | 0.81 | 0.8354 | 0.0271 | 0.0263 | 0.175 | 1.376 | 0.81
70.3 | 0.84 | 0.8141 | 0.0205 | 0.0212 | 0.141 | 1.108 | 0.611
73 | 0.88 | 0.7654 | 0.0137 | 0.0157 | 0.104 | 0.822 | 0.41
75.7 | 0.91 | 0.6376 | 0.0069 | 0.0099 | 0.065 | 0.515 | 0.206
78.4 | 0.94 | -0.0013 | 0 | 0.0038 | 0.025 | 0.197 | 0
PROP | RPM | = | 9000
V | J | Pe | Ct | Cp | PWR | Torque | Thrust
(mph) | (Adv | Ratio) | (Hp) | (In-Lbf) | (Lbf)
0 | 0 | 0 | 0.1127 | 0.0672 | 0.635 | 4.446 | 4.256
3 | 0.03 | 0.0544 | 0.1126 | 0.0671 | 0.633 | 4.436 | 4.252
6.1 | 0.06 | 0.1089 | 0.1124 | 0.0669 | 0.632 | 4.426 | 4.248
9.1 | 0.1 | 0.1634 | 0.1123 | 0.0668 | 0.631 | 4.421 | 4.241
12.2 | 0.13 | 0.2177 | 0.112 | 0.0667 | 0.63 | 4.414 | 4.232
15.2 | 0.16 | 0.2719 | 0.1117 | 0.0666 | 0.629 | 4.405 | 4.22
18.2 | 0.19 | 0.3257 | 0.1113 | 0.0665 | 0.628 | 4.396 | 4.203
21.3 | 0.23 | 0.3789 | 0.1106 | 0.0663 | 0.626 | 4.384 | 4.18
24.3 | 0.26 | 0.4313 | 0.1096 | 0.0659 | 0.623 | 4.361 | 4.141
27.4 | 0.29 | 0.4824 | 0.1079 | 0.0653 | 0.617 | 4.318 | 4.078
30.4 | 0.32 | 0.5313 | 0.1056 | 0.0644 | 0.609 | 4.262 | 3.989
33.4 | 0.36 | 0.5761 | 0.1027 | 0.0636 | 0.6 | 4.205 | 3.88
36.5 | 0.39 | 0.6167 | 0.0994 | 0.0627 | 0.592 | 4.147 | 3.755
39.5 | 0.42 | 0.6537 | 0.0956 | 0.0617 | 0.582 | 4.078 | 3.613
42.6 | 0.45 | 0.6873 | 0.0914 | 0.0604 | 0.57 | 3.994 | 3.454
45.6 | 0.49 | 0.7175 | 0.0868 | 0.0589 | 0.556 | 3.893 | 3.281
48.6 | 0.52 | 0.7441 | 0.0818 | 0.057 | 0.539 | 3.772 | 3.091
51.7 | 0.55 | 0.7675 | 0.0763 | 0.0548 | 0.518 | 3.626 | 2.884
54.7 | 0.58 | 0.7879 | 0.0707 | 0.0523 | 0.494 | 3.462 | 2.669
57.8 | 0.62 | 0.8056 | 0.0649 | 0.0496 | 0.468 | 3.28 | 2.45
60.8 | 0.65 | 0.821 | 0.0589 | 0.0465 | 0.439 | 3.078 | 2.225
63.8 | 0.68 | 0.8342 | 0.0528 | 0.0431 | 0.407 | 2.853 | 1.996
66.9 | 0.71 | 0.8432 | 0.0466 | 0.0395 | 0.373 | 2.61 | 1.762
69.9 | 0.75 | 0.8486 | 0.0403 | 0.0354 | 0.335 | 2.344 | 1.523
73 | 0.78 | 0.8503 | 0.0339 | 0.031 | 0.293 | 2.052 | 1.28
76 | 0.81 | 0.8446 | 0.0273 | 0.0262 | 0.248 | 1.734 | 1.032
79 | 0.84 | 0.8246 | 0.0206 | 0.0211 | 0.199 | 1.395 | 0.779
82.1 | 0.88 | 0.7779 | 0.0139 | 0.0156 | 0.147 | 1.031 | 0.523
85.1 | 0.91 | 0.6539 | 0.007 | 0.0097 | 0.091 | 0.641 | 0.264
88.2 | 0.94 | -0.0004 | 0 | 0.0036 | 0.034 | 0.238 | 0
PROP | RPM | = | 10000
V | J | Pe | Ct | Cp | PWR | Torque | Thrust
(mph) | (Adv | Ratio) | (Hp) | (In-Lbf) | (Lbf)
0 | 0 | 0 | 0.1146 | 0.0845 | 1.095 | 6.9 | 5.347
3.4 | 0.03 | 0.0446 | 0.1146 | 0.0831 | 1.077 | 6.785 | 5.343
6.7 | 0.06 | 0.0907 | 0.1144 | 0.0817 | 1.058 | 6.67 | 5.338
10.1 | 0.1 | 0.1383 | 0.1143 | 0.0802 | 1.039 | 6.551 | 5.329
13.5 | 0.13 | 0.1875 | 0.114 | 0.0787 | 1.02 | 6.429 | 5.316
16.9 | 0.16 | 0.2382 | 0.1136 | 0.0772 | 1 | 6.304 | 5.299
20.2 | 0.19 | 0.2906 | 0.1131 | 0.0756 | 0.98 | 6.175 | 5.276
23.6 | 0.23 | 0.3444 | 0.1125 | 0.074 | 0.959 | 6.043 | 5.246
27 | 0.26 | 0.3995 | 0.1115 | 0.0723 | 0.937 | 5.903 | 5.201
30.4 | 0.29 | 0.455 | 0.1099 | 0.0704 | 0.911 | 5.745 | 5.123
33.7 | 0.32 | 0.5097 | 0.1074 | 0.0682 | 0.884 | 5.572 | 5.011
37.1 | 0.36 | 0.5606 | 0.1044 | 0.0663 | 0.86 | 5.417 | 4.871
40.5 | 0.39 | 0.6061 | 0.101 | 0.0647 | 0.839 | 5.285 | 4.709
43.8 | 0.42 | 0.647 | 0.0971 | 0.0631 | 0.818 | 5.155 | 4.527
47.2 | 0.45 | 0.6838 | 0.0927 | 0.0615 | 0.796 | 5.018 | 4.324
50.6 | 0.49 | 0.7164 | 0.088 | 0.0596 | 0.772 | 4.868 | 4.102
54 | 0.52 | 0.7448 | 0.0828 | 0.0576 | 0.746 | 4.702 | 3.862
57.3 | 0.55 | 0.7691 | 0.0772 | 0.0553 | 0.716 | 4.513 | 3.602
60.7 | 0.58 | 0.7901 | 0.0715 | 0.0527 | 0.683 | 4.305 | 3.334
64.1 | 0.62 | 0.8084 | 0.0656 | 0.0499 | 0.647 | 4.077 | 3.061
67.5 | 0.65 | 0.8245 | 0.0596 | 0.0468 | 0.607 | 3.824 | 2.781
70.8 | 0.68 | 0.8383 | 0.0535 | 0.0434 | 0.562 | 3.543 | 2.495
74.2 | 0.71 | 0.8485 | 0.0472 | 0.0397 | 0.514 | 3.238 | 2.204
77.6 | 0.74 | 0.8549 | 0.0409 | 0.0356 | 0.461 | 2.907 | 1.906
80.9 | 0.78 | 0.8577 | 0.0344 | 0.0311 | 0.404 | 2.543 | 1.603
84.3 | 0.81 | 0.8535 | 0.0277 | 0.0263 | 0.341 | 2.149 | 1.294
87.7 | 0.84 | 0.835 | 0.021 | 0.0212 | 0.274 | 1.727 | 0.979
91.1 | 0.87 | 0.791 | 0.0141 | 0.0156 | 0.203 | 1.276 | 0.66
94.4 | 0.91 | 0.6692 | 0.0071 | 0.0096 | 0.124 | 0.784 | 0.331
97.8 | 0.94 | -0.0009 | 0 | 0.0035 | 0.045 | 0.282 | 0
PROP | RPM | = | 11000
V | J | Pe | Ct | Cp | PWR | Torque | Thrust
(mph) | (Adv | Ratio) | (Hp) | (In-Lbf) | (Lbf)
0 | 0 | 0 | 0.1165 | 0.1017 | 1.754 | 10.048 | 6.577
3.7 | 0.03 | 0.0381 | 0.1165 | 0.0991 | 1.708 | 9.786 | 6.572
7.4 | 0.06 | 0.0781 | 0.1163 | 0.0964 | 1.662 | 9.525 | 6.566
11.1 | 0.1 | 0.1204 | 0.1161 | 0.0937 | 1.615 | 9.253 | 6.555
14.8 | 0.13 | 0.1652 | 0.1159 | 0.0908 | 1.566 | 8.974 | 6.539
18.5 | 0.16 | 0.2125 | 0.1155 | 0.0879 | 1.516 | 8.687 | 6.516
22.3 | 0.19 | 0.2626 | 0.1149 | 0.085 | 1.466 | 8.398 | 6.487
26 | 0.23 | 0.3159 | 0.1142 | 0.0819 | 1.413 | 8.096 | 6.447
29.7 | 0.26 | 0.3719 | 0.1133 | 0.0789 | 1.36 | 7.794 | 6.393
33.4 | 0.29 | 0.43 | 0.1117 | 0.0757 | 1.305 | 7.479 | 6.305
37.1 | 0.32 | 0.4893 | 0.1093 | 0.0723 | 1.247 | 7.142 | 6.167
40.8 | 0.36 | 0.546 | 0.1061 | 0.0692 | 1.193 | 6.838 | 5.989
44.5 | 0.39 | 0.5961 | 0.1025 | 0.0668 | 1.152 | 6.599 | 5.785
48.2 | 0.42 | 0.6406 | 0.0984 | 0.0647 | 1.115 | 6.388 | 5.554
51.9 | 0.45 | 0.6803 | 0.0939 | 0.0626 | 1.079 | 6.181 | 5.3
55.6 | 0.49 | 0.7152 | 0.089 | 0.0604 | 1.042 | 5.97 | 5.023
59.3 | 0.52 | 0.7451 | 0.0837 | 0.0582 | 1.003 | 5.748 | 4.724
63.1 | 0.55 | 0.7703 | 0.078 | 0.0557 | 0.961 | 5.507 | 4.403
66.8 | 0.58 | 0.7919 | 0.0722 | 0.0531 | 0.916 | 5.247 | 4.073
70.5 | 0.62 | 0.8108 | 0.0663 | 0.0503 | 0.867 | 4.966 | 3.739
74.2 | 0.65 | 0.8275 | 0.0602 | 0.0471 | 0.812 | 4.653 | 3.397
77.9 | 0.68 | 0.842 | 0.054 | 0.0436 | 0.752 | 4.308 | 3.048
81.6 | 0.71 | 0.8532 | 0.0477 | 0.0398 | 0.687 | 3.934 | 2.692
85.3 | 0.74 | 0.8606 | 0.0413 | 0.0357 | 0.616 | 3.529 | 2.33
89 | 0.78 | 0.8643 | 0.0347 | 0.0312 | 0.538 | 3.084 | 1.96
92.7 | 0.81 | 0.8614 | 0.028 | 0.0263 | 0.454 | 2.6 | 1.581
96.4 | 0.84 | 0.8441 | 0.0212 | 0.0211 | 0.364 | 2.086 | 1.195
100.1 | 0.87 | 0.8015 | 0.0142 | 0.0155 | 0.268 | 1.534 | 0.803
103.9 | 0.91 | 0.6837 | 0.0072 | 0.0095 | 0.164 | 0.938 | 0.404
107.6 | 0.94 | -0.0007 | 0 | 0.0033 | 0.057 | 0.328 | 0
PROP | RPM | = | 12000
V | J | Pe | Ct | Cp | PWR | Torque | Thrust
(mph) | (Adv | Ratio) | (Hp) | (In-Lbf) | (Lbf)
0 | 0 | 0 | 0.1184 | 0.1195 | 2.675 | 14.051 | 7.953
4 | 0.03 | 0.0331 | 0.1184 | 0.1157 | 2.59 | 13.603 | 7.949
8.1 | 0.06 | 0.0685 | 0.1182 | 0.1118 | 2.502 | 13.14 | 7.94
12.1 | 0.1 | 0.1064 | 0.118 | 0.1077 | 2.411 | 12.664 | 7.926
16.2 | 0.13 | 0.1471 | 0.1177 | 0.1036 | 2.32 | 12.186 | 7.906
20.2 | 0.16 | 0.191 | 0.1173 | 0.0994 | 2.225 | 11.685 | 7.877
24.3 | 0.19 | 0.2385 | 0.1167 | 0.095 | 2.128 | 11.175 | 7.839
28.3 | 0.23 | 0.2899 | 0.116 | 0.0906 | 2.029 | 10.656 | 7.789
32.4 | 0.26 | 0.3457 | 0.1151 | 0.0862 | 1.929 | 10.134 | 7.727
36.4 | 0.29 | 0.4056 | 0.1137 | 0.0816 | 1.828 | 9.599 | 7.634
40.5 | 0.32 | 0.468 | 0.1112 | 0.0769 | 1.722 | 9.047 | 7.471
44.5 | 0.36 | 0.5308 | 0.108 | 0.0724 | 1.621 | 8.514 | 7.251
48.5 | 0.39 | 0.5859 | 0.1042 | 0.0691 | 1.546 | 8.12 | 6.997
52.6 | 0.42 | 0.634 | 0.0999 | 0.0663 | 1.484 | 7.797 | 6.71
56.6 | 0.45 | 0.6765 | 0.0952 | 0.0638 | 1.428 | 7.502 | 6.397
60.7 | 0.49 | 0.7135 | 0.0902 | 0.0614 | 1.374 | 7.214 | 6.056
64.7 | 0.52 | 0.745 | 0.0847 | 0.0589 | 1.318 | 6.924 | 5.69
68.8 | 0.55 | 0.7711 | 0.0789 | 0.0563 | 1.261 | 6.621 | 5.3
72.8 | 0.58 | 0.7932 | 0.073 | 0.0536 | 1.2 | 6.303 | 4.902
76.9 | 0.61 | 0.8128 | 0.067 | 0.0507 | 1.135 | 5.961 | 4.5
80.9 | 0.65 | 0.8301 | 0.0609 | 0.0475 | 1.063 | 5.582 | 4.089
85 | 0.68 | 0.8453 | 0.0546 | 0.0439 | 0.983 | 5.164 | 3.668
89 | 0.71 | 0.8574 | 0.0482 | 0.0401 | 0.897 | 4.71 | 3.239
93.1 | 0.74 | 0.8657 | 0.0417 | 0.0359 | 0.803 | 4.219 | 2.803
97.1 | 0.78 | 0.8704 | 0.0351 | 0.0313 | 0.701 | 3.682 | 2.357
101.1 | 0.81 | 0.8688 | 0.0283 | 0.0264 | 0.59 | 3.1 | 1.901
105.2 | 0.84 | 0.8527 | 0.0214 | 0.0211 | 0.473 | 2.483 | 1.437
109.2 | 0.87 | 0.8116 | 0.0144 | 0.0155 | 0.346 | 1.819 | 0.965
113.3 | 0.91 | 0.697 | 0.0072 | 0.0094 | 0.21 | 1.104 | 0.485
117.3 | 0.94 | -0.0026 | 0 | 0.0032 | 0.072 | 0.376 | -0.001
PROP | RPM | = | 13000
V | J | Pe | Ct | Cp | PWR | Torque | Thrust
(mph) | (Adv | Ratio) | (Hp) | (In-Lbf) | (Lbf)
0 | 0 | 0 | 0.1203 | 0.1382 | 3.934 | 19.073 | 9.481
4.4 | 0.03 | 0.0292 | 0.1202 | 0.1332 | 3.791 | 18.378 | 9.477
8.8 | 0.06 | 0.0607 | 0.1201 | 0.128 | 3.643 | 17.663 | 9.468
13.1 | 0.1 | 0.0949 | 0.1199 | 0.1227 | 3.492 | 16.931 | 9.451
17.5 | 0.13 | 0.132 | 0.1196 | 0.1172 | 3.337 | 16.179 | 9.426
21.9 | 0.16 | 0.1726 | 0.1191 | 0.1117 | 3.178 | 15.409 | 9.391
26.3 | 0.19 | 0.2172 | 0.1186 | 0.106 | 3.016 | 14.621 | 9.345
30.7 | 0.23 | 0.2664 | 0.1178 | 0.1001 | 2.85 | 13.819 | 9.283
35.1 | 0.26 | 0.3209 | 0.1168 | 0.0942 | 2.681 | 13 | 9.204
39.4 | 0.29 | 0.3811 | 0.1155 | 0.0883 | 2.512 | 12.178 | 9.103
43.8 | 0.32 | 0.4457 | 0.1133 | 0.0823 | 2.342 | 11.354 | 8.933
48.2 | 0.36 | 0.5133 | 0.11 | 0.0763 | 2.171 | 10.523 | 8.668
52.6 | 0.39 | 0.5752 | 0.106 | 0.0716 | 2.037 | 9.875 | 8.356
57 | 0.42 | 0.6271 | 0.1016 | 0.0681 | 1.94 | 9.403 | 8.007
61.3 | 0.45 | 0.6722 | 0.0968 | 0.0652 | 1.856 | 8.999 | 7.627
65.7 | 0.49 | 0.7114 | 0.0915 | 0.0624 | 1.777 | 8.617 | 7.214
70.1 | 0.52 | 0.7444 | 0.0859 | 0.0598 | 1.701 | 8.246 | 6.772
74.5 | 0.55 | 0.7714 | 0.08 | 0.057 | 1.623 | 7.87 | 6.304
78.9 | 0.58 | 0.794 | 0.0739 | 0.0542 | 1.544 | 7.485 | 5.828
83.3 | 0.61 | 0.8141 | 0.0679 | 0.0513 | 1.459 | 7.075 | 5.352
87.6 | 0.65 | 0.8321 | 0.0617 | 0.048 | 1.366 | 6.623 | 4.864
92 | 0.68 | 0.8479 | 0.0554 | 0.0444 | 1.263 | 6.124 | 4.365
96.4 | 0.71 | 0.861 | 0.0489 | 0.0404 | 1.151 | 5.579 | 3.855
100.8 | 0.74 | 0.8703 | 0.0423 | 0.0362 | 1.029 | 4.991 | 3.334
105.2 | 0.78 | 0.876 | 0.0355 | 0.0315 | 0.897 | 4.347 | 2.801
109.5 | 0.81 | 0.8756 | 0.0286 | 0.0265 | 0.753 | 3.652 | 2.258
113.9 | 0.84 | 0.8609 | 0.0217 | 0.0212 | 0.603 | 2.922 | 1.708
118.3 | 0.87 | 0.8218 | 0.0146 | 0.0155 | 0.441 | 2.137 | 1.148
122.7 | 0.91 | 0.7109 | 0.0073 | 0.0093 | 0.266 | 1.289 | 0.578
127.1 | 0.94 | -0.0014 | 0 | 0.0031 | 0.089 | 0.43 | 0
PROP | RPM | = | 13999
V | J | Pe | Ct | Cp | PWR | Torque | Thrust
(mph) | (Adv | Ratio) | (Hp) | (In-Lbf) | (Lbf)
0 | 0 | 0 | 0.1222 | 0.158 | 5.618 | 25.291 | 11.168
4.7 | 0.03 | 0.0261 | 0.1222 | 0.1519 | 5.398 | 24.303 | 11.167
9.4 | 0.06 | 0.0544 | 0.122 | 0.1454 | 5.167 | 23.262 | 11.156
14.2 | 0.1 | 0.0853 | 0.1218 | 0.1388 | 4.934 | 22.213 | 11.138
18.9 | 0.13 | 0.1193 | 0.1215 | 0.132 | 4.693 | 21.127 | 11.108
23.6 | 0.16 | 0.1567 | 0.1211 | 0.1251 | 4.448 | 20.024 | 11.066
28.3 | 0.19 | 0.1983 | 0.1204 | 0.118 | 4.195 | 18.884 | 11.009
33.1 | 0.23 | 0.2449 | 0.1196 | 0.1107 | 3.936 | 17.719 | 10.934
37.8 | 0.26 | 0.2972 | 0.1186 | 0.1034 | 3.675 | 16.544 | 10.839
42.5 | 0.29 | 0.3563 | 0.1173 | 0.0959 | 3.411 | 15.355 | 10.72
47.2 | 0.32 | 0.4227 | 0.1155 | 0.0885 | 3.147 | 14.168 | 10.561
52 | 0.36 | 0.4926 | 0.1122 | 0.0811 | 2.885 | 12.987 | 10.257
56.7 | 0.39 | 0.564 | 0.108 | 0.0744 | 2.646 | 11.911 | 9.873
61.4 | 0.42 | 0.6201 | 0.1034 | 0.0702 | 2.497 | 11.239 | 9.455
66.1 | 0.45 | 0.6681 | 0.0984 | 0.0668 | 2.374 | 10.689 | 8.995
70.9 | 0.49 | 0.7092 | 0.093 | 0.0637 | 2.264 | 10.194 | 8.5
75.6 | 0.52 | 0.7437 | 0.0872 | 0.0608 | 2.16 | 9.726 | 7.972
80.3 | 0.55 | 0.7716 | 0.0811 | 0.0579 | 2.058 | 9.263 | 7.415
85 | 0.58 | 0.7947 | 0.075 | 0.055 | 1.955 | 8.801 | 6.853
89.7 | 0.62 | 0.8154 | 0.0688 | 0.0519 | 1.846 | 8.312 | 6.291
94.5 | 0.65 | 0.834 | 0.0625 | 0.0486 | 1.727 | 7.773 | 5.716
99.2 | 0.68 | 0.8505 | 0.0561 | 0.0449 | 1.595 | 7.18 | 5.128
103.9 | 0.71 | 0.8644 | 0.0495 | 0.0408 | 1.451 | 6.534 | 4.528
108.6 | 0.74 | 0.8746 | 0.0428 | 0.0365 | 1.297 | 5.839 | 3.916
113.4 | 0.78 | 0.8813 | 0.036 | 0.0317 | 1.128 | 5.079 | 3.289
118.1 | 0.81 | 0.8822 | 0.029 | 0.0266 | 0.946 | 4.258 | 2.65
122.8 | 0.84 | 0.8684 | 0.0218 | 0.0212 | 0.753 | 3.391 | 1.997
127.5 | 0.87 | 0.8305 | 0.0146 | 0.0154 | 0.548 | 2.467 | 1.338
132.3 | 0.91 | 0.723 | 0.0074 | 0.0093 | 0.33 | 1.487 | 0.677
137 | 0.94 | -0.0022 | 0 | 0.003 | 0.108 | 0.484 | -0.001
PROP | RPM | = | 15000
V | J | Pe | Ct | Cp | PWR | Torque | Thrust
(mph) | (Adv | Ratio) | (Hp) | (In-Lbf) | (Lbf)
0 | 0 | 0 | 0.1242 | 0.1805 | 7.891 | 33.155 | 13.03
5.1 | 0.03 | 0.0232 | 0.1242 | 0.173 | 7.563 | 31.778 | 13.032
10.1 | 0.06 | 0.0487 | 0.1241 | 0.1652 | 7.223 | 30.348 | 13.024
15.2 | 0.1 | 0.0766 | 0.1239 | 0.1571 | 6.871 | 28.87 | 13.003
20.2 | 0.13 | 0.1075 | 0.1236 | 0.1489 | 6.511 | 27.356 | 12.969
25.3 | 0.16 | 0.1418 | 0.1231 | 0.1405 | 6.144 | 25.815 | 12.919
30.4 | 0.19 | 0.1803 | 0.1225 | 0.1319 | 5.769 | 24.24 | 12.851
35.4 | 0.23 | 0.2236 | 0.1216 | 0.1233 | 5.39 | 22.647 | 12.764
40.5 | 0.26 | 0.273 | 0.1206 | 0.1144 | 5.001 | 21.014 | 12.652
45.5 | 0.29 | 0.3298 | 0.1192 | 0.1053 | 4.606 | 19.354 | 12.512
50.6 | 0.32 | 0.3954 | 0.1176 | 0.0963 | 4.21 | 17.688 | 12.338
55.7 | 0.36 | 0.4682 | 0.1148 | 0.0874 | 3.82 | 16.05 | 12.051
60.7 | 0.39 | 0.5459 | 0.1105 | 0.0786 | 3.438 | 14.446 | 11.592
65.8 | 0.42 | 0.6114 | 0.1056 | 0.0727 | 3.18 | 13.361 | 11.084
70.8 | 0.45 | 0.6626 | 0.1004 | 0.0687 | 3.005 | 12.624 | 10.54
75.9 | 0.49 | 0.7058 | 0.0948 | 0.0653 | 2.854 | 11.992 | 9.953
81 | 0.52 | 0.7417 | 0.0889 | 0.0621 | 2.715 | 11.407 | 9.329
86 | 0.55 | 0.7707 | 0.0826 | 0.059 | 2.581 | 10.843 | 8.672
91.1 | 0.58 | 0.7944 | 0.0764 | 0.056 | 2.45 | 10.293 | 8.013
96.1 | 0.62 | 0.8155 | 0.0701 | 0.0529 | 2.313 | 9.717 | 7.357
101.2 | 0.65 | 0.8348 | 0.0637 | 0.0494 | 2.161 | 9.081 | 6.686
106.2 | 0.68 | 0.852 | 0.0572 | 0.0456 | 1.995 | 8.381 | 5.999
111.3 | 0.71 | 0.8667 | 0.0505 | 0.0415 | 1.814 | 7.623 | 5.297
116.4 | 0.74 | 0.8778 | 0.0437 | 0.037 | 1.62 | 6.806 | 4.582
121.4 | 0.78 | 0.8853 | 0.0367 | 0.0322 | 1.409 | 5.918 | 3.851
126.5 | 0.81 | 0.887 | 0.0295 | 0.027 | 1.179 | 4.954 | 3.1
131.5 | 0.84 | 0.8749 | 0.0223 | 0.0215 | 0.939 | 3.946 | 2.342
136.6 | 0.87 | 0.839 | 0.015 | 0.0156 | 0.683 | 2.872 | 1.574
141.7 | 0.91 | 0.731 | 0.0075 | 0.0093 | 0.405 | 1.702 | 0.784
146.7 | 0.94 | -0.0681 | -0.0002 | 0.0028 | 0.122 | 0.511 | -0.021
PROP | RPM | = | 16000
V | J | Pe | Ct | Cp | PWR | Torque | Thrust
(mph) | (Adv | Ratio) | (Hp) | (In-Lbf) | (Lbf)
0 | 0 | 0 | 0.1249 | 0.1935 | 10.269 | 40.452 | 14.913
5.4 | 0.03 | 0.0218 | 0.125 | 0.1855 | 9.843 | 38.773 | 14.919
10.8 | 0.06 | 0.0456 | 0.1249 | 0.1771 | 9.397 | 37.017 | 14.916
16.2 | 0.1 | 0.0719 | 0.1248 | 0.1685 | 8.943 | 35.228 | 14.9
21.6 | 0.13 | 0.1011 | 0.1245 | 0.1593 | 8.454 | 33.301 | 14.865
27 | 0.16 | 0.1337 | 0.1241 | 0.1501 | 7.965 | 31.376 | 14.812
32.4 | 0.19 | 0.1706 | 0.1234 | 0.1405 | 7.453 | 29.36 | 14.736
37.7 | 0.23 | 0.2121 | 0.1226 | 0.1309 | 6.947 | 27.364 | 14.639
43.1 | 0.26 | 0.2595 | 0.1216 | 0.1213 | 6.435 | 25.346 | 14.517
48.5 | 0.29 | 0.3141 | 0.1203 | 0.1115 | 5.918 | 23.312 | 14.368
53.9 | 0.32 | 0.3775 | 0.1188 | 0.1018 | 5.404 | 21.286 | 14.186
59.3 | 0.36 | 0.4515 | 0.1169 | 0.0922 | 4.892 | 19.268 | 13.963
64.7 | 0.39 | 0.5284 | 0.113 | 0.083 | 4.405 | 17.352 | 13.491
70.1 | 0.42 | 0.6075 | 0.1079 | 0.0747 | 3.964 | 15.616 | 12.886
75.5 | 0.45 | 0.6596 | 0.1026 | 0.0705 | 3.74 | 14.732 | 12.256
80.9 | 0.49 | 0.7027 | 0.097 | 0.067 | 3.554 | 13.998 | 11.579
86.3 | 0.52 | 0.7388 | 0.0909 | 0.0637 | 3.381 | 13.319 | 10.858
91.7 | 0.55 | 0.7681 | 0.0846 | 0.0606 | 3.213 | 12.657 | 10.098
97.1 | 0.58 | 0.7921 | 0.0782 | 0.0575 | 3.05 | 12.012 | 9.334
102.4 | 0.61 | 0.8136 | 0.0718 | 0.0543 | 2.879 | 11.341 | 8.575
107.8 | 0.65 | 0.8332 | 0.0653 | 0.0507 | 2.691 | 10.602 | 7.798
113.2 | 0.68 | 0.8508 | 0.0587 | 0.0468 | 2.485 | 9.79 | 7.003
118.6 | 0.71 | 0.866 | 0.0518 | 0.0426 | 2.26 | 8.902 | 6.188
124 | 0.74 | 0.878 | 0.0448 | 0.038 | 2.017 | 7.944 | 5.354
129.4 | 0.78 | 0.8861 | 0.0377 | 0.033 | 1.753 | 6.907 | 4.503
134.8 | 0.81 | 0.8887 | 0.0304 | 0.0277 | 1.47 | 5.791 | 3.635
140.2 | 0.84 | 0.8788 | 0.0231 | 0.0221 | 1.171 | 4.614 | 2.753
145.6 | 0.87 | 0.8457 | 0.0156 | 0.0161 | 0.853 | 3.359 | 1.858
151 | 0.91 | 0.7383 | 0.0079 | 0.0096 | 0.512 | 2.016 | 0.938
156.4 | 0.94 | -0.0011 | 0 | 0.0031 | 0.163 | 0.642 | 0
PROP | RPM | = | 17000
V | J | Pe | Ct | Cp | PWR | Torque | Thrust
(mph) | (Adv | Ratio) | (Hp) | (In-Lbf) | (Lbf)
0 | 0 | 0 | 0.1256 | 0.2289 | 14.571 | 54.021 | 16.924
5.7 | 0.03 | 0.0186 | 0.1255 | 0.2183 | 13.896 | 51.518 | 16.921
11.4 | 0.06 | 0.0388 | 0.1255 | 0.2088 | 13.29 | 49.271 | 16.917
17.2 | 0.1 | 0.0609 | 0.1254 | 0.1995 | 12.695 | 47.067 | 16.904
22.9 | 0.13 | 0.0856 | 0.1252 | 0.1889 | 12.022 | 44.57 | 16.87
28.6 | 0.16 | 0.1128 | 0.1248 | 0.1787 | 11.377 | 42.178 | 16.827
34.3 | 0.19 | 0.1436 | 0.1244 | 0.1678 | 10.678 | 39.586 | 16.761
40 | 0.23 | 0.1781 | 0.1238 | 0.1571 | 10 | 37.075 | 16.682
45.7 | 0.26 | 0.2172 | 0.123 | 0.1463 | 9.311 | 34.52 | 16.581
51.5 | 0.29 | 0.2631 | 0.1221 | 0.1349 | 8.584 | 31.824 | 16.459
57.2 | 0.32 | 0.3213 | 0.1209 | 0.1215 | 7.734 | 28.671 | 16.294
62.9 | 0.36 | 0.3872 | 0.1195 | 0.1096 | 6.976 | 25.861 | 16.101
68.6 | 0.39 | 0.4696 | 0.1171 | 0.0966 | 6.148 | 22.794 | 15.778
74.3 | 0.42 | 0.5608 | 0.1128 | 0.0845 | 5.376 | 19.931 | 15.209
80.1 | 0.45 | 0.6411 | 0.1071 | 0.0755 | 4.807 | 17.82 | 14.434
85.8 | 0.48 | 0.6946 | 0.1007 | 0.0702 | 4.469 | 16.57 | 13.573
91.5 | 0.52 | 0.7332 | 0.094 | 0.0662 | 4.217 | 15.632 | 12.671
97.2 | 0.55 | 0.7633 | 0.0874 | 0.0629 | 4.002 | 14.838 | 11.784
102.9 | 0.58 | 0.7881 | 0.0809 | 0.0597 | 3.797 | 14.076 | 10.901
108.7 | 0.61 | 0.8101 | 0.0743 | 0.0563 | 3.582 | 13.281 | 10.017
114.4 | 0.65 | 0.8303 | 0.0676 | 0.0526 | 3.345 | 12.401 | 9.106
120.1 | 0.68 | 0.8486 | 0.0606 | 0.0484 | 3.082 | 11.427 | 8.168
125.8 | 0.71 | 0.8647 | 0.0536 | 0.044 | 2.802 | 10.388 | 7.222
131.5 | 0.74 | 0.8776 | 0.0464 | 0.0393 | 2.502 | 9.275 | 6.26
137.2 | 0.78 | 0.8864 | 0.0391 | 0.0342 | 2.178 | 8.073 | 5.274
143 | 0.81 | 0.8887 | 0.0316 | 0.0287 | 1.829 | 6.781 | 4.264
148.7 | 0.84 | 0.8778 | 0.024 | 0.023 | 1.463 | 5.426 | 3.24
154.4 | 0.87 | 0.8362 | 0.0162 | 0.0169 | 1.078 | 3.998 | 2.19
160.1 | 0.9 | 0.7129 | 0.0082 | 0.0104 | 0.665 | 2.464 | 1.11
165.8 | 0.94 | 0.0034 | 0 | 0.0037 | 0.236 | 0.876 | 0.002
PROP | RPM | = | 20000
V | J | Pe | Ct | Cp | PWR | Torque | Thrust
(mph) | (Adv | Ratio) | (Hp) | (In-Lbf) | (Lbf)
0 | 0 | 0 | 0.1171 | 0.1192 | 12.355 | 38.933 | 21.852
6.7 | 0.03 | 0.0321 | 0.1172 | 0.1176 | 12.191 | 38.416 | 21.863
13.4 | 0.06 | 0.0652 | 0.1172 | 0.116 | 12.022 | 37.884 | 21.872
20.1 | 0.1 | 0.0993 | 0.1172 | 0.1141 | 11.826 | 37.267 | 21.862
26.9 | 0.13 | 0.1345 | 0.1171 | 0.1123 | 11.639 | 36.678 | 21.851
33.6 | 0.16 | 0.1711 | 0.117 | 0.1102 | 11.421 | 35.989 | 21.827
40.3 | 0.19 | 0.2089 | 0.1168 | 0.1081 | 11.203 | 35.304 | 21.784
47 | 0.23 | 0.2481 | 0.1164 | 0.1059 | 10.977 | 34.592 | 21.724
53.7 | 0.26 | 0.2887 | 0.1161 | 0.1037 | 10.752 | 33.882 | 21.665
60.4 | 0.29 | 0.3307 | 0.1157 | 0.1015 | 10.516 | 33.138 | 21.581
67.2 | 0.32 | 0.3728 | 0.1152 | 0.0996 | 10.322 | 32.527 | 21.486
73.9 | 0.35 | 0.4185 | 0.1145 | 0.097 | 10.058 | 31.696 | 21.367
80.6 | 0.39 | 0.4647 | 0.1138 | 0.0947 | 9.814 | 30.928 | 21.223
87.3 | 0.42 | 0.5114 | 0.1129 | 0.0925 | 9.586 | 30.209 | 21.062
94 | 0.45 | 0.5577 | 0.111 | 0.0898 | 9.306 | 29.325 | 20.702
100.7 | 0.48 | 0.6002 | 0.1075 | 0.0866 | 8.974 | 28.278 | 20.053
107.4 | 0.52 | 0.637 | 0.1033 | 0.0836 | 8.664 | 27.302 | 19.262
114.2 | 0.55 | 0.674 | 0.0981 | 0.0798 | 8.269 | 26.059 | 18.308
120.9 | 0.58 | 0.7029 | 0.0924 | 0.0763 | 7.905 | 24.912 | 17.24
127.6 | 0.61 | 0.7196 | 0.087 | 0.0741 | 7.676 | 24.188 | 16.235
134.3 | 0.64 | 0.7387 | 0.0799 | 0.0698 | 7.229 | 22.782 | 14.911
141 | 0.68 | 0.7569 | 0.0717 | 0.0641 | 6.647 | 20.947 | 13.378
147.7 | 0.71 | 0.7715 | 0.0633 | 0.0581 | 6.026 | 18.989 | 11.801
154.4 | 0.74 | 0.7823 | 0.0546 | 0.0517 | 5.363 | 16.899 | 10.186
161.2 | 0.77 | 0.7865 | 0.0457 | 0.045 | 4.66 | 14.686 | 8.529
167.9 | 0.81 | 0.7729 | 0.037 | 0.0386 | 4.003 | 12.615 | 6.911
174.6 | 0.84 | 0.7366 | 0.0283 | 0.0322 | 3.337 | 10.517 | 5.28
181.3 | 0.87 | 0.6626 | 0.0194 | 0.0254 | 2.636 | 8.308 | 3.613
188 | 0.9 | 0.4982 | 0.01 | 0.0181 | 1.875 | 5.909 | 1.863
194.7 | 0.93 | -0.0378 | -0.0004 | 0.0097 | 1.002 | 3.157 | -0.073