## PER3_11x9.dat
11x9 | (11x9.dat) | 2014-12-20
====== | PERFORMANCE | DATA | (versus | advance | ratio | and | MPH) | ======
DEFINITIONS:
J=V/nD | (advance | ratio)
Ct=T/(rho | * | n**2 | * | D**4) | (thrust | coef.)
Cp=P/(rho | * | n**3 | * | D**5) | (power | coef.)
Pe=Ct*J/Cp | (efficiency)
V | (model | speed | in | MPH)
PROP | RPM | = | 1000
V | J | Pe | Ct | Cp | PWR | Torque | Thrust
(mph) | (Adv | Ratio) | (Hp) | (In-Lbf) | (Lbf)
0 | 0 | 0 | 0.1152 | 0.0612 | 0.001 | 0.05 | 0.054
0.4 | 0.04 | 0.0676 | 0.1153 | 0.0625 | 0.001 | 0.051 | 0.054
0.8 | 0.07 | 0.1324 | 0.1153 | 0.0638 | 0.001 | 0.052 | 0.054
1.1 | 0.11 | 0.1943 | 0.1153 | 0.0652 | 0.001 | 0.053 | 0.054
1.5 | 0.15 | 0.2533 | 0.1153 | 0.0666 | 0.001 | 0.054 | 0.054
1.9 | 0.18 | 0.3095 | 0.1152 | 0.0681 | 0.001 | 0.056 | 0.054
2.3 | 0.22 | 0.3626 | 0.1151 | 0.0697 | 0.001 | 0.057 | 0.054
2.7 | 0.26 | 0.4129 | 0.1149 | 0.0713 | 0.001 | 0.058 | 0.054
3.1 | 0.29 | 0.4603 | 0.1145 | 0.0729 | 0.001 | 0.059 | 0.053
3.4 | 0.33 | 0.505 | 0.1139 | 0.0743 | 0.001 | 0.061 | 0.053
3.8 | 0.37 | 0.5471 | 0.1128 | 0.0755 | 0.001 | 0.062 | 0.053
4.2 | 0.4 | 0.5864 | 0.1111 | 0.0763 | 0.001 | 0.062 | 0.052
4.6 | 0.44 | 0.623 | 0.1087 | 0.0767 | 0.001 | 0.063 | 0.051
5 | 0.48 | 0.6567 | 0.1057 | 0.0766 | 0.001 | 0.063 | 0.049
5.3 | 0.51 | 0.6874 | 0.1021 | 0.0761 | 0.001 | 0.062 | 0.048
5.7 | 0.55 | 0.7149 | 0.0976 | 0.075 | 0.001 | 0.061 | 0.046
6.1 | 0.59 | 0.7389 | 0.0921 | 0.073 | 0.001 | 0.06 | 0.043
6.5 | 0.62 | 0.7592 | 0.0858 | 0.0703 | 0.001 | 0.057 | 0.04
6.9 | 0.66 | 0.7757 | 0.0794 | 0.0674 | 0.001 | 0.055 | 0.037
7.2 | 0.7 | 0.7888 | 0.0728 | 0.0642 | 0.001 | 0.052 | 0.034
7.6 | 0.73 | 0.7986 | 0.0662 | 0.0607 | 0.001 | 0.05 | 0.031
8 | 0.77 | 0.8055 | 0.0594 | 0.0567 | 0.001 | 0.046 | 0.028
8.4 | 0.81 | 0.8101 | 0.0524 | 0.0521 | 0.001 | 0.043 | 0.024
8.8 | 0.84 | 0.8124 | 0.0453 | 0.047 | 0.001 | 0.038 | 0.021
9.2 | 0.88 | 0.8111 | 0.0381 | 0.0412 | 0.001 | 0.034 | 0.018
9.5 | 0.92 | 0.8028 | 0.0307 | 0.035 | 0 | 0.029 | 0.014
9.9 | 0.95 | 0.7783 | 0.0231 | 0.0283 | 0 | 0.023 | 0.011
10.3 | 0.99 | 0.7158 | 0.0155 | 0.0215 | 0 | 0.018 | 0.007
10.7 | 1.03 | 0.5565 | 0.0079 | 0.0145 | 0 | 0.012 | 0.004
11.1 | 1.06 | 0.0003 | 0 | 0.0076 | 0 | 0.006 | 0
PROP | RPM | = | 2000
V | J | Pe | Ct | Cp | PWR | Torque | Thrust
(mph) | (Adv | Ratio) | (Hp) | (In-Lbf) | (Lbf)
0 | 0 | 0 | 0.1152 | 0.0612 | 0.006 | 0.2 | 0.215
0.8 | 0.04 | 0.0675 | 0.1153 | 0.0625 | 0.006 | 0.204 | 0.215
1.5 | 0.07 | 0.1323 | 0.1153 | 0.0638 | 0.007 | 0.208 | 0.215
2.3 | 0.11 | 0.1942 | 0.1153 | 0.0652 | 0.007 | 0.213 | 0.215
3.1 | 0.15 | 0.2532 | 0.1153 | 0.0667 | 0.007 | 0.218 | 0.215
3.8 | 0.18 | 0.3093 | 0.1152 | 0.0682 | 0.007 | 0.223 | 0.215
4.6 | 0.22 | 0.3624 | 0.1151 | 0.0698 | 0.007 | 0.228 | 0.215
5.3 | 0.26 | 0.4127 | 0.1149 | 0.0713 | 0.007 | 0.233 | 0.214
6.1 | 0.29 | 0.4602 | 0.1146 | 0.0729 | 0.008 | 0.238 | 0.214
6.9 | 0.33 | 0.5048 | 0.1139 | 0.0744 | 0.008 | 0.243 | 0.213
7.6 | 0.37 | 0.547 | 0.1128 | 0.0755 | 0.008 | 0.247 | 0.211
8.4 | 0.4 | 0.5863 | 0.1112 | 0.0764 | 0.008 | 0.249 | 0.207
9.2 | 0.44 | 0.6229 | 0.1088 | 0.0768 | 0.008 | 0.251 | 0.203
9.9 | 0.48 | 0.6566 | 0.1058 | 0.0767 | 0.008 | 0.251 | 0.197
10.7 | 0.51 | 0.6873 | 0.1022 | 0.0762 | 0.008 | 0.249 | 0.191
11.4 | 0.55 | 0.7148 | 0.0977 | 0.0751 | 0.008 | 0.245 | 0.182
12.2 | 0.59 | 0.7388 | 0.0922 | 0.0731 | 0.008 | 0.239 | 0.172
13 | 0.62 | 0.7592 | 0.0859 | 0.0704 | 0.007 | 0.23 | 0.16
13.7 | 0.66 | 0.7757 | 0.0794 | 0.0675 | 0.007 | 0.22 | 0.148
14.5 | 0.7 | 0.7888 | 0.0729 | 0.0643 | 0.007 | 0.21 | 0.136
15.3 | 0.73 | 0.7987 | 0.0662 | 0.0607 | 0.006 | 0.198 | 0.124
16 | 0.77 | 0.8056 | 0.0594 | 0.0567 | 0.006 | 0.185 | 0.111
16.8 | 0.81 | 0.8101 | 0.0525 | 0.0522 | 0.005 | 0.17 | 0.098
17.5 | 0.84 | 0.8124 | 0.0453 | 0.047 | 0.005 | 0.154 | 0.085
18.3 | 0.88 | 0.811 | 0.038 | 0.0412 | 0.004 | 0.135 | 0.071
19.1 | 0.92 | 0.8024 | 0.0306 | 0.0349 | 0.004 | 0.114 | 0.057
19.8 | 0.95 | 0.7776 | 0.0231 | 0.0282 | 0.003 | 0.092 | 0.043
20.6 | 0.99 | 0.7148 | 0.0155 | 0.0214 | 0.002 | 0.07 | 0.029
21.4 | 1.03 | 0.5546 | 0.0078 | 0.0145 | 0.001 | 0.047 | 0.015
22.1 | 1.06 | -0.0011 | 0 | 0.0076 | 0.001 | 0.025 | 0
PROP | RPM | = | 3000
V | J | Pe | Ct | Cp | PWR | Torque | Thrust
(mph) | (Adv | Ratio) | (Hp) | (In-Lbf) | (Lbf)
0 | 0 | 0 | 0.1152 | 0.0612 | 0.021 | 0.45 | 0.484
1.1 | 0.04 | 0.0675 | 0.1153 | 0.0625 | 0.022 | 0.459 | 0.484
2.3 | 0.07 | 0.1322 | 0.1153 | 0.0638 | 0.022 | 0.469 | 0.484
3.4 | 0.11 | 0.194 | 0.1153 | 0.0652 | 0.023 | 0.479 | 0.484
4.6 | 0.15 | 0.253 | 0.1153 | 0.0667 | 0.023 | 0.49 | 0.484
5.7 | 0.18 | 0.309 | 0.1152 | 0.0682 | 0.024 | 0.501 | 0.484
6.9 | 0.22 | 0.3622 | 0.1151 | 0.0698 | 0.024 | 0.513 | 0.483
8 | 0.26 | 0.4124 | 0.1149 | 0.0713 | 0.025 | 0.524 | 0.482
9.1 | 0.29 | 0.4598 | 0.1146 | 0.0729 | 0.026 | 0.536 | 0.481
10.3 | 0.33 | 0.5044 | 0.114 | 0.0744 | 0.026 | 0.547 | 0.478
11.4 | 0.37 | 0.5464 | 0.1129 | 0.0756 | 0.026 | 0.555 | 0.474
12.6 | 0.4 | 0.5858 | 0.1112 | 0.0764 | 0.027 | 0.561 | 0.467
13.7 | 0.44 | 0.6224 | 0.1088 | 0.0768 | 0.027 | 0.564 | 0.457
14.9 | 0.48 | 0.656 | 0.1058 | 0.0767 | 0.027 | 0.564 | 0.444
16 | 0.51 | 0.6867 | 0.1022 | 0.0762 | 0.027 | 0.56 | 0.429
17.1 | 0.55 | 0.7142 | 0.0977 | 0.0751 | 0.026 | 0.552 | 0.41
18.3 | 0.59 | 0.7382 | 0.0923 | 0.0732 | 0.026 | 0.538 | 0.388
19.4 | 0.62 | 0.7586 | 0.086 | 0.0705 | 0.025 | 0.518 | 0.361
20.6 | 0.66 | 0.7752 | 0.0796 | 0.0676 | 0.024 | 0.497 | 0.334
21.7 | 0.7 | 0.7884 | 0.0731 | 0.0645 | 0.023 | 0.474 | 0.307
22.9 | 0.73 | 0.7984 | 0.0665 | 0.0609 | 0.021 | 0.448 | 0.279
24 | 0.77 | 0.8054 | 0.0597 | 0.057 | 0.02 | 0.419 | 0.251
25.1 | 0.8 | 0.81 | 0.0528 | 0.0524 | 0.018 | 0.385 | 0.222
26.3 | 0.84 | 0.8125 | 0.0457 | 0.0473 | 0.017 | 0.347 | 0.192
27.4 | 0.88 | 0.8112 | 0.0383 | 0.0415 | 0.015 | 0.305 | 0.161
28.6 | 0.91 | 0.8028 | 0.0309 | 0.0352 | 0.012 | 0.258 | 0.13
29.7 | 0.95 | 0.7781 | 0.0232 | 0.0284 | 0.01 | 0.209 | 0.098
30.9 | 0.99 | 0.7144 | 0.0155 | 0.0215 | 0.008 | 0.158 | 0.065
32 | 1.02 | 0.5515 | 0.0078 | 0.0145 | 0.005 | 0.106 | 0.033
33.2 | 1.06 | -0.0002 | 0 | 0.0077 | 0.003 | 0.057 | 0
PROP | RPM | = | 4000
V | J | Pe | Ct | Cp | PWR | Torque | Thrust
(mph) | (Adv | Ratio) | (Hp) | (In-Lbf) | (Lbf)
0 | 0 | 0 | 0.1152 | 0.0612 | 0.051 | 0.799 | 0.86
1.5 | 0.04 | 0.0675 | 0.1153 | 0.0625 | 0.052 | 0.816 | 0.86
3 | 0.07 | 0.1322 | 0.1153 | 0.0638 | 0.053 | 0.833 | 0.861
4.6 | 0.11 | 0.1941 | 0.1153 | 0.0652 | 0.054 | 0.852 | 0.861
6.1 | 0.15 | 0.2531 | 0.1153 | 0.0667 | 0.055 | 0.871 | 0.86
7.6 | 0.18 | 0.3092 | 0.1152 | 0.0682 | 0.057 | 0.891 | 0.86
9.1 | 0.22 | 0.3623 | 0.1151 | 0.0697 | 0.058 | 0.911 | 0.859
10.7 | 0.26 | 0.4126 | 0.1149 | 0.0713 | 0.059 | 0.932 | 0.858
12.2 | 0.29 | 0.4601 | 0.1146 | 0.0729 | 0.06 | 0.952 | 0.855
13.7 | 0.33 | 0.5047 | 0.114 | 0.0744 | 0.062 | 0.972 | 0.851
15.2 | 0.37 | 0.5467 | 0.113 | 0.0756 | 0.063 | 0.988 | 0.843
16.8 | 0.4 | 0.5862 | 0.1114 | 0.0764 | 0.063 | 0.999 | 0.831
18.3 | 0.44 | 0.6228 | 0.109 | 0.0768 | 0.064 | 1.004 | 0.814
19.8 | 0.48 | 0.6565 | 0.1061 | 0.0768 | 0.064 | 1.004 | 0.792
21.3 | 0.51 | 0.6873 | 0.1024 | 0.0763 | 0.063 | 0.997 | 0.764
22.9 | 0.55 | 0.7149 | 0.098 | 0.0752 | 0.062 | 0.982 | 0.731
24.4 | 0.59 | 0.7392 | 0.0926 | 0.0733 | 0.061 | 0.958 | 0.691
25.9 | 0.62 | 0.76 | 0.0863 | 0.0706 | 0.059 | 0.922 | 0.644
27.4 | 0.66 | 0.7771 | 0.0799 | 0.0677 | 0.056 | 0.884 | 0.596
29 | 0.69 | 0.7909 | 0.0733 | 0.0644 | 0.053 | 0.842 | 0.547
30.5 | 0.73 | 0.8018 | 0.0667 | 0.0609 | 0.05 | 0.795 | 0.498
32 | 0.77 | 0.8094 | 0.0599 | 0.0568 | 0.047 | 0.742 | 0.447
33.5 | 0.8 | 0.8149 | 0.0529 | 0.0522 | 0.043 | 0.682 | 0.395
35.1 | 0.84 | 0.818 | 0.0458 | 0.0471 | 0.039 | 0.615 | 0.341
36.6 | 0.88 | 0.8172 | 0.0384 | 0.0413 | 0.034 | 0.539 | 0.287
38.1 | 0.91 | 0.8093 | 0.0309 | 0.0349 | 0.029 | 0.456 | 0.231
39.6 | 0.95 | 0.7845 | 0.0233 | 0.0282 | 0.023 | 0.369 | 0.174
41.1 | 0.99 | 0.721 | 0.0156 | 0.0213 | 0.018 | 0.279 | 0.116
42.7 | 1.02 | 0.5576 | 0.0078 | 0.0144 | 0.012 | 0.188 | 0.058
44.2 | 1.06 | 0.0013 | 0 | 0.0077 | 0.006 | 0.1 | 0
PROP | RPM | = | 5000
V | J | Pe | Ct | Cp | PWR | Torque | Thrust
(mph) | (Adv | Ratio) | (Hp) | (In-Lbf) | (Lbf)
0 | 0 | 0 | 0.1149 | 0.0573 | 0.093 | 1.169 | 1.34
1.9 | 0.04 | 0.0716 | 0.1149 | 0.0587 | 0.095 | 1.199 | 1.34
3.8 | 0.07 | 0.1395 | 0.115 | 0.0603 | 0.098 | 1.231 | 1.34
5.7 | 0.11 | 0.2038 | 0.115 | 0.0619 | 0.1 | 1.264 | 1.341
7.6 | 0.15 | 0.2645 | 0.115 | 0.0636 | 0.103 | 1.298 | 1.34
9.5 | 0.18 | 0.3216 | 0.1149 | 0.0654 | 0.106 | 1.334 | 1.34
11.4 | 0.22 | 0.3752 | 0.1148 | 0.0672 | 0.109 | 1.371 | 1.339
13.3 | 0.26 | 0.4255 | 0.1146 | 0.069 | 0.112 | 1.409 | 1.337
15.2 | 0.29 | 0.4724 | 0.1144 | 0.0709 | 0.115 | 1.447 | 1.333
17.2 | 0.33 | 0.5162 | 0.1138 | 0.0726 | 0.118 | 1.482 | 1.327
19.1 | 0.37 | 0.5573 | 0.1129 | 0.0741 | 0.12 | 1.513 | 1.316
21 | 0.4 | 0.5956 | 0.1113 | 0.0752 | 0.122 | 1.535 | 1.298
22.9 | 0.44 | 0.6313 | 0.109 | 0.0758 | 0.123 | 1.548 | 1.271
24.8 | 0.48 | 0.6642 | 0.1061 | 0.076 | 0.123 | 1.551 | 1.237
26.7 | 0.51 | 0.6943 | 0.1025 | 0.0756 | 0.122 | 1.544 | 1.195
28.6 | 0.55 | 0.7217 | 0.0981 | 0.0746 | 0.121 | 1.522 | 1.143
30.5 | 0.59 | 0.7463 | 0.0927 | 0.0727 | 0.118 | 1.484 | 1.081
32.4 | 0.62 | 0.7679 | 0.0864 | 0.07 | 0.113 | 1.428 | 1.007
34.3 | 0.66 | 0.7865 | 0.0799 | 0.0669 | 0.108 | 1.366 | 0.932
36.2 | 0.7 | 0.8021 | 0.0733 | 0.0636 | 0.103 | 1.298 | 0.855
38.1 | 0.73 | 0.8147 | 0.0666 | 0.0599 | 0.097 | 1.222 | 0.777
40 | 0.77 | 0.8246 | 0.0598 | 0.0557 | 0.09 | 1.138 | 0.697
41.9 | 0.8 | 0.832 | 0.0528 | 0.0511 | 0.083 | 1.043 | 0.616
43.8 | 0.84 | 0.8362 | 0.0456 | 0.0459 | 0.074 | 0.937 | 0.532
45.7 | 0.88 | 0.8358 | 0.0383 | 0.0402 | 0.065 | 0.821 | 0.446
47.6 | 0.91 | 0.8281 | 0.0308 | 0.034 | 0.055 | 0.694 | 0.359
49.5 | 0.95 | 0.8027 | 0.0232 | 0.0275 | 0.044 | 0.56 | 0.27
51.5 | 0.99 | 0.7375 | 0.0155 | 0.0208 | 0.034 | 0.425 | 0.181
53.4 | 1.02 | 0.57 | 0.0078 | 0.014 | 0.023 | 0.286 | 0.091
55.3 | 1.06 | -0.0044 | 0 | 0.0074 | 0.012 | 0.152 | 0
PROP | RPM | = | 6000
V | J | Pe | Ct | Cp | PWR | Torque | Thrust
(mph) | (Adv | Ratio) | (Hp) | (In-Lbf) | (Lbf)
0 | 0 | 0 | 0.1146 | 0.0541 | 0.151 | 1.589 | 1.925
2.3 | 0.04 | 0.0753 | 0.1147 | 0.0557 | 0.156 | 1.637 | 1.925
4.6 | 0.07 | 0.1461 | 0.1147 | 0.0574 | 0.161 | 1.688 | 1.926
6.9 | 0.11 | 0.2125 | 0.1147 | 0.0592 | 0.166 | 1.741 | 1.926
9.1 | 0.15 | 0.2746 | 0.1147 | 0.0611 | 0.171 | 1.796 | 1.926
11.4 | 0.18 | 0.3325 | 0.1147 | 0.0631 | 0.176 | 1.854 | 1.925
13.7 | 0.22 | 0.3864 | 0.1146 | 0.0651 | 0.182 | 1.913 | 1.924
16 | 0.26 | 0.4364 | 0.1145 | 0.0671 | 0.188 | 1.974 | 1.922
18.3 | 0.29 | 0.4829 | 0.1142 | 0.0692 | 0.194 | 2.034 | 1.918
20.6 | 0.33 | 0.5259 | 0.1138 | 0.0712 | 0.199 | 2.093 | 1.91
22.9 | 0.37 | 0.566 | 0.1129 | 0.073 | 0.204 | 2.145 | 1.896
25.1 | 0.4 | 0.6033 | 0.1114 | 0.0743 | 0.208 | 2.184 | 1.871
27.4 | 0.44 | 0.6381 | 0.1092 | 0.0751 | 0.21 | 2.208 | 1.834
29.7 | 0.48 | 0.6702 | 0.1064 | 0.0755 | 0.211 | 2.218 | 1.786
32 | 0.51 | 0.6998 | 0.1028 | 0.0752 | 0.21 | 2.211 | 1.726
34.3 | 0.55 | 0.727 | 0.0984 | 0.0743 | 0.208 | 2.183 | 1.652
36.6 | 0.59 | 0.7518 | 0.0931 | 0.0724 | 0.203 | 2.13 | 1.563
38.9 | 0.62 | 0.7742 | 0.0867 | 0.0696 | 0.195 | 2.047 | 1.456
41.1 | 0.66 | 0.7939 | 0.0802 | 0.0665 | 0.186 | 1.956 | 1.347
43.4 | 0.69 | 0.8112 | 0.0736 | 0.0631 | 0.176 | 1.854 | 1.236
45.7 | 0.73 | 0.8256 | 0.0669 | 0.0592 | 0.166 | 1.741 | 1.123
48 | 0.77 | 0.8373 | 0.06 | 0.055 | 0.154 | 1.617 | 1.007
50.3 | 0.8 | 0.8465 | 0.0529 | 0.0503 | 0.141 | 1.478 | 0.888
52.6 | 0.84 | 0.8519 | 0.0457 | 0.0451 | 0.126 | 1.326 | 0.767
54.9 | 0.88 | 0.8519 | 0.0384 | 0.0395 | 0.111 | 1.162 | 0.644
57.1 | 0.91 | 0.8445 | 0.0309 | 0.0334 | 0.094 | 0.982 | 0.518
59.4 | 0.95 | 0.8188 | 0.0232 | 0.027 | 0.076 | 0.794 | 0.39
61.7 | 0.99 | 0.7524 | 0.0156 | 0.0204 | 0.057 | 0.601 | 0.262
64 | 1.02 | 0.5819 | 0.0078 | 0.0138 | 0.039 | 0.405 | 0.131
66.3 | 1.06 | -0.0036 | 0 | 0.0073 | 0.02 | 0.214 | 0
PROP | RPM | = | 7000
V | J | Pe | Ct | Cp | PWR | Torque | Thrust
(mph) | (Adv | Ratio) | (Hp) | (In-Lbf) | (Lbf)
0 | 0 | 0 | 0.1156 | 0.0641 | 0.285 | 2.566 | 2.642
2.7 | 0.04 | 0.0649 | 0.1156 | 0.0652 | 0.29 | 2.607 | 2.643
5.3 | 0.07 | 0.1276 | 0.1157 | 0.0663 | 0.295 | 2.652 | 2.644
8 | 0.11 | 0.188 | 0.1157 | 0.0675 | 0.3 | 2.7 | 2.644
10.7 | 0.15 | 0.246 | 0.1157 | 0.0688 | 0.306 | 2.752 | 2.644
13.3 | 0.18 | 0.3016 | 0.1157 | 0.0701 | 0.312 | 2.805 | 2.643
16 | 0.22 | 0.3547 | 0.1156 | 0.0715 | 0.318 | 2.86 | 2.641
18.7 | 0.26 | 0.4054 | 0.1154 | 0.0729 | 0.324 | 2.915 | 2.638
21.3 | 0.29 | 0.4539 | 0.1152 | 0.0742 | 0.33 | 2.969 | 2.632
24 | 0.33 | 0.5001 | 0.1147 | 0.0755 | 0.335 | 3.02 | 2.622
26.7 | 0.37 | 0.5443 | 0.1139 | 0.0765 | 0.34 | 3.06 | 2.602
29.3 | 0.4 | 0.5865 | 0.1124 | 0.077 | 0.342 | 3.083 | 2.568
32 | 0.44 | 0.6262 | 0.1102 | 0.0772 | 0.343 | 3.088 | 2.517
34.7 | 0.48 | 0.663 | 0.1072 | 0.0769 | 0.342 | 3.075 | 2.45
37.3 | 0.51 | 0.6965 | 0.1035 | 0.0761 | 0.338 | 3.044 | 2.366
40 | 0.55 | 0.7268 | 0.099 | 0.0747 | 0.332 | 2.99 | 2.263
42.7 | 0.58 | 0.754 | 0.0936 | 0.0726 | 0.323 | 2.906 | 2.139
45.3 | 0.62 | 0.7777 | 0.0872 | 0.0697 | 0.31 | 2.788 | 1.993
48 | 0.66 | 0.7981 | 0.0807 | 0.0665 | 0.296 | 2.662 | 1.844
50.7 | 0.69 | 0.8162 | 0.074 | 0.063 | 0.28 | 2.521 | 1.692
53.3 | 0.73 | 0.8315 | 0.0672 | 0.0591 | 0.263 | 2.365 | 1.536
56 | 0.77 | 0.8442 | 0.0603 | 0.0548 | 0.244 | 2.194 | 1.378
58.6 | 0.8 | 0.8545 | 0.0532 | 0.05 | 0.222 | 2.002 | 1.215
61.3 | 0.84 | 0.8608 | 0.046 | 0.0449 | 0.199 | 1.796 | 1.05
64 | 0.88 | 0.8618 | 0.0386 | 0.0393 | 0.174 | 1.571 | 0.881
66.6 | 0.91 | 0.8557 | 0.031 | 0.0332 | 0.147 | 1.327 | 0.71
69.3 | 0.95 | 0.831 | 0.0234 | 0.0267 | 0.119 | 1.07 | 0.534
72 | 0.99 | 0.766 | 0.0157 | 0.0202 | 0.09 | 0.807 | 0.358
74.6 | 1.02 | 0.5972 | 0.0079 | 0.0135 | 0.06 | 0.539 | 0.18
77.3 | 1.06 | -0.0026 | 0 | 0.007 | 0.031 | 0.281 | 0
PROP | RPM | = | 8000
V | J | Pe | Ct | Cp | PWR | Torque | Thrust
(mph) | (Adv | Ratio) | (Hp) | (In-Lbf) | (Lbf)
0 | 0 | 0 | 0.1185 | 0.0951 | 0.631 | 4.971 | 3.537
3 | 0.04 | 0.046 | 0.1186 | 0.0942 | 0.625 | 4.924 | 3.54
6.1 | 0.07 | 0.0929 | 0.1186 | 0.0934 | 0.619 | 4.879 | 3.541
9.1 | 0.11 | 0.1406 | 0.1186 | 0.0925 | 0.614 | 4.833 | 3.541
12.2 | 0.15 | 0.1892 | 0.1186 | 0.0916 | 0.608 | 4.788 | 3.539
15.2 | 0.18 | 0.2386 | 0.1185 | 0.0908 | 0.602 | 4.743 | 3.536
18.3 | 0.22 | 0.2887 | 0.1183 | 0.0898 | 0.596 | 4.695 | 3.531
21.3 | 0.26 | 0.3396 | 0.118 | 0.0889 | 0.59 | 4.646 | 3.523
24.4 | 0.29 | 0.3911 | 0.1176 | 0.0879 | 0.583 | 4.594 | 3.51
27.4 | 0.33 | 0.4433 | 0.117 | 0.0868 | 0.576 | 4.537 | 3.492
30.5 | 0.37 | 0.4956 | 0.116 | 0.0855 | 0.567 | 4.47 | 3.462
33.5 | 0.4 | 0.5475 | 0.1143 | 0.084 | 0.557 | 4.387 | 3.413
36.5 | 0.44 | 0.5978 | 0.1119 | 0.0821 | 0.545 | 4.29 | 3.34
39.6 | 0.48 | 0.6443 | 0.1087 | 0.0802 | 0.532 | 4.188 | 3.244
42.6 | 0.51 | 0.686 | 0.1047 | 0.0781 | 0.518 | 4.083 | 3.127
45.7 | 0.55 | 0.7225 | 0.1 | 0.0759 | 0.503 | 3.965 | 2.985
48.7 | 0.58 | 0.7537 | 0.0944 | 0.0732 | 0.486 | 3.826 | 2.817
51.8 | 0.62 | 0.7794 | 0.0878 | 0.07 | 0.464 | 3.659 | 2.622
54.8 | 0.66 | 0.8003 | 0.0813 | 0.0668 | 0.443 | 3.492 | 2.426
57.9 | 0.69 | 0.8189 | 0.0746 | 0.0632 | 0.419 | 3.304 | 2.225
60.9 | 0.73 | 0.8349 | 0.0677 | 0.0593 | 0.393 | 3.097 | 2.021
64 | 0.77 | 0.8484 | 0.0607 | 0.0549 | 0.364 | 2.87 | 1.812
67 | 0.8 | 0.8595 | 0.0536 | 0.0501 | 0.332 | 2.618 | 1.598
70.1 | 0.84 | 0.867 | 0.0463 | 0.0449 | 0.298 | 2.345 | 1.381
73.1 | 0.88 | 0.8693 | 0.0389 | 0.0392 | 0.26 | 2.051 | 1.161
76.1 | 0.91 | 0.8646 | 0.0314 | 0.0331 | 0.22 | 1.732 | 0.936
79.2 | 0.95 | 0.8416 | 0.0237 | 0.0267 | 0.177 | 1.397 | 0.706
82.2 | 0.99 | 0.7781 | 0.0159 | 0.0201 | 0.133 | 1.051 | 0.473
85.3 | 1.02 | 0.6109 | 0.008 | 0.0134 | 0.089 | 0.698 | 0.238
88.3 | 1.06 | 0.001 | 0 | 0.0068 | 0.045 | 0.358 | 0
PROP | RPM | = | 9000
V | J | Pe | Ct | Cp | PWR | Torque | Thrust
(mph) | (Adv | Ratio) | (Hp) | (In-Lbf) | (Lbf)
0 | 0 | 0 | 0.1212 | 0.124 | 1.172 | 8.204 | 4.579
3.4 | 0.04 | 0.0365 | 0.1213 | 0.1214 | 1.147 | 8.032 | 4.582
6.9 | 0.07 | 0.0748 | 0.1213 | 0.1188 | 1.122 | 7.854 | 4.584
10.3 | 0.11 | 0.1148 | 0.1213 | 0.116 | 1.096 | 7.672 | 4.584
13.7 | 0.15 | 0.1568 | 0.1213 | 0.1132 | 1.069 | 7.485 | 4.581
17.2 | 0.18 | 0.2009 | 0.1211 | 0.1103 | 1.041 | 7.293 | 4.575
20.6 | 0.22 | 0.2472 | 0.1208 | 0.1073 | 1.013 | 7.097 | 4.565
24 | 0.26 | 0.296 | 0.1204 | 0.1042 | 0.984 | 6.894 | 4.55
27.4 | 0.29 | 0.3472 | 0.1199 | 0.1011 | 0.955 | 6.685 | 4.529
30.9 | 0.33 | 0.4011 | 0.1191 | 0.0978 | 0.924 | 6.47 | 4.501
34.3 | 0.37 | 0.4573 | 0.118 | 0.0944 | 0.892 | 6.246 | 4.459
37.7 | 0.4 | 0.5152 | 0.1162 | 0.0908 | 0.858 | 6.005 | 4.391
41.2 | 0.44 | 0.5731 | 0.1136 | 0.087 | 0.822 | 5.755 | 4.291
44.6 | 0.48 | 0.6278 | 0.1101 | 0.0834 | 0.788 | 5.518 | 4.161
48 | 0.51 | 0.6766 | 0.1059 | 0.0802 | 0.757 | 5.304 | 4.002
51.5 | 0.55 | 0.7187 | 0.1009 | 0.0771 | 0.728 | 5.097 | 3.812
54.9 | 0.59 | 0.7537 | 0.0951 | 0.0738 | 0.697 | 4.884 | 3.592
58.3 | 0.62 | 0.7812 | 0.0884 | 0.0704 | 0.665 | 4.656 | 3.34
61.7 | 0.66 | 0.8024 | 0.0818 | 0.0671 | 0.634 | 4.439 | 3.09
65.2 | 0.7 | 0.8215 | 0.075 | 0.0635 | 0.599 | 4.198 | 2.833
68.6 | 0.73 | 0.8381 | 0.0681 | 0.0594 | 0.561 | 3.931 | 2.572
72 | 0.77 | 0.8523 | 0.061 | 0.055 | 0.519 | 3.638 | 2.305
75.5 | 0.8 | 0.8641 | 0.0538 | 0.0501 | 0.473 | 3.313 | 2.032
78.9 | 0.84 | 0.8725 | 0.0465 | 0.0448 | 0.423 | 2.963 | 1.755
82.3 | 0.88 | 0.8759 | 0.039 | 0.0391 | 0.369 | 2.585 | 1.473
85.8 | 0.91 | 0.872 | 0.0314 | 0.0329 | 0.311 | 2.177 | 1.185
89.2 | 0.95 | 0.8493 | 0.0236 | 0.0265 | 0.25 | 1.749 | 0.892
92.6 | 0.99 | 0.7847 | 0.0157 | 0.0198 | 0.187 | 1.309 | 0.594
96 | 1.02 | 0.6146 | 0.0079 | 0.0131 | 0.124 | 0.868 | 0.297
99.5 | 1.06 | -0.0016 | 0 | 0.0068 | 0.064 | 0.449 | 0
PROP | RPM | = | 10000
V | J | Pe | Ct | Cp | PWR | Torque | Thrust
(mph) | (Adv | Ratio) | (Hp) | (In-Lbf) | (Lbf)
0 | 0 | 0 | 0.1238 | 0.1522 | 1.972 | 12.431 | 5.773
3.8 | 0.04 | 0.0306 | 0.1239 | 0.148 | 1.917 | 12.085 | 5.778
7.6 | 0.07 | 0.0631 | 0.1239 | 0.1436 | 1.861 | 11.727 | 5.781
11.4 | 0.11 | 0.0977 | 0.1239 | 0.139 | 1.801 | 11.353 | 5.78
15.2 | 0.15 | 0.1347 | 0.1238 | 0.1344 | 1.741 | 10.975 | 5.775
19 | 0.18 | 0.1743 | 0.1236 | 0.1296 | 1.68 | 10.586 | 5.765
22.8 | 0.22 | 0.2168 | 0.1233 | 0.1247 | 1.616 | 10.182 | 5.75
26.7 | 0.26 | 0.2626 | 0.1228 | 0.1196 | 1.55 | 9.769 | 5.727
30.5 | 0.29 | 0.3121 | 0.1221 | 0.1144 | 1.483 | 9.345 | 5.695
34.3 | 0.33 | 0.3655 | 0.1212 | 0.1091 | 1.414 | 8.911 | 5.654
38.1 | 0.37 | 0.4231 | 0.12 | 0.1037 | 1.344 | 8.468 | 5.599
41.9 | 0.4 | 0.4845 | 0.1182 | 0.0981 | 1.271 | 8.013 | 5.514
45.7 | 0.44 | 0.5481 | 0.1155 | 0.0924 | 1.197 | 7.547 | 5.385
49.5 | 0.48 | 0.6101 | 0.1118 | 0.0871 | 1.128 | 7.112 | 5.215
53.3 | 0.51 | 0.6657 | 0.1074 | 0.0826 | 1.069 | 6.741 | 5.008
57.1 | 0.55 | 0.7133 | 0.1021 | 0.0785 | 1.017 | 6.412 | 4.764
60.9 | 0.58 | 0.7521 | 0.0961 | 0.0748 | 0.969 | 6.105 | 4.484
64.7 | 0.62 | 0.7816 | 0.0893 | 0.071 | 0.92 | 5.8 | 4.167
68.5 | 0.66 | 0.8034 | 0.0826 | 0.0677 | 0.877 | 5.527 | 3.854
72.4 | 0.69 | 0.8229 | 0.0758 | 0.064 | 0.829 | 5.225 | 3.536
76.2 | 0.73 | 0.8404 | 0.0689 | 0.06 | 0.777 | 4.896 | 3.214
80 | 0.77 | 0.8553 | 0.0618 | 0.0554 | 0.718 | 4.527 | 2.881
83.8 | 0.8 | 0.8679 | 0.0545 | 0.0505 | 0.654 | 4.123 | 2.541
87.6 | 0.84 | 0.8773 | 0.0471 | 0.0451 | 0.584 | 3.683 | 2.195
91.4 | 0.88 | 0.8817 | 0.0395 | 0.0393 | 0.51 | 3.212 | 1.844
95.2 | 0.91 | 0.8786 | 0.0318 | 0.0331 | 0.428 | 2.699 | 1.482
99 | 0.95 | 0.8585 | 0.024 | 0.0266 | 0.344 | 2.169 | 1.119
102.8 | 0.99 | 0.7981 | 0.0161 | 0.0199 | 0.258 | 1.625 | 0.75
106.6 | 1.02 | 0.6348 | 0.0081 | 0.013 | 0.169 | 1.065 | 0.377
110.4 | 1.06 | -0.0003 | 0 | 0.0064 | 0.084 | 0.527 | 0
PROP | RPM | = | 11000
V | J | Pe | Ct | Cp | PWR | Torque | Thrust
(mph) | (Adv | Ratio) | (Hp) | (In-Lbf) | (Lbf)
0 | 0 | 0 | 0.1263 | 0.1805 | 3.113 | 17.835 | 7.127
4.2 | 0.04 | 0.0265 | 0.1264 | 0.1747 | 3.013 | 17.263 | 7.135
8.4 | 0.07 | 0.0548 | 0.1265 | 0.1687 | 2.91 | 16.671 | 7.14
12.6 | 0.11 | 0.0854 | 0.1265 | 0.1625 | 2.802 | 16.055 | 7.139
16.8 | 0.15 | 0.1184 | 0.1264 | 0.1561 | 2.692 | 15.421 | 7.132
20.9 | 0.18 | 0.1542 | 0.1261 | 0.1495 | 2.578 | 14.769 | 7.119
25.1 | 0.22 | 0.1933 | 0.1258 | 0.1427 | 2.46 | 14.096 | 7.097
29.3 | 0.26 | 0.2361 | 0.1252 | 0.1357 | 2.34 | 13.407 | 7.065
33.5 | 0.29 | 0.2831 | 0.1244 | 0.1285 | 2.216 | 12.698 | 7.022
37.7 | 0.33 | 0.335 | 0.1234 | 0.1212 | 2.09 | 11.976 | 6.966
41.9 | 0.37 | 0.3924 | 0.1221 | 0.1138 | 1.962 | 11.241 | 6.893
46.1 | 0.4 | 0.4555 | 0.1203 | 0.1062 | 1.832 | 10.495 | 6.791
50.3 | 0.44 | 0.5231 | 0.1176 | 0.0986 | 1.7 | 9.741 | 6.635
54.4 | 0.48 | 0.592 | 0.1138 | 0.0913 | 1.575 | 9.022 | 6.42
58.6 | 0.51 | 0.6547 | 0.1091 | 0.0853 | 1.47 | 8.425 | 6.157
62.8 | 0.55 | 0.7079 | 0.1036 | 0.0803 | 1.384 | 7.931 | 5.849
67 | 0.58 | 0.7505 | 0.0974 | 0.0759 | 1.309 | 7.5 | 5.498
71.2 | 0.62 | 0.7821 | 0.0905 | 0.0719 | 1.24 | 7.102 | 5.106
75.4 | 0.66 | 0.8046 | 0.0837 | 0.0684 | 1.18 | 6.761 | 4.722
79.6 | 0.69 | 0.8244 | 0.0768 | 0.0647 | 1.115 | 6.391 | 4.333
83.8 | 0.73 | 0.8422 | 0.0697 | 0.0605 | 1.044 | 5.98 | 3.935
88 | 0.77 | 0.8577 | 0.0625 | 0.056 | 0.965 | 5.528 | 3.528
92.1 | 0.8 | 0.8711 | 0.0551 | 0.0509 | 0.878 | 5.029 | 3.112
96.3 | 0.84 | 0.8815 | 0.0476 | 0.0454 | 0.783 | 4.488 | 2.688
100.5 | 0.88 | 0.8871 | 0.04 | 0.0395 | 0.682 | 3.906 | 2.256
104.7 | 0.91 | 0.8855 | 0.0322 | 0.0332 | 0.573 | 3.28 | 1.816
108.9 | 0.95 | 0.8663 | 0.0243 | 0.0266 | 0.459 | 2.63 | 1.369
113.1 | 0.99 | 0.8069 | 0.0163 | 0.0199 | 0.343 | 1.965 | 0.918
117.3 | 1.02 | 0.6447 | 0.0082 | 0.013 | 0.224 | 1.284 | 0.462
121.5 | 1.06 | -0.0012 | 0 | 0.0063 | 0.109 | 0.626 | 0
PROP | RPM | = | 12000
V | J | Pe | Ct | Cp | PWR | Torque | Thrust
(mph) | (Adv | Ratio) | (Hp) | (In-Lbf) | (Lbf)
0 | 0 | 0 | 0.1287 | 0.2088 | 4.675 | 24.552 | 8.646
4.6 | 0.04 | 0.0234 | 0.1289 | 0.2014 | 4.51 | 23.685 | 8.657
9.1 | 0.07 | 0.0486 | 0.129 | 0.1939 | 4.341 | 22.799 | 8.664
13.7 | 0.11 | 0.076 | 0.129 | 0.1861 | 4.165 | 21.877 | 8.663
18.3 | 0.15 | 0.1058 | 0.1289 | 0.1779 | 3.983 | 20.921 | 8.654
22.8 | 0.18 | 0.1384 | 0.1286 | 0.1696 | 3.797 | 19.941 | 8.636
27.4 | 0.22 | 0.1744 | 0.1281 | 0.161 | 3.604 | 18.928 | 8.606
32 | 0.26 | 0.2142 | 0.1275 | 0.1522 | 3.406 | 17.89 | 8.564
36.5 | 0.29 | 0.2586 | 0.1267 | 0.1431 | 3.204 | 16.827 | 8.507
41.1 | 0.33 | 0.3082 | 0.1256 | 0.1339 | 2.998 | 15.744 | 8.433
45.7 | 0.37 | 0.3642 | 0.1242 | 0.1245 | 2.787 | 14.636 | 8.338
50.2 | 0.4 | 0.4273 | 0.1223 | 0.115 | 2.575 | 13.524 | 8.217
54.8 | 0.44 | 0.4971 | 0.1197 | 0.1055 | 2.362 | 12.406 | 8.038
59.3 | 0.47 | 0.5713 | 0.1158 | 0.0962 | 2.154 | 11.312 | 7.776
63.9 | 0.51 | 0.6417 | 0.1109 | 0.0884 | 1.978 | 10.39 | 7.449
68.5 | 0.55 | 0.7007 | 0.1052 | 0.0823 | 1.842 | 9.673 | 7.068
73 | 0.58 | 0.7475 | 0.0988 | 0.0773 | 1.73 | 9.085 | 6.639
77.6 | 0.62 | 0.7814 | 0.0918 | 0.0729 | 1.632 | 8.573 | 6.163
82.2 | 0.66 | 0.8045 | 0.0849 | 0.0693 | 1.552 | 8.154 | 5.7
86.7 | 0.69 | 0.8249 | 0.0779 | 0.0655 | 1.467 | 7.703 | 5.231
91.3 | 0.73 | 0.8431 | 0.0707 | 0.0613 | 1.372 | 7.205 | 4.751
95.9 | 0.77 | 0.8594 | 0.0634 | 0.0566 | 1.267 | 6.656 | 4.26
100.4 | 0.8 | 0.8736 | 0.056 | 0.0515 | 1.152 | 6.052 | 3.759
105 | 0.84 | 0.8849 | 0.0484 | 0.0459 | 1.028 | 5.401 | 3.25
109.6 | 0.88 | 0.8918 | 0.0407 | 0.04 | 0.895 | 4.701 | 2.732
114.1 | 0.91 | 0.8914 | 0.0328 | 0.0336 | 0.751 | 3.945 | 2.2
118.7 | 0.95 | 0.8728 | 0.0246 | 0.0268 | 0.6 | 3.153 | 1.656
123.3 | 0.99 | 0.814 | 0.0166 | 0.0201 | 0.449 | 2.358 | 1.112
127.8 | 1.02 | 0.6503 | 0.0083 | 0.0131 | 0.294 | 1.542 | 0.56
132.4 | 1.06 | -0.0004 | 0 | 0.0064 | 0.143 | 0.752 | 0
PROP | RPM | = | 13000
V | J | Pe | Ct | Cp | PWR | Torque | Thrust
(mph) | (Adv | Ratio) | (Hp) | (In-Lbf) | (Lbf)
0 | 0 | 0 | 0.1312 | 0.2388 | 6.796 | 32.947 | 10.344
4.9 | 0.04 | 0.0209 | 0.1314 | 0.2299 | 6.544 | 31.727 | 10.36
9.9 | 0.07 | 0.0435 | 0.1316 | 0.2208 | 6.284 | 30.463 | 10.369
14.8 | 0.11 | 0.0682 | 0.1315 | 0.2112 | 6.013 | 29.15 | 10.369
19.8 | 0.15 | 0.0953 | 0.1314 | 0.2015 | 5.734 | 27.799 | 10.358
24.7 | 0.18 | 0.1251 | 0.1311 | 0.1914 | 5.447 | 26.406 | 10.335
29.7 | 0.22 | 0.1582 | 0.1306 | 0.1809 | 5.149 | 24.965 | 10.297
34.6 | 0.26 | 0.1951 | 0.1299 | 0.1702 | 4.845 | 23.489 | 10.242
39.6 | 0.29 | 0.2366 | 0.129 | 0.1593 | 4.534 | 21.983 | 10.17
44.5 | 0.33 | 0.2836 | 0.1278 | 0.1481 | 4.215 | 20.437 | 10.075
49.4 | 0.37 | 0.3373 | 0.1263 | 0.1367 | 3.892 | 18.868 | 9.955
54.4 | 0.4 | 0.3984 | 0.1245 | 0.1255 | 3.571 | 17.315 | 9.81
59.3 | 0.44 | 0.471 | 0.1218 | 0.1133 | 3.226 | 15.64 | 9.604
64.3 | 0.47 | 0.5499 | 0.1179 | 0.1018 | 2.897 | 14.046 | 9.295
69.2 | 0.51 | 0.6291 | 0.1128 | 0.0917 | 2.609 | 12.65 | 8.892
74.2 | 0.55 | 0.6943 | 0.1069 | 0.0843 | 2.401 | 11.639 | 8.428
79.1 | 0.58 | 0.7445 | 0.1004 | 0.0788 | 2.242 | 10.869 | 7.912
84.1 | 0.62 | 0.7801 | 0.0932 | 0.0741 | 2.11 | 10.23 | 7.344
89 | 0.66 | 0.804 | 0.0862 | 0.0705 | 2.005 | 9.722 | 6.792
93.9 | 0.69 | 0.8247 | 0.0791 | 0.0665 | 1.894 | 9.181 | 6.233
98.9 | 0.73 | 0.8433 | 0.0718 | 0.0622 | 1.771 | 8.585 | 5.663
103.8 | 0.77 | 0.86 | 0.0644 | 0.0575 | 1.635 | 7.928 | 5.079
108.8 | 0.8 | 0.8745 | 0.0569 | 0.0522 | 1.487 | 7.208 | 4.482
113.7 | 0.84 | 0.8864 | 0.0492 | 0.0466 | 1.326 | 6.426 | 3.874
118.7 | 0.88 | 0.8937 | 0.0413 | 0.0405 | 1.152 | 5.585 | 3.253
123.6 | 0.91 | 0.8933 | 0.0333 | 0.034 | 0.967 | 4.689 | 2.621
128.6 | 0.95 | 0.8756 | 0.0251 | 0.0272 | 0.775 | 3.755 | 1.978
133.5 | 0.99 | 0.817 | 0.0169 | 0.0203 | 0.579 | 2.806 | 1.328
138.5 | 1.02 | 0.6561 | 0.0085 | 0.0133 | 0.378 | 1.833 | 0.672
143.4 | 1.06 | -0.0017 | 0 | 0.0064 | 0.183 | 0.885 | -0.001
PROP | RPM | = | 13999
V | J | Pe | Ct | Cp | PWR | Torque | Thrust
(mph) | (Adv | Ratio) | (Hp) | (In-Lbf) | (Lbf)
0 | 0 | 0 | 0.1297 | 0.2241 | 7.967 | 35.867 | 11.858
5.3 | 0.04 | 0.022 | 0.1299 | 0.216 | 7.678 | 34.565 | 11.875
10.6 | 0.07 | 0.0457 | 0.13 | 0.2078 | 7.387 | 33.254 | 11.886
16 | 0.11 | 0.0714 | 0.13 | 0.1993 | 7.085 | 31.895 | 11.887
21.3 | 0.15 | 0.0998 | 0.1299 | 0.19 | 6.756 | 30.413 | 11.872
26.6 | 0.18 | 0.1309 | 0.1296 | 0.1807 | 6.424 | 28.92 | 11.846
31.9 | 0.22 | 0.1653 | 0.1291 | 0.1711 | 6.084 | 27.388 | 11.805
37.3 | 0.26 | 0.2032 | 0.1285 | 0.1616 | 5.744 | 25.859 | 11.748
42.6 | 0.29 | 0.2463 | 0.1276 | 0.1513 | 5.38 | 24.219 | 11.668
47.9 | 0.33 | 0.2939 | 0.1266 | 0.1415 | 5.029 | 22.641 | 11.57
53.2 | 0.36 | 0.3478 | 0.1252 | 0.1314 | 4.673 | 21.037 | 11.449
58.6 | 0.4 | 0.4082 | 0.1236 | 0.1216 | 4.323 | 19.461 | 11.303
63.9 | 0.44 | 0.4769 | 0.1217 | 0.1118 | 3.973 | 17.887 | 11.124
69.2 | 0.47 | 0.552 | 0.1187 | 0.1021 | 3.628 | 16.332 | 10.854
74.5 | 0.51 | 0.6291 | 0.1141 | 0.0927 | 3.294 | 14.829 | 10.429
79.8 | 0.55 | 0.6942 | 0.1085 | 0.0856 | 3.042 | 13.693 | 9.917
85.2 | 0.58 | 0.7426 | 0.1021 | 0.0803 | 2.854 | 12.849 | 9.333
90.5 | 0.62 | 0.7776 | 0.0949 | 0.0757 | 2.692 | 12.119 | 8.674
95.8 | 0.66 | 0.802 | 0.0878 | 0.0719 | 2.556 | 11.506 | 8.023
101.1 | 0.69 | 0.8231 | 0.0806 | 0.0679 | 2.414 | 10.866 | 7.367
106.5 | 0.73 | 0.8421 | 0.0732 | 0.0635 | 2.257 | 10.159 | 6.694
111.8 | 0.77 | 0.859 | 0.0657 | 0.0586 | 2.084 | 9.382 | 6.006
117.1 | 0.8 | 0.8739 | 0.058 | 0.0533 | 1.895 | 8.532 | 5.304
122.4 | 0.84 | 0.8863 | 0.0502 | 0.0475 | 1.69 | 7.609 | 4.589
127.7 | 0.88 | 0.8944 | 0.0422 | 0.0413 | 1.469 | 6.615 | 3.858
133.1 | 0.91 | 0.8943 | 0.034 | 0.0347 | 1.234 | 5.556 | 3.11
138.4 | 0.95 | 0.8774 | 0.0257 | 0.0278 | 0.988 | 4.447 | 2.348
143.7 | 0.99 | 0.8204 | 0.0172 | 0.0207 | 0.736 | 3.313 | 1.576
149 | 1.02 | 0.66 | 0.0087 | 0.0135 | 0.481 | 2.167 | 0.799
154.4 | 1.06 | -0.0007 | 0 | 0.0065 | 0.231 | 1.042 | 0
PROP | RPM | = | 15000
V | J | Pe | Ct | Cp | PWR | Torque | Thrust
(mph) | (Adv | Ratio) | (Hp) | (In-Lbf) | (Lbf)
0 | 0 | 0 | 0.1272 | 0.1984 | 8.677 | 36.458 | 13.352
5.7 | 0.04 | 0.0242 | 0.1274 | 0.1923 | 8.406 | 35.32 | 13.374
11.4 | 0.07 | 0.0502 | 0.1276 | 0.1855 | 8.112 | 34.086 | 13.388
17.1 | 0.11 | 0.0781 | 0.1276 | 0.1788 | 7.818 | 32.847 | 13.393
22.8 | 0.15 | 0.1086 | 0.1275 | 0.1714 | 7.495 | 31.494 | 13.384
28.5 | 0.18 | 0.1416 | 0.1274 | 0.1641 | 7.174 | 30.143 | 13.365
34.2 | 0.22 | 0.1776 | 0.127 | 0.1565 | 6.844 | 28.756 | 13.331
39.9 | 0.26 | 0.217 | 0.1266 | 0.1489 | 6.511 | 27.356 | 13.282
45.6 | 0.29 | 0.2606 | 0.1259 | 0.141 | 6.165 | 25.903 | 13.214
51.3 | 0.33 | 0.3085 | 0.1251 | 0.1331 | 5.82 | 24.455 | 13.128
57 | 0.36 | 0.3616 | 0.1241 | 0.1251 | 5.472 | 22.992 | 13.02
62.7 | 0.4 | 0.4201 | 0.1228 | 0.1173 | 5.129 | 21.551 | 12.89
68.4 | 0.44 | 0.4845 | 0.1213 | 0.1096 | 4.793 | 20.138 | 12.732
74.1 | 0.47 | 0.555 | 0.1195 | 0.1021 | 4.463 | 18.751 | 12.535
79.8 | 0.51 | 0.6267 | 0.1157 | 0.0943 | 4.124 | 17.328 | 12.147
85.5 | 0.55 | 0.6933 | 0.1104 | 0.0872 | 3.811 | 16.012 | 11.589
91.2 | 0.58 | 0.7401 | 0.1042 | 0.0822 | 3.593 | 15.097 | 10.935
96.9 | 0.62 | 0.7741 | 0.0971 | 0.0777 | 3.399 | 14.283 | 10.184
102.6 | 0.66 | 0.7993 | 0.0898 | 0.0737 | 3.225 | 13.549 | 9.421
108.3 | 0.69 | 0.821 | 0.0825 | 0.0696 | 3.044 | 12.788 | 8.653
114 | 0.73 | 0.8403 | 0.075 | 0.0651 | 2.846 | 11.957 | 7.867
119.7 | 0.77 | 0.8576 | 0.0673 | 0.0601 | 2.629 | 11.046 | 7.064
125.4 | 0.8 | 0.8729 | 0.0595 | 0.0547 | 2.392 | 10.051 | 6.245
131.1 | 0.84 | 0.8858 | 0.0515 | 0.0488 | 2.133 | 8.963 | 5.405
136.8 | 0.88 | 0.8947 | 0.0434 | 0.0424 | 1.855 | 7.796 | 4.551
142.5 | 0.91 | 0.8953 | 0.035 | 0.0357 | 1.56 | 6.555 | 3.676
148.2 | 0.95 | 0.8793 | 0.0265 | 0.0286 | 1.25 | 5.253 | 2.782
153.9 | 0.98 | 0.8247 | 0.0179 | 0.0213 | 0.932 | 3.917 | 1.874
159.6 | 1.02 | 0.6636 | 0.009 | 0.0138 | 0.604 | 2.536 | 0.941
165.3 | 1.06 | -0.0026 | 0 | 0.0066 | 0.289 | 1.214 | -0.002
PROP | RPM | = | 16000
V | J | Pe | Ct | Cp | PWR | Torque | Thrust
(mph) | (Adv | Ratio) | (Hp) | (In-Lbf) | (Lbf)
0 | 0 | 0 | 0.125 | 0.1773 | 9.406 | 37.051 | 14.924
6.1 | 0.04 | 0.0264 | 0.1252 | 0.1725 | 9.155 | 36.063 | 14.948
12.1 | 0.07 | 0.0545 | 0.1253 | 0.1674 | 8.885 | 34.998 | 14.966
18.2 | 0.11 | 0.0845 | 0.1254 | 0.1621 | 8.601 | 33.88 | 14.976
24.3 | 0.15 | 0.1167 | 0.1254 | 0.1565 | 8.307 | 32.723 | 14.978
30.3 | 0.18 | 0.1513 | 0.1254 | 0.1508 | 8.005 | 31.532 | 14.969
36.4 | 0.22 | 0.1887 | 0.1252 | 0.1449 | 7.691 | 30.296 | 14.946
42.5 | 0.25 | 0.2291 | 0.1249 | 0.1389 | 7.372 | 29.038 | 14.909
48.5 | 0.29 | 0.2726 | 0.1245 | 0.133 | 7.056 | 27.795 | 14.859
54.6 | 0.33 | 0.32 | 0.1239 | 0.1269 | 6.732 | 26.518 | 14.792
60.7 | 0.36 | 0.3713 | 0.1232 | 0.1208 | 6.41 | 25.25 | 14.707
66.8 | 0.4 | 0.4267 | 0.1223 | 0.1148 | 6.093 | 24 | 14.604
72.8 | 0.44 | 0.4871 | 0.1213 | 0.1088 | 5.771 | 22.733 | 14.477
78.9 | 0.47 | 0.5513 | 0.12 | 0.103 | 5.468 | 21.537 | 14.329
85 | 0.51 | 0.6194 | 0.1184 | 0.0974 | 5.171 | 20.368 | 14.137
91 | 0.55 | 0.6835 | 0.1136 | 0.0908 | 4.818 | 18.977 | 13.564
97.1 | 0.58 | 0.735 | 0.1073 | 0.0851 | 4.514 | 17.782 | 12.815
103.2 | 0.62 | 0.7689 | 0.1 | 0.0805 | 4.271 | 16.823 | 11.937
109.2 | 0.66 | 0.7949 | 0.0925 | 0.0763 | 4.049 | 15.951 | 11.05
115.3 | 0.69 | 0.8174 | 0.0851 | 0.072 | 3.82 | 15.047 | 10.155
121.4 | 0.73 | 0.8373 | 0.0774 | 0.0673 | 3.57 | 14.063 | 9.236
127.4 | 0.76 | 0.8553 | 0.0695 | 0.0621 | 3.297 | 12.986 | 8.297
133.5 | 0.8 | 0.871 | 0.0615 | 0.0566 | 3.002 | 11.825 | 7.344
139.6 | 0.84 | 0.8845 | 0.0534 | 0.0505 | 2.682 | 10.565 | 6.373
145.6 | 0.87 | 0.8945 | 0.045 | 0.044 | 2.334 | 9.193 | 5.375
151.7 | 0.91 | 0.8961 | 0.0365 | 0.037 | 1.966 | 7.744 | 4.355
157.8 | 0.95 | 0.8814 | 0.0277 | 0.0297 | 1.578 | 6.218 | 3.307
163.9 | 0.98 | 0.8289 | 0.0187 | 0.0222 | 1.179 | 4.644 | 2.236
169.9 | 1.02 | 0.6722 | 0.0096 | 0.0145 | 0.771 | 3.039 | 1.144
176 | 1.06 | 0 | 0 | 0.0069 | 0.366 | 1.441 | 0
PROP | RPM | = | 17000
V | J | Pe | Ct | Cp | PWR | Torque | Thrust
(mph) | (Adv | Ratio) | (Hp) | (In-Lbf) | (Lbf)
0 | 0 | 0 | 0.1258 | 0.2182 | 13.886 | 51.479 | 16.954
6.4 | 0.04 | 0.0216 | 0.126 | 0.2117 | 13.477 | 49.963 | 16.979
12.9 | 0.07 | 0.0448 | 0.1261 | 0.2043 | 13.006 | 48.217 | 16.991
19.3 | 0.11 | 0.0698 | 0.1261 | 0.1968 | 12.528 | 46.447 | 16.997
25.7 | 0.15 | 0.0971 | 0.126 | 0.1887 | 12.013 | 44.538 | 16.99
32.2 | 0.18 | 0.1266 | 0.1259 | 0.1807 | 11.501 | 42.64 | 16.975
38.6 | 0.22 | 0.1593 | 0.1257 | 0.1721 | 10.952 | 40.602 | 16.945
45 | 0.25 | 0.1957 | 0.1254 | 0.1629 | 10.371 | 38.449 | 16.899
51.5 | 0.29 | 0.2357 | 0.125 | 0.1541 | 9.808 | 36.363 | 16.843
57.9 | 0.33 | 0.2806 | 0.1244 | 0.145 | 9.229 | 34.216 | 16.772
64.3 | 0.36 | 0.3301 | 0.1238 | 0.1363 | 8.674 | 32.156 | 16.69
70.8 | 0.4 | 0.3847 | 0.1231 | 0.1279 | 8.139 | 30.175 | 16.589
77.2 | 0.44 | 0.4438 | 0.1222 | 0.12 | 7.64 | 28.326 | 16.47
83.6 | 0.47 | 0.5073 | 0.1212 | 0.1128 | 7.182 | 26.625 | 16.335
90.1 | 0.51 | 0.5726 | 0.1201 | 0.1067 | 6.792 | 25.182 | 16.191
96.5 | 0.54 | 0.6355 | 0.1185 | 0.1016 | 6.468 | 23.98 | 15.971
102.9 | 0.58 | 0.6994 | 0.1137 | 0.0945 | 6.016 | 22.303 | 15.327
109.4 | 0.62 | 0.7436 | 0.107 | 0.0889 | 5.656 | 20.971 | 14.421
115.8 | 0.65 | 0.7727 | 0.099 | 0.0838 | 5.332 | 19.769 | 13.341
122.2 | 0.69 | 0.8003 | 0.0905 | 0.0781 | 4.971 | 18.431 | 12.205
128.7 | 0.73 | 0.8271 | 0.0817 | 0.0718 | 4.568 | 16.936 | 11.011
135.1 | 0.76 | 0.8508 | 0.0728 | 0.0653 | 4.156 | 15.407 | 9.813
141.5 | 0.8 | 0.867 | 0.0646 | 0.0595 | 3.79 | 14.05 | 8.705
148 | 0.84 | 0.8812 | 0.0561 | 0.0532 | 3.387 | 12.558 | 7.564
154.4 | 0.87 | 0.8926 | 0.0474 | 0.0463 | 2.947 | 10.924 | 6.387
160.8 | 0.91 | 0.8962 | 0.0383 | 0.0389 | 2.473 | 9.169 | 5.168
167.3 | 0.94 | 0.8784 | 0.0291 | 0.0313 | 1.99 | 7.378 | 3.919
173.7 | 0 | 0 | 0 | 0 | 0 | 0 | 0
180.2 | 1.02 | 0.6418 | 0.0098 | 0.0155 | 0.989 | 3.667 | 1.322
186.6 | 1.05 | -0.0618 | -0.0005 | 0.0079 | 0.503 | 1.866 | -0.062
PROP | RPM | = | 22000
V | J | Pe | Ct | Cp | PWR | Torque | Thrust
(mph) | (Adv | Ratio) | (Hp) | (In-Lbf) | (Lbf)
0 | 0 | 0 | 0.1207 | 0.1478 | 20.386 | 58.402 | 27.235
8.1 | 0.04 | 0.029 | 0.1207 | 0.1462 | 20.165 | 57.77 | 27.236
16.1 | 0.07 | 0.0589 | 0.1206 | 0.144 | 19.862 | 56.901 | 27.219
24.2 | 0.11 | 0.0894 | 0.1205 | 0.1421 | 19.6 | 56.15 | 27.195
32.2 | 0.14 | 0.1209 | 0.1203 | 0.1398 | 19.287 | 55.254 | 27.156
40.3 | 0.18 | 0.1533 | 0.1201 | 0.1376 | 18.981 | 54.377 | 27.102
48.3 | 0.21 | 0.1871 | 0.1197 | 0.135 | 18.617 | 53.334 | 27.027
56.4 | 0.25 | 0.2219 | 0.1193 | 0.1323 | 18.244 | 52.266 | 26.93
64.4 | 0.28 | 0.2579 | 0.1188 | 0.1295 | 17.865 | 51.179 | 26.813
72.5 | 0.32 | 0.296 | 0.118 | 0.1261 | 17.395 | 49.832 | 26.636
80.5 | 0.35 | 0.3349 | 0.117 | 0.1228 | 16.937 | 48.52 | 26.411
88.6 | 0.39 | 0.3775 | 0.1156 | 0.1183 | 16.322 | 46.759 | 26.084
96.6 | 0.42 | 0.4276 | 0.1149 | 0.1133 | 15.628 | 44.771 | 25.932
104.7 | 0.46 | 0.4645 | 0.1122 | 0.1103 | 15.222 | 43.609 | 25.325
112.7 | 0.49 | 0.4867 | 0.1093 | 0.1105 | 15.24 | 43.659 | 24.671
120.8 | 0.53 | 0.5243 | 0.1091 | 0.1097 | 15.128 | 43.34 | 24.621
128.9 | 0.56 | 0.5811 | 0.106 | 0.1026 | 14.155 | 40.552 | 23.938
136.9 | 0.6 | 0.5783 | 0.1048 | 0.1082 | 14.931 | 42.774 | 23.651
145 | 0.63 | 0.6062 | 0.1014 | 0.1058 | 14.599 | 41.823 | 22.892
153 | 0.67 | 0.6357 | 0.0957 | 0.1005 | 13.867 | 39.725 | 21.602
161.1 | 0.7 | 0.644 | 0.0906 | 0.0989 | 13.646 | 39.093 | 20.461
169.1 | 0.74 | 0.6591 | 0.0801 | 0.0896 | 12.366 | 35.427 | 18.072
177.2 | 0 | 0 | 0 | 0 | 0 | 0 | 0
185.2 | 0.81 | 0.6818 | 0.0634 | 0.0751 | 10.364 | 29.692 | 14.306
193.3 | 0.84 | 0.6776 | 0.0546 | 0.068 | 9.381 | 26.874 | 12.333
201.3 | 0.88 | 0.6635 | 0.0454 | 0.0601 | 8.293 | 23.758 | 10.249
209.4 | 0.91 | 0.6072 | 0.035 | 0.0527 | 7.271 | 20.829 | 7.907
217.4 | 0 | 0 | 0 | 0 | 0 | 0 | 0
225.5 | 0.98 | 0.4068 | 0.0132 | 0.032 | 4.418 | 12.656 | 2.989
233.5 | 1.02 | 0.1906 | 0.0047 | 0.0251 | 3.46 | 9.911 | 1.059