## 12x10E
12x10E | (12x10E.dat) | 2014-12-20
====== | PERFORMANCE | DATA | (versus | advance | ratio | and | MPH) | ======
DEFINITIONS:
J=V/nD | (advance | ratio)
Ct=T/(rho | * | n**2 | * | D**4) | (thrust | coef.)
Cp=P/(rho | * | n**3 | * | D**5) | (power | coef.)
Pe=Ct*J/Cp | (efficiency)
V | (model | speed | in | MPH)
PROP | RPM | = | 1000
V | J | Pe | Ct | Cp | PWR | Torque | Thrust
(mph) | (Adv | Ratio) | (Hp) | (In-Lbf) | (Lbf)
0 | 0 | 0 | 0.1059 | 0.0545 | 0.001 | 0.069 | 0.07
0.4 | 0.04 | 0.0699 | 0.1059 | 0.0556 | 0.001 | 0.07 | 0.07
0.8 | 0.07 | 0.1368 | 0.106 | 0.0569 | 0.001 | 0.072 | 0.07
1.3 | 0.11 | 0.2006 | 0.106 | 0.0582 | 0.001 | 0.073 | 0.07
1.7 | 0.15 | 0.2614 | 0.106 | 0.0596 | 0.001 | 0.075 | 0.07
2.1 | 0.18 | 0.319 | 0.106 | 0.061 | 0.001 | 0.077 | 0.07
2.5 | 0.22 | 0.3734 | 0.106 | 0.0625 | 0.001 | 0.079 | 0.07
2.9 | 0.26 | 0.4248 | 0.1059 | 0.0641 | 0.001 | 0.081 | 0.07
3.3 | 0.29 | 0.4732 | 0.1057 | 0.0656 | 0.001 | 0.083 | 0.07
3.8 | 0.33 | 0.5185 | 0.1054 | 0.0671 | 0.001 | 0.085 | 0.07
4.2 | 0.37 | 0.5609 | 0.1047 | 0.0685 | 0.001 | 0.086 | 0.069
4.6 | 0.4 | 0.6006 | 0.1033 | 0.0694 | 0.001 | 0.088 | 0.068
5 | 0.44 | 0.6373 | 0.101 | 0.0698 | 0.001 | 0.088 | 0.067
5.4 | 0.48 | 0.6706 | 0.0981 | 0.0698 | 0.001 | 0.088 | 0.065
5.8 | 0.51 | 0.7006 | 0.0945 | 0.0693 | 0.001 | 0.087 | 0.062
6.3 | 0.55 | 0.7273 | 0.0903 | 0.0684 | 0.001 | 0.086 | 0.06
6.7 | 0.59 | 0.7503 | 0.0856 | 0.067 | 0.001 | 0.085 | 0.057
7.1 | 0.62 | 0.7697 | 0.0802 | 0.065 | 0.001 | 0.082 | 0.053
7.5 | 0.66 | 0.7857 | 0.0743 | 0.0625 | 0.001 | 0.079 | 0.049
7.9 | 0.7 | 0.7984 | 0.0681 | 0.0595 | 0.001 | 0.075 | 0.045
8.3 | 0.73 | 0.808 | 0.0619 | 0.0562 | 0.001 | 0.071 | 0.041
8.8 | 0.77 | 0.815 | 0.0556 | 0.0526 | 0.001 | 0.066 | 0.037
9.2 | 0.81 | 0.8203 | 0.0491 | 0.0483 | 0.001 | 0.061 | 0.032
9.6 | 0.84 | 0.8238 | 0.0425 | 0.0436 | 0.001 | 0.055 | 0.028
10 | 0.88 | 0.824 | 0.0357 | 0.0382 | 0.001 | 0.048 | 0.024
10.4 | 0.92 | 0.8209 | 0.0288 | 0.0322 | 0.001 | 0.041 | 0.019
10.8 | 0.95 | 0.8063 | 0.0217 | 0.0257 | 0.001 | 0.032 | 0.014
11.3 | 0.99 | 0.7667 | 0.0146 | 0.0188 | 0 | 0.024 | 0.01
11.7 | 1.03 | 0.6542 | 0.0073 | 0.0115 | 0 | 0.015 | 0.005
12.1 | 1.06 | -0.0007 | 0 | 0.004 | 0 | 0.005 | 0
PROP | RPM | = | 2000
V | J | Pe | Ct | Cp | PWR | Torque | Thrust
(mph) | (Adv | Ratio) | (Hp) | (In-Lbf) | (Lbf)
0 | 0 | 0 | 0.1059 | 0.0545 | 0.009 | 0.275 | 0.28
0.8 | 0.04 | 0.0698 | 0.106 | 0.0557 | 0.009 | 0.281 | 0.28
1.7 | 0.07 | 0.1367 | 0.106 | 0.057 | 0.009 | 0.287 | 0.28
2.5 | 0.11 | 0.2004 | 0.106 | 0.0583 | 0.009 | 0.294 | 0.28
3.3 | 0.15 | 0.2611 | 0.106 | 0.0596 | 0.01 | 0.301 | 0.28
4.2 | 0.18 | 0.3187 | 0.106 | 0.0611 | 0.01 | 0.308 | 0.28
5 | 0.22 | 0.3731 | 0.106 | 0.0626 | 0.01 | 0.316 | 0.28
5.8 | 0.26 | 0.4245 | 0.1059 | 0.0641 | 0.01 | 0.324 | 0.28
6.7 | 0.29 | 0.4728 | 0.1057 | 0.0657 | 0.011 | 0.332 | 0.279
7.5 | 0.33 | 0.5182 | 0.1054 | 0.0672 | 0.011 | 0.339 | 0.278
8.3 | 0.37 | 0.5607 | 0.1047 | 0.0686 | 0.011 | 0.346 | 0.277
9.2 | 0.4 | 0.6003 | 0.1034 | 0.0695 | 0.011 | 0.351 | 0.273
10 | 0.44 | 0.637 | 0.1012 | 0.07 | 0.011 | 0.353 | 0.267
10.8 | 0.48 | 0.6704 | 0.0982 | 0.0699 | 0.011 | 0.353 | 0.259
11.7 | 0.51 | 0.7004 | 0.0946 | 0.0694 | 0.011 | 0.35 | 0.25
12.5 | 0.55 | 0.7271 | 0.0904 | 0.0685 | 0.011 | 0.346 | 0.239
13.4 | 0.59 | 0.7503 | 0.0857 | 0.0671 | 0.011 | 0.339 | 0.226
14.2 | 0.62 | 0.7697 | 0.0803 | 0.0651 | 0.01 | 0.329 | 0.212
15 | 0.66 | 0.7857 | 0.0744 | 0.0625 | 0.01 | 0.316 | 0.196
15.9 | 0.7 | 0.7984 | 0.0682 | 0.0596 | 0.01 | 0.301 | 0.18
16.7 | 0.73 | 0.8081 | 0.062 | 0.0563 | 0.009 | 0.284 | 0.164
17.5 | 0.77 | 0.8151 | 0.0556 | 0.0526 | 0.008 | 0.266 | 0.147
18.4 | 0.81 | 0.8204 | 0.0492 | 0.0484 | 0.008 | 0.244 | 0.13
19.2 | 0.84 | 0.8238 | 0.0425 | 0.0436 | 0.007 | 0.22 | 0.112
20 | 0.88 | 0.8241 | 0.0357 | 0.0382 | 0.006 | 0.193 | 0.094
20.9 | 0.92 | 0.821 | 0.0288 | 0.0322 | 0.005 | 0.163 | 0.076
21.7 | 0.95 | 0.8064 | 0.0217 | 0.0257 | 0.004 | 0.13 | 0.057
22.5 | 0.99 | 0.7671 | 0.0146 | 0.0189 | 0.003 | 0.095 | 0.039
23.4 | 1.03 | 0.6543 | 0.0074 | 0.0116 | 0.002 | 0.058 | 0.019
24.2 | 1.06 | 0.007 | 0 | 0.004 | 0.001 | 0.02 | 0
PROP | RPM | = | 3000
V | J | Pe | Ct | Cp | PWR | Torque | Thrust
(mph) | (Adv | Ratio) | (Hp) | (In-Lbf) | (Lbf)
0 | 0 | 0 | 0.1059 | 0.0544 | 0.029 | 0.618 | 0.629
1.3 | 0.04 | 0.07 | 0.1059 | 0.0556 | 0.03 | 0.632 | 0.63
2.5 | 0.07 | 0.1369 | 0.106 | 0.0569 | 0.031 | 0.646 | 0.63
3.8 | 0.11 | 0.2007 | 0.106 | 0.0582 | 0.031 | 0.661 | 0.63
5 | 0.15 | 0.2615 | 0.106 | 0.0596 | 0.032 | 0.676 | 0.63
6.3 | 0.18 | 0.3191 | 0.106 | 0.061 | 0.033 | 0.693 | 0.63
7.5 | 0.22 | 0.3735 | 0.106 | 0.0625 | 0.034 | 0.71 | 0.63
8.8 | 0.26 | 0.4249 | 0.1059 | 0.0641 | 0.035 | 0.728 | 0.63
10 | 0.29 | 0.4732 | 0.1057 | 0.0656 | 0.035 | 0.745 | 0.628
11.3 | 0.33 | 0.5186 | 0.1053 | 0.0672 | 0.036 | 0.763 | 0.626
12.5 | 0.37 | 0.561 | 0.1047 | 0.0685 | 0.037 | 0.778 | 0.622
13.8 | 0.4 | 0.6006 | 0.1033 | 0.0695 | 0.038 | 0.789 | 0.614
15 | 0.44 | 0.6372 | 0.1011 | 0.0699 | 0.038 | 0.794 | 0.601
16.3 | 0.48 | 0.6706 | 0.0981 | 0.0699 | 0.038 | 0.793 | 0.583
17.5 | 0.51 | 0.7006 | 0.0945 | 0.0694 | 0.037 | 0.788 | 0.562
18.8 | 0.55 | 0.7272 | 0.0903 | 0.0684 | 0.037 | 0.777 | 0.537
20 | 0.59 | 0.7503 | 0.0856 | 0.067 | 0.036 | 0.761 | 0.509
21.3 | 0.62 | 0.7697 | 0.0802 | 0.0651 | 0.035 | 0.739 | 0.477
22.5 | 0.66 | 0.7857 | 0.0743 | 0.0625 | 0.034 | 0.71 | 0.442
23.8 | 0.7 | 0.7984 | 0.0682 | 0.0596 | 0.032 | 0.677 | 0.405
25 | 0.73 | 0.808 | 0.062 | 0.0564 | 0.03 | 0.64 | 0.368
26.3 | 0.77 | 0.8151 | 0.0557 | 0.0527 | 0.028 | 0.598 | 0.331
27.6 | 0.81 | 0.8204 | 0.0492 | 0.0485 | 0.026 | 0.551 | 0.293
28.8 | 0.84 | 0.8239 | 0.0426 | 0.0437 | 0.024 | 0.496 | 0.253
30.1 | 0.88 | 0.8242 | 0.0358 | 0.0383 | 0.021 | 0.435 | 0.213
31.3 | 0.92 | 0.8212 | 0.0289 | 0.0323 | 0.017 | 0.367 | 0.172
32.6 | 0.96 | 0.8067 | 0.0218 | 0.0258 | 0.014 | 0.293 | 0.129
33.8 | 0.99 | 0.7675 | 0.0146 | 0.0189 | 0.01 | 0.214 | 0.087
35.1 | 1.03 | 0.6556 | 0.0073 | 0.0115 | 0.006 | 0.131 | 0.044
36.3 | 1.07 | 0.0064 | 0 | 0.004 | 0.002 | 0.045 | 0
PROP | RPM | = | 4000
V | J | Pe | Ct | Cp | PWR | Torque | Thrust
(mph) | (Adv | Ratio) | (Hp) | (In-Lbf) | (Lbf)
0 | 0 | 0 | 0.1059 | 0.0546 | 0.07 | 1.101 | 1.12
1.7 | 0.04 | 0.0698 | 0.106 | 0.0557 | 0.071 | 1.125 | 1.12
3.3 | 0.07 | 0.1366 | 0.106 | 0.057 | 0.073 | 1.15 | 1.121
5 | 0.11 | 0.2004 | 0.1061 | 0.0583 | 0.075 | 1.177 | 1.121
6.7 | 0.15 | 0.261 | 0.1061 | 0.0597 | 0.076 | 1.205 | 1.121
8.3 | 0.18 | 0.3185 | 0.1061 | 0.0611 | 0.078 | 1.234 | 1.121
10 | 0.22 | 0.373 | 0.1061 | 0.0626 | 0.08 | 1.264 | 1.121
11.7 | 0.26 | 0.4243 | 0.106 | 0.0642 | 0.082 | 1.296 | 1.12
13.4 | 0.29 | 0.4726 | 0.1058 | 0.0658 | 0.084 | 1.328 | 1.118
15 | 0.33 | 0.518 | 0.1055 | 0.0673 | 0.086 | 1.359 | 1.115
16.7 | 0.37 | 0.5604 | 0.1049 | 0.0687 | 0.088 | 1.387 | 1.108
18.4 | 0.4 | 0.6 | 0.1035 | 0.0697 | 0.089 | 1.407 | 1.094
20 | 0.44 | 0.6367 | 0.1014 | 0.0702 | 0.09 | 1.416 | 1.072
21.7 | 0.48 | 0.6701 | 0.0985 | 0.0701 | 0.09 | 1.416 | 1.041
23.4 | 0.51 | 0.7002 | 0.0949 | 0.0697 | 0.089 | 1.406 | 1.003
25 | 0.55 | 0.7269 | 0.0907 | 0.0687 | 0.088 | 1.387 | 0.958
26.7 | 0.59 | 0.7501 | 0.0859 | 0.0673 | 0.086 | 1.358 | 0.908
28.4 | 0.62 | 0.7696 | 0.0806 | 0.0654 | 0.084 | 1.319 | 0.852
30 | 0.66 | 0.7857 | 0.0746 | 0.0628 | 0.08 | 1.267 | 0.789
31.7 | 0.7 | 0.7985 | 0.0685 | 0.0599 | 0.077 | 1.208 | 0.724
33.4 | 0.73 | 0.8085 | 0.0623 | 0.0566 | 0.072 | 1.142 | 0.658
35 | 0.77 | 0.8158 | 0.056 | 0.0529 | 0.068 | 1.068 | 0.592
36.7 | 0.81 | 0.8216 | 0.0495 | 0.0487 | 0.062 | 0.983 | 0.523
38.4 | 0.84 | 0.8255 | 0.0429 | 0.0439 | 0.056 | 0.885 | 0.453
40.1 | 0.88 | 0.8263 | 0.0361 | 0.0385 | 0.049 | 0.776 | 0.381
41.7 | 0.92 | 0.8236 | 0.0291 | 0.0324 | 0.041 | 0.654 | 0.307
43.4 | 0.95 | 0.8095 | 0.0219 | 0.0258 | 0.033 | 0.522 | 0.232
45.1 | 0.99 | 0.7705 | 0.0147 | 0.0189 | 0.024 | 0.382 | 0.155
46.7 | 1.03 | 0.6573 | 0.0074 | 0.0115 | 0.015 | 0.233 | 0.078
48.4 | 1.06 | 0.0045 | 0 | 0.004 | 0.005 | 0.081 | 0
PROP | RPM | = | 5000
V | J | Pe | Ct | Cp | PWR | Torque | Thrust
(mph) | (Adv | Ratio) | (Hp) | (In-Lbf) | (Lbf)
0 | 0 | 0 | 0.1056 | 0.0517 | 0.129 | 1.631 | 1.744
2.1 | 0.04 | 0.0731 | 0.1057 | 0.053 | 0.133 | 1.673 | 1.745
4.2 | 0.07 | 0.1426 | 0.1057 | 0.0544 | 0.136 | 1.717 | 1.746
6.3 | 0.11 | 0.2083 | 0.1058 | 0.0559 | 0.14 | 1.764 | 1.747
8.3 | 0.15 | 0.2703 | 0.1058 | 0.0575 | 0.144 | 1.812 | 1.747
10.4 | 0.18 | 0.3287 | 0.1058 | 0.0591 | 0.148 | 1.863 | 1.747
12.5 | 0.22 | 0.3835 | 0.1058 | 0.0607 | 0.152 | 1.916 | 1.747
14.6 | 0.26 | 0.4348 | 0.1057 | 0.0625 | 0.156 | 1.97 | 1.746
16.7 | 0.29 | 0.4827 | 0.1056 | 0.0642 | 0.161 | 2.026 | 1.744
18.8 | 0.33 | 0.5274 | 0.1053 | 0.066 | 0.165 | 2.08 | 1.739
20.9 | 0.37 | 0.569 | 0.1047 | 0.0676 | 0.169 | 2.131 | 1.729
22.9 | 0.4 | 0.6076 | 0.1035 | 0.0688 | 0.172 | 2.169 | 1.709
25 | 0.44 | 0.6435 | 0.1014 | 0.0694 | 0.174 | 2.189 | 1.674
27.1 | 0.48 | 0.6763 | 0.0985 | 0.0695 | 0.174 | 2.192 | 1.627
29.2 | 0.51 | 0.7059 | 0.095 | 0.0691 | 0.173 | 2.18 | 1.568
31.3 | 0.55 | 0.7325 | 0.0908 | 0.0682 | 0.171 | 2.152 | 1.499
33.4 | 0.59 | 0.7562 | 0.0861 | 0.0668 | 0.167 | 2.108 | 1.421
35.5 | 0.62 | 0.7768 | 0.0807 | 0.0648 | 0.162 | 2.045 | 1.333
37.5 | 0.66 | 0.7945 | 0.0748 | 0.0622 | 0.156 | 1.961 | 1.235
39.6 | 0.7 | 0.8093 | 0.0686 | 0.0591 | 0.148 | 1.865 | 1.133
41.7 | 0.73 | 0.8212 | 0.0624 | 0.0557 | 0.139 | 1.758 | 1.03
43.8 | 0.77 | 0.8306 | 0.056 | 0.0519 | 0.13 | 1.638 | 0.924
45.9 | 0.81 | 0.838 | 0.0494 | 0.0476 | 0.119 | 1.503 | 0.816
48 | 0.84 | 0.8422 | 0.0428 | 0.0429 | 0.107 | 1.353 | 0.706
50.1 | 0.88 | 0.8436 | 0.036 | 0.0376 | 0.094 | 1.186 | 0.594
52.1 | 0.92 | 0.8407 | 0.029 | 0.0317 | 0.079 | 1 | 0.48
54.2 | 0.95 | 0.8263 | 0.0219 | 0.0253 | 0.063 | 0.799 | 0.362
56.3 | 0.99 | 0.7876 | 0.0147 | 0.0185 | 0.046 | 0.584 | 0.243
58.4 | 1.03 | 0.6756 | 0.0074 | 0.0113 | 0.028 | 0.355 | 0.122
60.5 | 1.06 | 0.0029 | 0 | 0.0038 | 0.009 | 0.119 | 0
PROP | RPM | = | 6000
V | J | Pe | Ct | Cp | PWR | Torque | Thrust
(mph) | (Adv | Ratio) | (Hp) | (In-Lbf) | (Lbf)
0 | 0 | 0 | 0.1054 | 0.0487 | 0.211 | 2.214 | 2.506
2.5 | 0.04 | 0.0771 | 0.1054 | 0.0502 | 0.217 | 2.281 | 2.507
5 | 0.07 | 0.1496 | 0.1055 | 0.0518 | 0.224 | 2.352 | 2.508
7.5 | 0.11 | 0.2176 | 0.1055 | 0.0534 | 0.231 | 2.427 | 2.509
10 | 0.15 | 0.2812 | 0.1055 | 0.0551 | 0.238 | 2.504 | 2.509
12.5 | 0.18 | 0.3404 | 0.1055 | 0.0569 | 0.246 | 2.586 | 2.51
15 | 0.22 | 0.3955 | 0.1055 | 0.0588 | 0.254 | 2.67 | 2.509
17.5 | 0.26 | 0.4467 | 0.1055 | 0.0607 | 0.263 | 2.758 | 2.508
20 | 0.29 | 0.494 | 0.1054 | 0.0627 | 0.271 | 2.847 | 2.506
22.5 | 0.33 | 0.5378 | 0.1051 | 0.0646 | 0.279 | 2.935 | 2.5
25 | 0.37 | 0.5783 | 0.1046 | 0.0665 | 0.287 | 3.018 | 2.488
27.5 | 0.4 | 0.6159 | 0.1035 | 0.0679 | 0.294 | 3.085 | 2.462
30.1 | 0.44 | 0.6507 | 0.1015 | 0.0688 | 0.297 | 3.122 | 2.414
32.6 | 0.48 | 0.6827 | 0.0987 | 0.069 | 0.298 | 3.134 | 2.346
35.1 | 0.51 | 0.7117 | 0.0951 | 0.0688 | 0.297 | 3.123 | 2.263
37.6 | 0.55 | 0.7381 | 0.091 | 0.0679 | 0.294 | 3.086 | 2.164
40.1 | 0.59 | 0.7621 | 0.0863 | 0.0665 | 0.288 | 3.022 | 2.052
42.6 | 0.62 | 0.7834 | 0.0809 | 0.0645 | 0.279 | 2.93 | 1.925
45.1 | 0.66 | 0.8023 | 0.075 | 0.0618 | 0.267 | 2.806 | 1.783
47.6 | 0.7 | 0.8188 | 0.0688 | 0.0586 | 0.254 | 2.663 | 1.636
50.1 | 0.73 | 0.8322 | 0.0625 | 0.0551 | 0.238 | 2.504 | 1.485
52.6 | 0.77 | 0.8434 | 0.056 | 0.0512 | 0.222 | 2.327 | 1.332
55.1 | 0.81 | 0.8523 | 0.0494 | 0.0469 | 0.203 | 2.128 | 1.175
57.6 | 0.84 | 0.8569 | 0.0427 | 0.0421 | 0.182 | 1.912 | 1.015
60.1 | 0.88 | 0.8586 | 0.0359 | 0.0368 | 0.159 | 1.672 | 0.853
62.6 | 0.92 | 0.8554 | 0.0289 | 0.031 | 0.134 | 1.409 | 0.687
65.1 | 0.96 | 0.8402 | 0.0218 | 0.0248 | 0.107 | 1.126 | 0.519
67.6 | 0.99 | 0.8009 | 0.0146 | 0.0181 | 0.078 | 0.823 | 0.348
70.1 | 1.03 | 0.6869 | 0.0074 | 0.011 | 0.048 | 0.501 | 0.175
72.6 | 1.07 | -0.0014 | 0 | 0.0037 | 0.016 | 0.166 | 0
PROP | RPM | = | 7000
V | J | Pe | Ct | Cp | PWR | Torque | Thrust
(mph) | (Adv | Ratio) | (Hp) | (In-Lbf) | (Lbf)
0 | 0 | 0 | 0.1052 | 0.0467 | 0.321 | 2.889 | 3.404
2.9 | 0.04 | 0.0799 | 0.1052 | 0.0484 | 0.332 | 2.989 | 3.406
5.8 | 0.07 | 0.1543 | 0.1053 | 0.0501 | 0.344 | 3.096 | 3.408
8.8 | 0.11 | 0.2233 | 0.1054 | 0.0519 | 0.357 | 3.211 | 3.41
11.7 | 0.15 | 0.2871 | 0.1054 | 0.0539 | 0.37 | 3.332 | 3.412
14.6 | 0.18 | 0.3459 | 0.1055 | 0.0559 | 0.384 | 3.458 | 3.413
17.5 | 0.22 | 0.4 | 0.1055 | 0.058 | 0.399 | 3.588 | 3.414
20.4 | 0.26 | 0.45 | 0.1055 | 0.0602 | 0.413 | 3.722 | 3.414
23.3 | 0.29 | 0.4961 | 0.1055 | 0.0624 | 0.428 | 3.857 | 3.413
26.3 | 0.33 | 0.5389 | 0.1053 | 0.0645 | 0.443 | 3.989 | 3.408
29.2 | 0.37 | 0.5786 | 0.1049 | 0.0665 | 0.457 | 4.113 | 3.396
32.1 | 0.4 | 0.6159 | 0.104 | 0.0681 | 0.468 | 4.213 | 3.366
35 | 0.44 | 0.6511 | 0.1021 | 0.069 | 0.474 | 4.267 | 3.304
37.9 | 0.48 | 0.6837 | 0.0993 | 0.0693 | 0.476 | 4.282 | 3.213
40.9 | 0.51 | 0.7132 | 0.0958 | 0.069 | 0.474 | 4.266 | 3.101
43.8 | 0.55 | 0.7402 | 0.0917 | 0.0681 | 0.468 | 4.213 | 2.967
46.7 | 0.59 | 0.765 | 0.0869 | 0.0667 | 0.458 | 4.124 | 2.814
49.6 | 0.62 | 0.7873 | 0.0816 | 0.0646 | 0.444 | 3.994 | 2.64
52.5 | 0.66 | 0.8072 | 0.0755 | 0.0618 | 0.424 | 3.821 | 2.445
55.5 | 0.7 | 0.8248 | 0.0693 | 0.0586 | 0.402 | 3.621 | 2.243
58.4 | 0.73 | 0.8395 | 0.0629 | 0.055 | 0.378 | 3.401 | 2.037
61.3 | 0.77 | 0.8519 | 0.0564 | 0.0511 | 0.351 | 3.156 | 1.827
64.2 | 0.81 | 0.8623 | 0.0498 | 0.0466 | 0.32 | 2.882 | 1.612
67.1 | 0.84 | 0.8675 | 0.0431 | 0.0419 | 0.288 | 2.589 | 1.394
70 | 0.88 | 0.8695 | 0.0362 | 0.0367 | 0.252 | 2.266 | 1.171
73 | 0.92 | 0.8671 | 0.0292 | 0.0309 | 0.212 | 1.909 | 0.945
75.9 | 0.95 | 0.8525 | 0.0221 | 0.0247 | 0.17 | 1.526 | 0.714
78.8 | 0.99 | 0.8144 | 0.0148 | 0.018 | 0.124 | 1.114 | 0.479
81.7 | 1.03 | 0.7028 | 0.0074 | 0.0109 | 0.075 | 0.673 | 0.241
84.6 | 1.06 | -0.0019 | 0 | 0.0035 | 0.024 | 0.216 | 0
PROP | RPM | = | 8000
V | J | Pe | Ct | Cp | PWR | Torque | Thrust
(mph) | (Adv | Ratio) | (Hp) | (In-Lbf) | (Lbf)
0 | 0 | 0 | 0.1081 | 0.0753 | 0.771 | 6.076 | 4.569
3.3 | 0.04 | 0.0528 | 0.1082 | 0.0751 | 0.77 | 6.067 | 4.573
6.7 | 0.07 | 0.1057 | 0.1083 | 0.0751 | 0.77 | 6.064 | 4.577
10 | 0.11 | 0.1587 | 0.1083 | 0.0751 | 0.769 | 6.062 | 4.58
13.3 | 0.15 | 0.2117 | 0.1084 | 0.0751 | 0.769 | 6.062 | 4.581
16.7 | 0.18 | 0.2645 | 0.1084 | 0.0751 | 0.77 | 6.066 | 4.581
20 | 0.22 | 0.3171 | 0.1083 | 0.0752 | 0.77 | 6.068 | 4.579
23.3 | 0.26 | 0.3692 | 0.1082 | 0.0752 | 0.771 | 6.073 | 4.574
26.7 | 0.29 | 0.4212 | 0.108 | 0.0752 | 0.771 | 6.074 | 4.566
30 | 0.33 | 0.4726 | 0.1077 | 0.0752 | 0.771 | 6.074 | 4.554
33.3 | 0.37 | 0.5235 | 0.1072 | 0.0751 | 0.77 | 6.062 | 4.531
36.7 | 0.4 | 0.5734 | 0.1062 | 0.0747 | 0.765 | 6.03 | 4.488
40 | 0.44 | 0.6215 | 0.1041 | 0.0737 | 0.755 | 5.951 | 4.401
43.3 | 0.48 | 0.6656 | 0.101 | 0.0724 | 0.742 | 5.843 | 4.272
46.7 | 0.51 | 0.7031 | 0.0973 | 0.071 | 0.728 | 5.736 | 4.113
50 | 0.55 | 0.7355 | 0.0929 | 0.0695 | 0.712 | 5.61 | 3.928
53.3 | 0.59 | 0.7639 | 0.0879 | 0.0675 | 0.692 | 5.452 | 3.717
56.7 | 0.62 | 0.7883 | 0.0823 | 0.0651 | 0.667 | 5.257 | 3.481
60 | 0.66 | 0.8091 | 0.0762 | 0.0622 | 0.637 | 5.019 | 3.221
63.3 | 0.7 | 0.8273 | 0.0699 | 0.0589 | 0.603 | 4.754 | 2.956
66.7 | 0.73 | 0.8427 | 0.0635 | 0.0553 | 0.566 | 4.462 | 2.685
70 | 0.77 | 0.8559 | 0.0569 | 0.0512 | 0.525 | 4.137 | 2.408
73.3 | 0.81 | 0.867 | 0.0503 | 0.0468 | 0.479 | 3.775 | 2.124
76.7 | 0.84 | 0.8735 | 0.0434 | 0.0419 | 0.43 | 3.386 | 1.837
80 | 0.88 | 0.8767 | 0.0365 | 0.0366 | 0.375 | 2.958 | 1.543
83.3 | 0.92 | 0.8755 | 0.0294 | 0.0308 | 0.316 | 2.49 | 1.245
86.7 | 0.95 | 0.8623 | 0.0223 | 0.0246 | 0.252 | 1.986 | 0.941
90 | 0.99 | 0.8262 | 0.0149 | 0.0179 | 0.184 | 1.446 | 0.632
93.3 | 1.03 | 0.7188 | 0.0075 | 0.0107 | 0.11 | 0.867 | 0.318
96.7 | 1.06 | -0.0024 | 0 | 0.0033 | 0.034 | 0.268 | 0
PROP | RPM | = | 9000
V | J | Pe | Ct | Cp | PWR | Torque | Thrust
(mph) | (Adv | Ratio) | (Hp) | (In-Lbf) | (Lbf)
0 | 0 | 0 | 0.1108 | 0.1023 | 1.493 | 10.453 | 5.928
3.7 | 0.04 | 0.0404 | 0.1109 | 0.1006 | 1.468 | 10.282 | 5.936
7.5 | 0.07 | 0.0823 | 0.111 | 0.0989 | 1.443 | 10.104 | 5.941
11.2 | 0.11 | 0.1258 | 0.1111 | 0.0972 | 1.418 | 9.928 | 5.946
15 | 0.15 | 0.1708 | 0.1112 | 0.0954 | 1.392 | 9.749 | 5.947
18.7 | 0.18 | 0.2175 | 0.1111 | 0.0936 | 1.366 | 9.565 | 5.945
22.5 | 0.22 | 0.266 | 0.111 | 0.0918 | 1.339 | 9.376 | 5.939
26.2 | 0.26 | 0.3164 | 0.1108 | 0.0898 | 1.311 | 9.181 | 5.928
30 | 0.29 | 0.3685 | 0.1105 | 0.0879 | 1.283 | 8.982 | 5.912
33.7 | 0.33 | 0.4227 | 0.11 | 0.0859 | 1.253 | 8.775 | 5.888
37.5 | 0.37 | 0.4786 | 0.1094 | 0.0838 | 1.222 | 8.559 | 5.853
41.2 | 0.4 | 0.5364 | 0.1083 | 0.0814 | 1.188 | 8.32 | 5.796
45 | 0.44 | 0.5935 | 0.1063 | 0.0788 | 1.149 | 8.049 | 5.687
48.7 | 0.48 | 0.6482 | 0.103 | 0.0757 | 1.105 | 7.736 | 5.511
52.5 | 0.51 | 0.6935 | 0.099 | 0.0733 | 1.069 | 7.485 | 5.297
56.2 | 0.55 | 0.7309 | 0.0944 | 0.071 | 1.036 | 7.252 | 5.049
60 | 0.59 | 0.7627 | 0.0891 | 0.0685 | 1 | 7.003 | 4.769
63.7 | 0.62 | 0.7891 | 0.0834 | 0.0658 | 0.96 | 6.726 | 4.461
67.5 | 0.66 | 0.8109 | 0.0771 | 0.0627 | 0.915 | 6.408 | 4.124
71.2 | 0.7 | 0.8295 | 0.0707 | 0.0594 | 0.866 | 6.067 | 3.784
75 | 0.73 | 0.8456 | 0.0642 | 0.0557 | 0.812 | 5.689 | 3.437
78.7 | 0.77 | 0.8595 | 0.0576 | 0.0516 | 0.753 | 5.271 | 3.082
82.5 | 0.81 | 0.8713 | 0.0508 | 0.047 | 0.686 | 4.806 | 2.72
86.2 | 0.84 | 0.879 | 0.0439 | 0.0421 | 0.615 | 4.306 | 2.351
90 | 0.88 | 0.8833 | 0.0369 | 0.0368 | 0.537 | 3.758 | 1.976
93.7 | 0.92 | 0.8833 | 0.0298 | 0.0309 | 0.451 | 3.158 | 1.594
97.5 | 0.95 | 0.8712 | 0.0225 | 0.0246 | 0.359 | 2.514 | 1.204
101.2 | 0.99 | 0.836 | 0.0151 | 0.0179 | 0.261 | 1.825 | 0.807
105 | 1.03 | 0.7287 | 0.0076 | 0.0107 | 0.156 | 1.09 | 0.405
108.7 | 1.06 | -0.003 | 0 | 0.0032 | 0.047 | 0.329 | 0
PROP | RPM | = | 10000
V | J | Pe | Ct | Cp | PWR | Torque | Thrust
(mph) | (Adv | Ratio) | (Hp) | (In-Lbf) | (Lbf)
0 | 0 | 0 | 0.1133 | 0.1286 | 2.574 | 16.221 | 7.485
4.2 | 0.04 | 0.0332 | 0.1135 | 0.1253 | 2.508 | 15.805 | 7.496
8.3 | 0.07 | 0.0682 | 0.1136 | 0.122 | 2.443 | 15.394 | 7.505
12.5 | 0.11 | 0.1053 | 0.1137 | 0.1187 | 2.376 | 14.975 | 7.511
16.7 | 0.15 | 0.1446 | 0.1137 | 0.1153 | 2.308 | 14.544 | 7.513
20.8 | 0.18 | 0.1862 | 0.1137 | 0.1119 | 2.239 | 14.111 | 7.509
25 | 0.22 | 0.2306 | 0.1135 | 0.1082 | 2.167 | 13.656 | 7.498
29.1 | 0.26 | 0.2779 | 0.1132 | 0.1045 | 2.092 | 13.184 | 7.48
33.3 | 0.29 | 0.3287 | 0.1128 | 0.1006 | 2.014 | 12.69 | 7.451
37.5 | 0.33 | 0.3831 | 0.1122 | 0.0966 | 1.934 | 12.19 | 7.414
41.6 | 0.37 | 0.4407 | 0.1115 | 0.0927 | 1.855 | 11.694 | 7.363
45.8 | 0.4 | 0.5024 | 0.1104 | 0.0885 | 1.772 | 11.17 | 7.29
50 | 0.44 | 0.5666 | 0.1084 | 0.0841 | 1.684 | 10.613 | 7.16
54.1 | 0.48 | 0.6302 | 0.105 | 0.0794 | 1.588 | 10.011 | 6.934
58.3 | 0.51 | 0.6839 | 0.1007 | 0.0755 | 1.512 | 9.529 | 6.651
62.5 | 0.55 | 0.7261 | 0.0958 | 0.0725 | 1.452 | 9.15 | 6.329
66.6 | 0.59 | 0.7609 | 0.0904 | 0.0696 | 1.394 | 8.784 | 5.969
70.8 | 0.62 | 0.7892 | 0.0844 | 0.0666 | 1.333 | 8.404 | 5.574
75 | 0.66 | 0.8119 | 0.078 | 0.0633 | 1.268 | 7.99 | 5.15
79.1 | 0.7 | 0.8309 | 0.0715 | 0.0599 | 1.199 | 7.559 | 4.724
83.3 | 0.73 | 0.8478 | 0.0649 | 0.0561 | 1.124 | 7.083 | 4.29
87.4 | 0.77 | 0.8623 | 0.0583 | 0.052 | 1.041 | 6.558 | 3.848
91.6 | 0.81 | 0.8748 | 0.0514 | 0.0474 | 0.948 | 5.977 | 3.396
95.8 | 0.84 | 0.8837 | 0.0445 | 0.0424 | 0.849 | 5.35 | 2.937
99.9 | 0.88 | 0.889 | 0.0374 | 0.037 | 0.74 | 4.663 | 2.468
104.1 | 0.92 | 0.8901 | 0.0301 | 0.031 | 0.62 | 3.907 | 1.988
108.3 | 0.95 | 0.8795 | 0.0227 | 0.0246 | 0.493 | 3.105 | 1.501
112.4 | 0.99 | 0.8457 | 0.0152 | 0.0178 | 0.357 | 2.247 | 1.006
116.6 | 1.03 | 0.7424 | 0.0077 | 0.0106 | 0.212 | 1.335 | 0.506
120.8 | 1.06 | -0.0016 | 0 | 0.0031 | 0.062 | 0.392 | 0
PROP | RPM | = | 11000
V | J | Pe | Ct | Cp | PWR | Torque | Thrust
(mph) | (Adv | Ratio) | (Hp) | (In-Lbf) | (Lbf)
0 | 0 | 0 | 0.1158 | 0.1553 | 4.137 | 23.705 | 9.253
4.6 | 0.04 | 0.0282 | 0.116 | 0.1507 | 4.015 | 23.006 | 9.272
9.2 | 0.07 | 0.0584 | 0.1162 | 0.1459 | 3.888 | 22.276 | 9.286
13.7 | 0.11 | 0.0907 | 0.1163 | 0.141 | 3.757 | 21.524 | 9.295
18.3 | 0.15 | 0.1254 | 0.1163 | 0.1359 | 3.622 | 20.751 | 9.296
22.9 | 0.18 | 0.1629 | 0.1162 | 0.1307 | 3.483 | 19.954 | 9.289
27.5 | 0.22 | 0.2034 | 0.116 | 0.1254 | 3.341 | 19.142 | 9.273
32.1 | 0.26 | 0.2475 | 0.1157 | 0.1199 | 3.194 | 18.3 | 9.245
36.6 | 0.29 | 0.2955 | 0.1152 | 0.1142 | 3.044 | 17.439 | 9.204
41.2 | 0.33 | 0.348 | 0.1145 | 0.1085 | 2.891 | 16.562 | 9.15
45.8 | 0.37 | 0.4057 | 0.1136 | 0.1026 | 2.734 | 15.664 | 9.078
50.4 | 0.4 | 0.469 | 0.1124 | 0.0966 | 2.574 | 14.746 | 8.982
55 | 0.44 | 0.5381 | 0.1106 | 0.0904 | 2.409 | 13.802 | 8.842
59.6 | 0.48 | 0.6085 | 0.1072 | 0.0839 | 2.236 | 12.811 | 8.568
64.1 | 0.51 | 0.6732 | 0.1026 | 0.0782 | 2.084 | 11.938 | 8.202
68.7 | 0.55 | 0.7207 | 0.0975 | 0.0744 | 1.981 | 11.35 | 7.791
73.3 | 0.59 | 0.7586 | 0.0918 | 0.0709 | 1.89 | 10.828 | 7.335
77.9 | 0.62 | 0.7888 | 0.0856 | 0.0676 | 1.801 | 10.319 | 6.841
82.5 | 0.66 | 0.8125 | 0.079 | 0.0641 | 1.709 | 9.79 | 6.313
87 | 0.7 | 0.832 | 0.0724 | 0.0606 | 1.615 | 9.254 | 5.789
91.6 | 0.73 | 0.8494 | 0.0658 | 0.0568 | 1.512 | 8.664 | 5.257
96.2 | 0.77 | 0.8647 | 0.059 | 0.0525 | 1.399 | 8.013 | 4.714
100.8 | 0.81 | 0.8779 | 0.052 | 0.0478 | 1.273 | 7.295 | 4.159
105.4 | 0.84 | 0.8879 | 0.045 | 0.0427 | 1.137 | 6.516 | 3.594
109.9 | 0.88 | 0.8942 | 0.0378 | 0.0372 | 0.99 | 5.672 | 3.019
114.5 | 0.92 | 0.8964 | 0.0304 | 0.0311 | 0.829 | 4.748 | 2.432
119.1 | 0.95 | 0.8871 | 0.0229 | 0.0247 | 0.657 | 3.763 | 1.834
123.7 | 0.99 | 0.8549 | 0.0154 | 0.0178 | 0.474 | 2.717 | 1.229
128.3 | 1.03 | 0.753 | 0.0077 | 0.0104 | 0.278 | 1.594 | 0.612
132.8 | 1.06 | -0.0038 | 0 | 0.003 | 0.08 | 0.461 | -0.001
PROP | RPM | = | 12000
V | J | Pe | Ct | Cp | PWR | Torque | Thrust
(mph) | (Adv | Ratio) | (Hp) | (In-Lbf) | (Lbf)
0 | 0 | 0 | 0.1182 | 0.1826 | 6.315 | 33.169 | 11.242
5 | 0.04 | 0.0246 | 0.1185 | 0.1766 | 6.108 | 32.081 | 11.27
10 | 0.07 | 0.0511 | 0.1187 | 0.1704 | 5.893 | 30.948 | 11.291
15 | 0.11 | 0.0797 | 0.1188 | 0.1639 | 5.669 | 29.775 | 11.303
20 | 0.15 | 0.1108 | 0.1189 | 0.1573 | 5.439 | 28.569 | 11.306
25 | 0.18 | 0.1447 | 0.1188 | 0.1504 | 5.202 | 27.324 | 11.296
30 | 0.22 | 0.1818 | 0.1185 | 0.1434 | 4.959 | 26.043 | 11.274
35 | 0.26 | 0.2225 | 0.1181 | 0.1361 | 4.709 | 24.732 | 11.235
40 | 0.29 | 0.2675 | 0.1175 | 0.1288 | 4.454 | 23.392 | 11.178
45 | 0.33 | 0.3177 | 0.1167 | 0.1212 | 4.191 | 22.012 | 11.101
50 | 0.37 | 0.3735 | 0.1157 | 0.1135 | 3.925 | 20.617 | 11.003
55 | 0.4 | 0.4367 | 0.1144 | 0.1056 | 3.651 | 19.177 | 10.877
60 | 0.44 | 0.5076 | 0.1126 | 0.0976 | 3.375 | 17.726 | 10.714
65 | 0.48 | 0.584 | 0.1096 | 0.0894 | 3.092 | 16.237 | 10.423
70 | 0.51 | 0.661 | 0.1047 | 0.0813 | 2.812 | 14.768 | 9.962
75 | 0.55 | 0.7148 | 0.0993 | 0.0764 | 2.642 | 13.876 | 9.448
79.9 | 0.59 | 0.7557 | 0.0934 | 0.0725 | 2.507 | 13.166 | 8.885
84.9 | 0.62 | 0.7877 | 0.087 | 0.0688 | 2.38 | 12.501 | 8.277
89.9 | 0.66 | 0.8125 | 0.0802 | 0.0651 | 2.253 | 11.835 | 7.633
94.9 | 0.7 | 0.8325 | 0.0736 | 0.0615 | 2.128 | 11.177 | 6.998
99.9 | 0.73 | 0.8504 | 0.0668 | 0.0576 | 1.992 | 10.461 | 6.356
104.9 | 0.77 | 0.8664 | 0.0599 | 0.0532 | 1.841 | 9.67 | 5.701
109.9 | 0.81 | 0.8803 | 0.0529 | 0.0484 | 1.676 | 8.8 | 5.032
114.9 | 0.84 | 0.8914 | 0.0457 | 0.0432 | 1.495 | 7.852 | 4.348
119.9 | 0.88 | 0.8987 | 0.0384 | 0.0376 | 1.299 | 6.824 | 3.651
124.9 | 0.92 | 0.9022 | 0.0309 | 0.0314 | 1.086 | 5.702 | 2.94
129.9 | 0.95 | 0.8945 | 0.0233 | 0.0248 | 0.859 | 4.512 | 2.218
134.9 | 0.99 | 0.8643 | 0.0157 | 0.018 | 0.621 | 3.261 | 1.492
139.9 | 1.03 | 0.7689 | 0.0079 | 0.0106 | 0.366 | 1.922 | 0.754
144.9 | 1.06 | -0.0028 | 0 | 0.003 | 0.102 | 0.536 | -0.001
PROP | RPM | = | 13000
V | J | Pe | Ct | Cp | PWR | Torque | Thrust
(mph) | (Adv | Ratio) | (Hp) | (In-Lbf) | (Lbf)
0 | 0 | 0 | 0.1207 | 0.2119 | 9.321 | 45.189 | 13.47
5.4 | 0.04 | 0.0217 | 0.121 | 0.2045 | 8.995 | 43.611 | 13.506
10.8 | 0.07 | 0.0452 | 0.1213 | 0.1968 | 8.655 | 41.961 | 13.536
16.2 | 0.11 | 0.0707 | 0.1214 | 0.1889 | 8.309 | 40.284 | 13.555
21.7 | 0.15 | 0.0985 | 0.1215 | 0.1807 | 7.946 | 38.522 | 13.56
27.1 | 0.18 | 0.1292 | 0.1214 | 0.1721 | 7.57 | 36.702 | 13.549
32.5 | 0.22 | 0.1631 | 0.1211 | 0.1632 | 7.179 | 34.804 | 13.518
37.9 | 0.26 | 0.2006 | 0.1206 | 0.1543 | 6.785 | 32.892 | 13.469
43.3 | 0.29 | 0.2425 | 0.12 | 0.1451 | 6.381 | 30.934 | 13.395
48.7 | 0.33 | 0.2895 | 0.1191 | 0.1357 | 5.967 | 28.929 | 13.294
54.1 | 0.37 | 0.3432 | 0.1179 | 0.1259 | 5.537 | 26.846 | 13.163
59.6 | 0.4 | 0.4043 | 0.1165 | 0.1161 | 5.108 | 24.762 | 13.002
65 | 0.44 | 0.4744 | 0.1147 | 0.1063 | 4.676 | 22.669 | 12.804
70.4 | 0.48 | 0.5552 | 0.1123 | 0.0964 | 4.237 | 20.544 | 12.535
75.8 | 0.51 | 0.6389 | 0.1073 | 0.0861 | 3.788 | 18.364 | 11.974
81.2 | 0.55 | 0.7074 | 0.1015 | 0.0789 | 3.468 | 16.815 | 11.33
86.6 | 0.59 | 0.7522 | 0.0953 | 0.0743 | 3.268 | 15.842 | 10.64
92 | 0.62 | 0.786 | 0.0887 | 0.0703 | 3.092 | 14.988 | 9.902
97.4 | 0.66 | 0.8118 | 0.0817 | 0.0664 | 2.921 | 14.16 | 9.125
102.9 | 0.7 | 0.8324 | 0.0749 | 0.0627 | 2.756 | 13.361 | 8.363
108.3 | 0.73 | 0.8509 | 0.0681 | 0.0586 | 2.578 | 12.5 | 7.598
113.7 | 0.77 | 0.8676 | 0.061 | 0.0541 | 2.381 | 11.544 | 6.815
119.1 | 0.81 | 0.8823 | 0.0539 | 0.0492 | 2.166 | 10.499 | 6.016
124.5 | 0.84 | 0.8943 | 0.0466 | 0.0439 | 1.931 | 9.361 | 5.2
129.9 | 0.88 | 0.9028 | 0.0391 | 0.0381 | 1.677 | 8.129 | 4.369
135.3 | 0.92 | 0.9072 | 0.0315 | 0.0318 | 1.399 | 6.784 | 3.517
140.8 | 0.95 | 0.9009 | 0.0238 | 0.0251 | 1.106 | 5.36 | 2.654
146.2 | 0.99 | 0.872 | 0.016 | 0.0181 | 0.798 | 3.87 | 1.786
151.6 | 1.03 | 0.779 | 0.0081 | 0.0106 | 0.468 | 2.27 | 0.902
157 | 1.06 | -0.0069 | 0 | 0.0029 | 0.128 | 0.621 | -0.002
PROP | RPM | = | 13999
V | J | Pe | Ct | Cp | PWR | Torque | Thrust
(mph) | (Adv | Ratio) | (Hp) | (In-Lbf) | (Lbf)
0 | 0 | 0 | 0.1228 | 0.2403 | 13.198 | 59.417 | 15.905
5.8 | 0.04 | 0.0195 | 0.1232 | 0.2316 | 12.72 | 57.263 | 15.951
11.6 | 0.07 | 0.0407 | 0.1235 | 0.2223 | 12.208 | 54.958 | 15.984
17.5 | 0.11 | 0.0638 | 0.1236 | 0.2127 | 11.682 | 52.591 | 16.005
23.3 | 0.15 | 0.0893 | 0.1237 | 0.2027 | 11.131 | 50.111 | 16.009
29.1 | 0.18 | 0.1176 | 0.1235 | 0.1923 | 10.56 | 47.539 | 15.99
34.9 | 0.22 | 0.1491 | 0.1232 | 0.1814 | 9.962 | 44.848 | 15.944
40.8 | 0.26 | 0.1844 | 0.1226 | 0.1703 | 9.355 | 42.115 | 15.872
46.6 | 0.29 | 0.2242 | 0.1218 | 0.1591 | 8.739 | 39.343 | 15.77
52.4 | 0.33 | 0.2691 | 0.1208 | 0.1478 | 8.12 | 36.557 | 15.638
58.2 | 0.37 | 0.3204 | 0.1195 | 0.1365 | 7.499 | 33.759 | 15.471
64.1 | 0.4 | 0.3793 | 0.1179 | 0.1252 | 6.876 | 30.954 | 15.268
69.9 | 0.44 | 0.4475 | 0.1161 | 0.1139 | 6.258 | 28.172 | 15.028
75.7 | 0.48 | 0.5274 | 0.1139 | 0.1028 | 5.644 | 25.408 | 14.745
81.5 | 0.51 | 0.6143 | 0.11 | 0.0918 | 5.04 | 22.69 | 14.242
87.4 | 0.55 | 0.7012 | 0.1038 | 0.0813 | 4.466 | 20.107 | 13.444
93.2 | 0.59 | 0.7484 | 0.0976 | 0.0763 | 4.193 | 18.876 | 12.63
99 | 0.62 | 0.7828 | 0.0909 | 0.0722 | 3.967 | 17.859 | 11.764
104.8 | 0.66 | 0.8093 | 0.0838 | 0.0682 | 3.747 | 16.868 | 10.848
110.6 | 0.7 | 0.8304 | 0.0768 | 0.0644 | 3.535 | 15.913 | 9.948
116.5 | 0.73 | 0.8493 | 0.0698 | 0.0602 | 3.306 | 14.883 | 9.04
122.3 | 0.77 | 0.8664 | 0.0627 | 0.0556 | 3.055 | 13.753 | 8.116
128.1 | 0.81 | 0.8815 | 0.0554 | 0.0506 | 2.778 | 12.507 | 7.168
133.9 | 0.84 | 0.8941 | 0.0479 | 0.0451 | 2.478 | 11.157 | 6.204
139.8 | 0.88 | 0.9032 | 0.0403 | 0.0392 | 2.154 | 9.696 | 5.22
145.6 | 0.92 | 0.9082 | 0.0325 | 0.0328 | 1.801 | 8.109 | 4.214
151.4 | 0.95 | 0.9039 | 0.0247 | 0.026 | 1.426 | 6.419 | 3.192
157.2 | 0.99 | 0.8778 | 0.0166 | 0.0187 | 1.029 | 4.634 | 2.155
163.1 | 1.02 | 0.7884 | 0.0084 | 0.011 | 0.602 | 2.709 | 1.091
168.9 | 1.06 | -0.0056 | 0 | 0.003 | 0.164 | 0.736 | -0.002
PROP | RPM | = | 15000
V | J | Pe | Ct | Cp | PWR | Torque | Thrust
(mph) | (Adv | Ratio) | (Hp) | (In-Lbf) | (Lbf)
0 | 0 | 0 | 0.121 | 0.2295 | 15.502 | 65.135 | 17.976
6.2 | 0.04 | 0.02 | 0.1213 | 0.2218 | 14.986 | 62.966 | 18.027
12.5 | 0.07 | 0.0416 | 0.1215 | 0.2137 | 14.439 | 60.668 | 18.065
18.7 | 0.11 | 0.0651 | 0.1217 | 0.2052 | 13.866 | 58.261 | 18.09
24.9 | 0.15 | 0.0908 | 0.1218 | 0.1963 | 13.26 | 55.712 | 18.097
31.2 | 0.18 | 0.119 | 0.1217 | 0.1871 | 12.643 | 53.121 | 18.086
37.4 | 0.22 | 0.1499 | 0.1215 | 0.178 | 12.024 | 50.523 | 18.057
43.7 | 0.26 | 0.1844 | 0.1211 | 0.1682 | 11.362 | 47.738 | 18
49.9 | 0.29 | 0.2227 | 0.1205 | 0.1584 | 10.703 | 44.971 | 17.916
56.1 | 0.33 | 0.2656 | 0.1198 | 0.1485 | 10.031 | 42.146 | 17.801
62.4 | 0.37 | 0.314 | 0.1188 | 0.1384 | 9.351 | 39.288 | 17.654
68.6 | 0.4 | 0.3685 | 0.1176 | 0.1284 | 8.675 | 36.451 | 17.475
74.8 | 0.44 | 0.4305 | 0.1161 | 0.1184 | 8.002 | 33.622 | 17.261
81.1 | 0.48 | 0.502 | 0.1144 | 0.1084 | 7.323 | 30.77 | 17.005
87.3 | 0.51 | 0.5838 | 0.1123 | 0.0986 | 6.658 | 27.977 | 16.695
93.5 | 0.55 | 0.6687 | 0.1075 | 0.0882 | 5.96 | 25.041 | 15.976
99.8 | 0.59 | 0.7382 | 0.101 | 0.0801 | 5.412 | 22.74 | 15.014
106 | 0.62 | 0.7778 | 0.094 | 0.0752 | 5.078 | 21.338 | 13.971
112.3 | 0.66 | 0.8052 | 0.0865 | 0.0707 | 4.779 | 20.079 | 12.854
118.5 | 0.7 | 0.8273 | 0.0793 | 0.0666 | 4.501 | 18.913 | 11.784
124.7 | 0.73 | 0.8467 | 0.0721 | 0.0623 | 4.21 | 17.69 | 10.717
131 | 0.77 | 0.8643 | 0.0647 | 0.0575 | 3.887 | 16.33 | 9.618
137.2 | 0.8 | 0.8801 | 0.0571 | 0.0523 | 3.531 | 14.835 | 8.492
143.4 | 0.84 | 0.8934 | 0.0495 | 0.0466 | 3.151 | 13.238 | 7.359
149.7 | 0.88 | 0.9035 | 0.0416 | 0.0405 | 2.733 | 11.485 | 6.187
155.9 | 0.91 | 0.9091 | 0.0337 | 0.0339 | 2.29 | 9.62 | 5.006
162.2 | 0.95 | 0.9062 | 0.0255 | 0.0268 | 1.812 | 7.613 | 3.797
168.4 | 0.99 | 0.8778 | 0.0172 | 0.0194 | 1.31 | 5.505 | 2.561
174.6 | 1.02 | 0.7766 | 0.0088 | 0.0115 | 0.78 | 3.277 | 1.301
180.9 | 1.06 | -0.0051 | 0 | 0.0034 | 0.231 | 0.971 | -0.002
PROP | RPM | = | 16000
V | J | Pe | Ct | Cp | PWR | Torque | Thrust
(mph) | (Adv | Ratio) | (Hp) | (In-Lbf) | (Lbf)
0 | 0 | 0 | 0.1205 | 0.2459 | 20.165 | 79.431 | 20.371
6.6 | 0.04 | 0.0185 | 0.1207 | 0.2373 | 19.457 | 76.641 | 20.419
13.2 | 0.07 | 0.0385 | 0.121 | 0.2288 | 18.761 | 73.902 | 20.459
19.9 | 0.11 | 0.0601 | 0.1212 | 0.2205 | 18.075 | 71.198 | 20.489
26.5 | 0.15 | 0.0832 | 0.1213 | 0.2123 | 17.407 | 68.569 | 20.508
33.1 | 0.18 | 0.1086 | 0.1213 | 0.2035 | 16.681 | 65.707 | 20.506
39.7 | 0.22 | 0.1359 | 0.1212 | 0.195 | 15.984 | 62.963 | 20.49
46.4 | 0.26 | 0.1645 | 0.121 | 0.1876 | 15.384 | 60.6 | 20.469
53 | 0.29 | 0.1956 | 0.1208 | 0.1799 | 14.752 | 58.109 | 20.425
59.6 | 0.33 | 0.227 | 0.1205 | 0.1741 | 14.272 | 56.218 | 20.381
66.2 | 0.36 | 0.2575 | 0.1203 | 0.1702 | 13.952 | 54.957 | 20.342
72.9 | 0.4 | 0.2993 | 0.1194 | 0.1599 | 13.112 | 51.651 | 20.197
79.5 | 0.44 | 0.3479 | 0.1183 | 0.1487 | 12.188 | 48.011 | 20.007
86.1 | 0.47 | 0.4071 | 0.1168 | 0.1358 | 11.138 | 43.873 | 19.748
92.7 | 0.51 | 0.4752 | 0.1151 | 0.1235 | 10.124 | 39.88 | 19.455
99.4 | 0.55 | 0.5507 | 0.1121 | 0.1113 | 9.123 | 35.938 | 18.962
106 | 0.58 | 0.6322 | 0.1072 | 0.0989 | 8.105 | 31.927 | 18.131
112.6 | 0.62 | 0.7112 | 0.1013 | 0.0882 | 7.231 | 28.484 | 17.128
119.2 | 0.66 | 0.7733 | 0.0936 | 0.0794 | 6.506 | 25.628 | 15.826
125.8 | 0 | 0 | 0 | 0 | 0 | 0 | 0
132.5 | 0.73 | 0.8304 | 0.0776 | 0.0681 | 5.583 | 21.993 | 13.124
139.1 | 0.77 | 0.8529 | 0.0697 | 0.0625 | 5.125 | 20.189 | 11.785
145.7 | 0.8 | 0.8656 | 0.062 | 0.0574 | 4.705 | 18.534 | 10.481
152.3 | 0.84 | 0.8768 | 0.0539 | 0.0515 | 4.22 | 16.625 | 9.109
159 | 0.87 | 0.8909 | 0.0452 | 0.0444 | 3.64 | 14.339 | 7.65
165.6 | 0.91 | 0.9009 | 0.0364 | 0.0368 | 3.021 | 11.9 | 6.163
172.2 | 0.95 | 0.8973 | 0.0276 | 0.0292 | 2.39 | 9.415 | 4.67
178.8 | 0.98 | 0.8599 | 0.0187 | 0.0214 | 1.758 | 6.925 | 3.17
185.5 | 1.02 | 0.7473 | 0.0096 | 0.0131 | 1.07 | 4.215 | 1.617
192.1 | 0 | 0 | 0 | 0 | 0 | 0 | 0
PROP | RPM | = | 18000
V | J | Pe | Ct | Cp | PWR | Torque | Thrust
(mph) | (Adv | Ratio) | (Hp) | (In-Lbf) | (Lbf)
0 | 0 | 0 | 0.1141 | 0.1594 | 18.612 | 65.167 | 24.416
7.5 | 0.04 | 0.0267 | 0.1143 | 0.1562 | 18.23 | 63.83 | 24.47
14.9 | 0.07 | 0.0549 | 0.1145 | 0.1521 | 17.758 | 62.177 | 24.511
22.4 | 0.11 | 0.085 | 0.1146 | 0.1473 | 17.195 | 60.208 | 24.526
29.8 | 0.15 | 0.1187 | 0.1145 | 0.1406 | 16.419 | 57.489 | 24.507
37.3 | 0.18 | 0.1512 | 0.1146 | 0.138 | 16.115 | 56.425 | 24.525
44.7 | 0.22 | 0.1894 | 0.1144 | 0.132 | 15.41 | 53.958 | 24.476
52.2 | 0.26 | 0.2324 | 0.114 | 0.1251 | 14.603 | 51.13 | 24.392
59.6 | 0.29 | 0.2823 | 0.1133 | 0.117 | 13.661 | 47.833 | 24.259
67.1 | 0.33 | 0.3291 | 0.1129 | 0.1125 | 13.134 | 45.987 | 24.165
74.5 | 0.36 | 0.3745 | 0.1125 | 0.1094 | 12.775 | 44.73 | 24.075
82 | 0.4 | 0.4188 | 0.112 | 0.1072 | 12.517 | 43.827 | 23.978
89.4 | 0.44 | 0.4631 | 0.1115 | 0.1053 | 12.288 | 43.025 | 23.864
96.9 | 0.47 | 0.5081 | 0.1109 | 0.1034 | 12.065 | 42.245 | 23.726
104.3 | 0.51 | 0.5529 | 0.1101 | 0.1016 | 11.861 | 41.531 | 23.571
111.8 | 0.55 | 0.598 | 0.1093 | 0.0999 | 11.659 | 40.822 | 23.386
119.2 | 0.58 | 0.6421 | 0.1071 | 0.0972 | 11.348 | 39.733 | 22.914
126.7 | 0.62 | 0.6775 | 0.103 | 0.0941 | 10.988 | 38.473 | 22.034
134.1 | 0.66 | 0.7103 | 0.0978 | 0.0903 | 10.543 | 36.917 | 20.934
141.6 | 0.69 | 0.7425 | 0.0917 | 0.0854 | 9.975 | 34.926 | 19.616
149 | 0.73 | 0.7672 | 0.085 | 0.0807 | 9.425 | 33.001 | 18.192
156.5 | 0.77 | 0.772 | 0.0792 | 0.0785 | 9.168 | 32.102 | 16.959
164 | 0.8 | 0.7911 | 0.07 | 0.0709 | 8.276 | 28.979 | 14.976
171.4 | 0.84 | 0.805 | 0.0605 | 0.0629 | 7.347 | 25.725 | 12.94
178.9 | 0.87 | 0.8139 | 0.0507 | 0.0544 | 6.355 | 22.252 | 10.845
186.3 | 0.91 | 0.8124 | 0.0409 | 0.0459 | 5.356 | 18.753 | 8.758
193.8 | 0.95 | 0.7842 | 0.0316 | 0.0382 | 4.455 | 15.599 | 6.762
201.2 | 0.98 | 0.7223 | 0.0218 | 0.0297 | 3.47 | 12.15 | 4.671
208.7 | 1.02 | 0.5832 | 0.0116 | 0.0203 | 2.373 | 8.31 | 2.487
216.1 | 1.06 | 0.0261 | 0.0002 | 0.0098 | 1.142 | 3.999 | 0.052