## 12x8
12x8 | (12x8.dat) | 2014-12-20
====== | PERFORMANCE | DATA | (versus | advance | ratio | and | MPH) | ======
DEFINITIONS:
J=V/nD | (advance | ratio)
Ct=T/(rho | * | n**2 | * | D**4) | (thrust | coef.)
Cp=P/(rho | * | n**3 | * | D**5) | (power | coef.)
Pe=Ct*J/Cp | (efficiency)
V | (model | speed | in | MPH)
PROP | RPM | = | 1000
V | J | Pe | Ct | Cp | PWR | Torque | Thrust
(mph) | (Adv | Ratio) | (Hp) | (In-Lbf) | (Lbf)
0 | 0 | 0 | 0.1134 | 0.0547 | 0.001 | 0.069 | 0.075
0.4 | 0.03 | 0.0648 | 0.1132 | 0.0556 | 0.001 | 0.07 | 0.075
0.7 | 0.06 | 0.1269 | 0.1129 | 0.0567 | 0.001 | 0.071 | 0.075
1.1 | 0.1 | 0.1864 | 0.1126 | 0.0577 | 0.001 | 0.073 | 0.074
1.4 | 0.13 | 0.2433 | 0.1122 | 0.0587 | 0.001 | 0.074 | 0.074
1.8 | 0.16 | 0.2975 | 0.1116 | 0.0597 | 0.001 | 0.075 | 0.074
2.2 | 0.19 | 0.349 | 0.1108 | 0.0607 | 0.001 | 0.077 | 0.073
2.5 | 0.22 | 0.3979 | 0.1097 | 0.0615 | 0.001 | 0.078 | 0.072
2.9 | 0.25 | 0.4442 | 0.1083 | 0.0621 | 0.001 | 0.078 | 0.072
3.3 | 0.29 | 0.4877 | 0.1065 | 0.0626 | 0.001 | 0.079 | 0.07
3.6 | 0.32 | 0.5285 | 0.1043 | 0.0628 | 0.001 | 0.079 | 0.069
4 | 0.35 | 0.5665 | 0.1017 | 0.0629 | 0.001 | 0.079 | 0.067
4.3 | 0.38 | 0.6015 | 0.0987 | 0.0627 | 0.001 | 0.079 | 0.065
4.7 | 0.41 | 0.6337 | 0.0952 | 0.0622 | 0.001 | 0.078 | 0.063
5.1 | 0.45 | 0.6627 | 0.0913 | 0.0614 | 0.001 | 0.078 | 0.06
5.4 | 0.48 | 0.6884 | 0.0868 | 0.0602 | 0.001 | 0.076 | 0.057
5.8 | 0.51 | 0.7106 | 0.0816 | 0.0585 | 0.001 | 0.074 | 0.054
6.2 | 0.54 | 0.7293 | 0.076 | 0.0564 | 0.001 | 0.071 | 0.05
6.5 | 0.57 | 0.7446 | 0.0704 | 0.0542 | 0.001 | 0.068 | 0.046
6.9 | 0.6 | 0.7566 | 0.0646 | 0.0516 | 0.001 | 0.065 | 0.043
7.2 | 0.64 | 0.7657 | 0.0587 | 0.0488 | 0.001 | 0.062 | 0.039
7.6 | 0.67 | 0.7721 | 0.0527 | 0.0456 | 0.001 | 0.058 | 0.035
8 | 0.7 | 0.7761 | 0.0465 | 0.042 | 0.001 | 0.053 | 0.031
8.3 | 0.73 | 0.777 | 0.0402 | 0.0379 | 0.001 | 0.048 | 0.027
8.7 | 0.76 | 0.7731 | 0.0337 | 0.0334 | 0.001 | 0.042 | 0.022
9 | 0.8 | 0.7613 | 0.0272 | 0.0284 | 0.001 | 0.036 | 0.018
9.4 | 0.83 | 0.7303 | 0.0205 | 0.0232 | 0 | 0.029 | 0.014
9.8 | 0.86 | 0.6601 | 0.0137 | 0.0179 | 0 | 0.023 | 0.009
10.1 | 0.89 | 0.4954 | 0.0069 | 0.0124 | 0 | 0.016 | 0.005
10.5 | 0.92 | 0.0023 | 0 | 0.0071 | 0 | 0.009 | 0
PROP | RPM | = | 2000
V | J | Pe | Ct | Cp | PWR | Torque | Thrust
(mph) | (Adv | Ratio) | (Hp) | (In-Lbf) | (Lbf)
0 | 0 | 0 | 0.1134 | 0.0547 | 0.009 | 0.276 | 0.3
0.7 | 0.03 | 0.0647 | 0.1132 | 0.0557 | 0.009 | 0.281 | 0.299
1.4 | 0.06 | 0.1267 | 0.113 | 0.0567 | 0.009 | 0.286 | 0.298
2.2 | 0.1 | 0.1862 | 0.1127 | 0.0578 | 0.009 | 0.291 | 0.298
2.9 | 0.13 | 0.243 | 0.1122 | 0.0588 | 0.009 | 0.297 | 0.297
3.6 | 0.16 | 0.2971 | 0.1117 | 0.0598 | 0.01 | 0.302 | 0.295
4.3 | 0.19 | 0.3486 | 0.1109 | 0.0607 | 0.01 | 0.306 | 0.293
5.1 | 0.22 | 0.3975 | 0.1098 | 0.0615 | 0.01 | 0.311 | 0.29
5.8 | 0.25 | 0.4437 | 0.1084 | 0.0622 | 0.01 | 0.314 | 0.286
6.5 | 0.29 | 0.4872 | 0.1066 | 0.0627 | 0.01 | 0.316 | 0.282
7.2 | 0.32 | 0.528 | 0.1044 | 0.0629 | 0.01 | 0.318 | 0.276
8 | 0.35 | 0.566 | 0.1018 | 0.063 | 0.01 | 0.318 | 0.269
8.7 | 0.38 | 0.6011 | 0.0988 | 0.0628 | 0.01 | 0.317 | 0.261
9.4 | 0.41 | 0.6333 | 0.0954 | 0.0623 | 0.01 | 0.314 | 0.252
10.1 | 0.45 | 0.6623 | 0.0915 | 0.0615 | 0.01 | 0.311 | 0.242
10.8 | 0.48 | 0.688 | 0.087 | 0.0604 | 0.01 | 0.305 | 0.23
11.6 | 0.51 | 0.7104 | 0.0818 | 0.0586 | 0.009 | 0.296 | 0.216
12.3 | 0.54 | 0.7291 | 0.0762 | 0.0565 | 0.009 | 0.285 | 0.201
13 | 0.57 | 0.7445 | 0.0705 | 0.0543 | 0.009 | 0.274 | 0.186
13.7 | 0.6 | 0.7565 | 0.0648 | 0.0518 | 0.008 | 0.261 | 0.171
14.5 | 0.64 | 0.7656 | 0.0589 | 0.0489 | 0.008 | 0.247 | 0.156
15.2 | 0.67 | 0.7721 | 0.0528 | 0.0457 | 0.007 | 0.231 | 0.14
15.9 | 0.7 | 0.7761 | 0.0467 | 0.0421 | 0.007 | 0.212 | 0.123
16.6 | 0.73 | 0.7771 | 0.0403 | 0.038 | 0.006 | 0.192 | 0.107
17.4 | 0.76 | 0.7733 | 0.0339 | 0.0335 | 0.005 | 0.169 | 0.09
18.1 | 0.8 | 0.7616 | 0.0273 | 0.0285 | 0.005 | 0.144 | 0.072
18.8 | 0.83 | 0.731 | 0.0206 | 0.0233 | 0.004 | 0.118 | 0.054
19.5 | 0.86 | 0.6611 | 0.0138 | 0.018 | 0.003 | 0.091 | 0.036
20.2 | 0.89 | 0.4963 | 0.0069 | 0.0124 | 0.002 | 0.063 | 0.018
21 | 0.92 | -0.0021 | 0 | 0.0071 | 0.001 | 0.036 | 0
PROP | RPM | = | 3000
V | J | Pe | Ct | Cp | PWR | Torque | Thrust
(mph) | (Adv | Ratio) | (Hp) | (In-Lbf) | (Lbf)
0 | 0 | 0 | 0.1134 | 0.0548 | 0.03 | 0.622 | 0.674
1.1 | 0.03 | 0.0647 | 0.1132 | 0.0557 | 0.03 | 0.633 | 0.673
2.2 | 0.06 | 0.1267 | 0.113 | 0.0568 | 0.031 | 0.644 | 0.672
3.3 | 0.1 | 0.1862 | 0.1127 | 0.0578 | 0.031 | 0.656 | 0.67
4.3 | 0.13 | 0.243 | 0.1123 | 0.0588 | 0.032 | 0.668 | 0.667
5.4 | 0.16 | 0.2971 | 0.1117 | 0.0598 | 0.032 | 0.679 | 0.664
6.5 | 0.19 | 0.3486 | 0.1109 | 0.0608 | 0.033 | 0.69 | 0.659
7.6 | 0.22 | 0.3974 | 0.1098 | 0.0616 | 0.033 | 0.699 | 0.653
8.7 | 0.25 | 0.4436 | 0.1084 | 0.0622 | 0.034 | 0.707 | 0.644
9.8 | 0.29 | 0.4871 | 0.1066 | 0.0627 | 0.034 | 0.712 | 0.634
10.9 | 0.32 | 0.5278 | 0.1044 | 0.063 | 0.034 | 0.715 | 0.621
11.9 | 0.35 | 0.5658 | 0.1019 | 0.063 | 0.034 | 0.716 | 0.606
13 | 0.38 | 0.6009 | 0.0989 | 0.0628 | 0.034 | 0.714 | 0.588
14.1 | 0.41 | 0.6331 | 0.0954 | 0.0624 | 0.034 | 0.708 | 0.567
15.2 | 0.45 | 0.6621 | 0.0915 | 0.0616 | 0.033 | 0.7 | 0.544
16.3 | 0.48 | 0.6878 | 0.0871 | 0.0604 | 0.033 | 0.686 | 0.518
17.4 | 0.51 | 0.7102 | 0.0819 | 0.0587 | 0.032 | 0.667 | 0.487
18.4 | 0.54 | 0.729 | 0.0763 | 0.0566 | 0.031 | 0.643 | 0.454
19.5 | 0.57 | 0.7444 | 0.0706 | 0.0544 | 0.029 | 0.617 | 0.42
20.6 | 0.6 | 0.7565 | 0.0649 | 0.0519 | 0.028 | 0.589 | 0.386
21.7 | 0.64 | 0.7656 | 0.059 | 0.049 | 0.027 | 0.557 | 0.351
22.8 | 0.67 | 0.7721 | 0.0529 | 0.0458 | 0.025 | 0.52 | 0.315
23.9 | 0.7 | 0.7762 | 0.0468 | 0.0422 | 0.023 | 0.479 | 0.278
25 | 0.73 | 0.7773 | 0.0404 | 0.0381 | 0.021 | 0.432 | 0.24
26 | 0.76 | 0.7736 | 0.034 | 0.0335 | 0.018 | 0.381 | 0.202
27.1 | 0.8 | 0.762 | 0.0273 | 0.0286 | 0.015 | 0.324 | 0.163
28.2 | 0.83 | 0.7315 | 0.0206 | 0.0233 | 0.013 | 0.265 | 0.123
29.3 | 0.86 | 0.6614 | 0.0138 | 0.018 | 0.01 | 0.204 | 0.082
30.4 | 0.89 | 0.497 | 0.007 | 0.0125 | 0.007 | 0.142 | 0.041
31.5 | 0.92 | 0.0004 | 0 | 0.0071 | 0.004 | 0.081 | 0
PROP | RPM | = | 4000
V | J | Pe | Ct | Cp | PWR | Torque | Thrust
(mph) | (Adv | Ratio) | (Hp) | (In-Lbf) | (Lbf)
0 | 0 | 0 | 0.1133 | 0.0525 | 0.067 | 1.059 | 1.197
1.4 | 0.03 | 0.0671 | 0.1131 | 0.0536 | 0.069 | 1.082 | 1.195
2.9 | 0.06 | 0.1312 | 0.1128 | 0.0547 | 0.07 | 1.105 | 1.192
4.3 | 0.1 | 0.1921 | 0.1125 | 0.0559 | 0.072 | 1.129 | 1.189
5.8 | 0.13 | 0.2499 | 0.1121 | 0.0571 | 0.073 | 1.153 | 1.185
7.2 | 0.16 | 0.3047 | 0.1116 | 0.0583 | 0.075 | 1.176 | 1.18
8.7 | 0.19 | 0.3565 | 0.1109 | 0.0594 | 0.076 | 1.198 | 1.172
10.1 | 0.22 | 0.4055 | 0.1098 | 0.0603 | 0.077 | 1.217 | 1.161
11.6 | 0.25 | 0.4516 | 0.1084 | 0.0611 | 0.078 | 1.234 | 1.146
13 | 0.29 | 0.4949 | 0.1067 | 0.0617 | 0.079 | 1.246 | 1.127
14.5 | 0.32 | 0.5354 | 0.1045 | 0.0621 | 0.08 | 1.254 | 1.105
15.9 | 0.35 | 0.5731 | 0.102 | 0.0623 | 0.08 | 1.257 | 1.078
17.4 | 0.38 | 0.608 | 0.099 | 0.0622 | 0.08 | 1.255 | 1.047
18.8 | 0.41 | 0.6402 | 0.0956 | 0.0618 | 0.079 | 1.247 | 1.011
20.2 | 0.45 | 0.6695 | 0.0917 | 0.061 | 0.078 | 1.232 | 0.97
21.7 | 0.48 | 0.6959 | 0.0873 | 0.0599 | 0.077 | 1.208 | 0.923
23.1 | 0.51 | 0.7192 | 0.0821 | 0.0581 | 0.074 | 1.173 | 0.868
24.6 | 0.54 | 0.7394 | 0.0765 | 0.056 | 0.072 | 1.13 | 0.809
26 | 0.57 | 0.7566 | 0.0708 | 0.0536 | 0.069 | 1.082 | 0.748
27.5 | 0.6 | 0.7707 | 0.065 | 0.051 | 0.065 | 1.029 | 0.687
28.9 | 0.64 | 0.7819 | 0.059 | 0.0481 | 0.062 | 0.97 | 0.624
30.4 | 0.67 | 0.7904 | 0.053 | 0.0448 | 0.057 | 0.904 | 0.56
31.8 | 0.7 | 0.7961 | 0.0468 | 0.0411 | 0.053 | 0.83 | 0.494
33.3 | 0.73 | 0.798 | 0.0404 | 0.0371 | 0.047 | 0.748 | 0.427
34.7 | 0.76 | 0.7951 | 0.0339 | 0.0326 | 0.042 | 0.658 | 0.359
36.2 | 0.8 | 0.7835 | 0.0273 | 0.0277 | 0.036 | 0.56 | 0.289
37.6 | 0.83 | 0.7523 | 0.0206 | 0.0227 | 0.029 | 0.458 | 0.218
39 | 0.86 | 0.6805 | 0.0138 | 0.0175 | 0.022 | 0.353 | 0.146
40.5 | 0.89 | 0.5123 | 0.007 | 0.0121 | 0.016 | 0.245 | 0.074
41.9 | 0.92 | -0.0003 | 0 | 0.0069 | 0.009 | 0.139 | 0
PROP | RPM | = | 5000
V | J | Pe | Ct | Cp | PWR | Torque | Thrust
(mph) | (Adv | Ratio) | (Hp) | (In-Lbf) | (Lbf)
0 | 0 | 0 | 0.1131 | 0.0496 | 0.124 | 1.563 | 1.867
1.8 | 0.03 | 0.0706 | 0.1129 | 0.0509 | 0.127 | 1.604 | 1.864
3.6 | 0.06 | 0.1373 | 0.1127 | 0.0522 | 0.131 | 1.646 | 1.861
5.4 | 0.1 | 0.2002 | 0.1124 | 0.0536 | 0.134 | 1.69 | 1.856
7.2 | 0.13 | 0.2594 | 0.112 | 0.055 | 0.138 | 1.733 | 1.85
9 | 0.16 | 0.315 | 0.1115 | 0.0563 | 0.141 | 1.776 | 1.842
10.8 | 0.19 | 0.3671 | 0.1109 | 0.0576 | 0.144 | 1.817 | 1.831
12.6 | 0.22 | 0.4161 | 0.1099 | 0.0588 | 0.147 | 1.854 | 1.814
14.5 | 0.25 | 0.4619 | 0.1085 | 0.0598 | 0.15 | 1.886 | 1.792
16.3 | 0.29 | 0.5048 | 0.1068 | 0.0606 | 0.152 | 1.911 | 1.764
18.1 | 0.32 | 0.5449 | 0.1048 | 0.0611 | 0.153 | 1.928 | 1.73
19.9 | 0.35 | 0.5821 | 0.1023 | 0.0615 | 0.154 | 1.938 | 1.689
21.7 | 0.38 | 0.6167 | 0.0993 | 0.0615 | 0.154 | 1.938 | 1.64
23.5 | 0.41 | 0.6487 | 0.0959 | 0.0611 | 0.153 | 1.928 | 1.584
25.3 | 0.45 | 0.6782 | 0.0921 | 0.0604 | 0.151 | 1.906 | 1.52
27.1 | 0.48 | 0.7051 | 0.0876 | 0.0593 | 0.148 | 1.87 | 1.447
28.9 | 0.51 | 0.7295 | 0.0824 | 0.0575 | 0.144 | 1.813 | 1.361
30.7 | 0.54 | 0.7511 | 0.0768 | 0.0553 | 0.138 | 1.743 | 1.268
32.5 | 0.57 | 0.7701 | 0.0711 | 0.0528 | 0.132 | 1.666 | 1.174
34.3 | 0.6 | 0.7862 | 0.0652 | 0.0501 | 0.125 | 1.58 | 1.077
36.1 | 0.64 | 0.7996 | 0.0592 | 0.0471 | 0.118 | 1.485 | 0.978
37.9 | 0.67 | 0.8102 | 0.0531 | 0.0438 | 0.109 | 1.38 | 0.877
39.8 | 0.7 | 0.8174 | 0.0468 | 0.0401 | 0.1 | 1.264 | 0.773
41.6 | 0.73 | 0.8199 | 0.0405 | 0.0361 | 0.09 | 1.139 | 0.668
43.4 | 0.76 | 0.8173 | 0.034 | 0.0317 | 0.079 | 1 | 0.561
45.2 | 0.8 | 0.8052 | 0.0273 | 0.027 | 0.068 | 0.851 | 0.451
47 | 0.83 | 0.7723 | 0.0206 | 0.022 | 0.055 | 0.695 | 0.34
48.8 | 0.86 | 0.698 | 0.0138 | 0.017 | 0.042 | 0.535 | 0.228
50.6 | 0.89 | 0.5237 | 0.0069 | 0.0118 | 0.029 | 0.372 | 0.114
52.4 | 0.92 | -0.0016 | 0 | 0.0067 | 0.017 | 0.212 | 0
PROP | RPM | = | 6000
V | J | Pe | Ct | Cp | PWR | Torque | Thrust
(mph) | (Adv | Ratio) | (Hp) | (In-Lbf) | (Lbf)
0 | 0 | 0 | 0.1141 | 0.0586 | 0.253 | 2.662 | 2.712
2.2 | 0.03 | 0.0611 | 0.1139 | 0.0592 | 0.256 | 2.689 | 2.708
4.3 | 0.06 | 0.1208 | 0.1137 | 0.0598 | 0.259 | 2.717 | 2.703
6.5 | 0.1 | 0.1787 | 0.1134 | 0.0605 | 0.262 | 2.747 | 2.696
8.7 | 0.13 | 0.2349 | 0.113 | 0.0612 | 0.264 | 2.778 | 2.688
10.8 | 0.16 | 0.2893 | 0.1125 | 0.0618 | 0.267 | 2.807 | 2.676
13 | 0.19 | 0.3419 | 0.1118 | 0.0624 | 0.27 | 2.834 | 2.659
15.2 | 0.22 | 0.3925 | 0.1109 | 0.0628 | 0.272 | 2.854 | 2.636
17.3 | 0.25 | 0.4411 | 0.1095 | 0.0631 | 0.273 | 2.868 | 2.605
19.5 | 0.29 | 0.4875 | 0.1078 | 0.0633 | 0.274 | 2.873 | 2.563
21.7 | 0.32 | 0.5313 | 0.1057 | 0.0632 | 0.273 | 2.871 | 2.513
23.8 | 0.35 | 0.5724 | 0.1031 | 0.063 | 0.272 | 2.86 | 2.452
26 | 0.38 | 0.6108 | 0.1001 | 0.0625 | 0.27 | 2.839 | 2.38
28.2 | 0.41 | 0.6464 | 0.0966 | 0.0618 | 0.267 | 2.805 | 2.298
30.3 | 0.45 | 0.679 | 0.0927 | 0.0607 | 0.263 | 2.758 | 2.204
32.5 | 0.48 | 0.7086 | 0.0881 | 0.0593 | 0.256 | 2.694 | 2.096
34.7 | 0.51 | 0.7349 | 0.0829 | 0.0574 | 0.248 | 2.605 | 1.971
36.8 | 0.54 | 0.7577 | 0.0772 | 0.0551 | 0.238 | 2.501 | 1.836
39 | 0.57 | 0.7777 | 0.0715 | 0.0526 | 0.227 | 2.387 | 1.699
41.2 | 0.6 | 0.7951 | 0.0656 | 0.0498 | 0.215 | 2.262 | 1.559
43.3 | 0.64 | 0.8097 | 0.0595 | 0.0467 | 0.202 | 2.122 | 1.415
45.5 | 0.67 | 0.8217 | 0.0534 | 0.0433 | 0.187 | 1.968 | 1.269
47.7 | 0.7 | 0.8302 | 0.0471 | 0.0396 | 0.171 | 1.8 | 1.119
49.8 | 0.73 | 0.8338 | 0.0407 | 0.0357 | 0.154 | 1.619 | 0.967
52 | 0.76 | 0.8321 | 0.0342 | 0.0313 | 0.135 | 1.422 | 0.812
54.2 | 0.79 | 0.8211 | 0.0275 | 0.0266 | 0.115 | 1.21 | 0.655
56.3 | 0.83 | 0.7889 | 0.0208 | 0.0218 | 0.094 | 0.989 | 0.495
58.5 | 0.86 | 0.7151 | 0.0139 | 0.0167 | 0.072 | 0.759 | 0.331
60.7 | 0.89 | 0.5408 | 0.007 | 0.0115 | 0.05 | 0.524 | 0.167
62.8 | 0.92 | -0.0007 | 0 | 0.0065 | 0.028 | 0.295 | 0
PROP | RPM | = | 7000
V | J | Pe | Ct | Cp | PWR | Torque | Thrust
(mph) | (Adv | Ratio) | (Hp) | (In-Lbf) | (Lbf)
0 | 0 | 0 | 0.1165 | 0.0829 | 0.569 | 5.123 | 3.772
2.5 | 0.03 | 0.0453 | 0.1164 | 0.0816 | 0.56 | 5.046 | 3.766
5.1 | 0.06 | 0.0919 | 0.1161 | 0.0803 | 0.552 | 4.967 | 3.758
7.6 | 0.1 | 0.1397 | 0.1158 | 0.0791 | 0.543 | 4.887 | 3.748
10.1 | 0.13 | 0.1887 | 0.1154 | 0.0777 | 0.534 | 4.805 | 3.734
12.6 | 0.16 | 0.2389 | 0.1148 | 0.0764 | 0.524 | 4.721 | 3.716
15.2 | 0.19 | 0.2903 | 0.114 | 0.0749 | 0.514 | 4.632 | 3.691
17.7 | 0.22 | 0.3425 | 0.113 | 0.0734 | 0.504 | 4.538 | 3.657
20.2 | 0.25 | 0.3951 | 0.1115 | 0.0718 | 0.493 | 4.438 | 3.61
22.8 | 0.29 | 0.4474 | 0.1097 | 0.0701 | 0.481 | 4.335 | 3.55
25.3 | 0.32 | 0.4984 | 0.1074 | 0.0685 | 0.47 | 4.232 | 3.475
27.8 | 0.35 | 0.5471 | 0.1046 | 0.0668 | 0.459 | 4.132 | 3.386
30.3 | 0.38 | 0.593 | 0.1014 | 0.0652 | 0.448 | 4.032 | 3.281
32.9 | 0.41 | 0.6354 | 0.0977 | 0.0635 | 0.436 | 3.928 | 3.162
35.4 | 0.45 | 0.6739 | 0.0935 | 0.0618 | 0.424 | 3.818 | 3.027
37.9 | 0.48 | 0.708 | 0.0888 | 0.0598 | 0.411 | 3.697 | 2.874
40.5 | 0.51 | 0.7372 | 0.0834 | 0.0575 | 0.395 | 3.557 | 2.7
43 | 0.54 | 0.7613 | 0.0777 | 0.0552 | 0.379 | 3.409 | 2.515
45.5 | 0.57 | 0.7819 | 0.0719 | 0.0526 | 0.361 | 3.252 | 2.327
48 | 0.6 | 0.8 | 0.066 | 0.0498 | 0.342 | 3.078 | 2.135
50.6 | 0.64 | 0.8155 | 0.0599 | 0.0467 | 0.321 | 2.886 | 1.938
53.1 | 0.67 | 0.8285 | 0.0537 | 0.0433 | 0.297 | 2.674 | 1.738
55.6 | 0.7 | 0.8381 | 0.0474 | 0.0395 | 0.271 | 2.443 | 1.533
58.2 | 0.73 | 0.8431 | 0.0409 | 0.0355 | 0.244 | 2.194 | 1.325
60.7 | 0.76 | 0.8429 | 0.0344 | 0.0311 | 0.214 | 1.924 | 1.113
63.2 | 0.79 | 0.8336 | 0.0277 | 0.0264 | 0.182 | 1.634 | 0.898
65.7 | 0.83 | 0.8028 | 0.021 | 0.0216 | 0.148 | 1.334 | 0.679
68.3 | 0.86 | 0.7309 | 0.0141 | 0.0165 | 0.114 | 1.022 | 0.456
70.8 | 0.89 | 0.5581 | 0.0071 | 0.0113 | 0.078 | 0.7 | 0.23
73.3 | 0.92 | 0.0005 | 0 | 0.0062 | 0.043 | 0.385 | 0
PROP | RPM | = | 8000
V | J | Pe | Ct | Cp | PWR | Torque | Thrust
(mph) | (Adv | Ratio) | (Hp) | (In-Lbf) | (Lbf)
0 | 0 | 0 | 0.1188 | 0.1054 | 1.081 | 8.514 | 5.024
2.9 | 0.03 | 0.0368 | 0.1187 | 0.1025 | 1.051 | 8.279 | 5.016
5.8 | 0.06 | 0.0756 | 0.1184 | 0.0996 | 1.02 | 8.038 | 5.005
8.7 | 0.1 | 0.1166 | 0.118 | 0.0965 | 0.989 | 7.792 | 4.99
11.6 | 0.13 | 0.1601 | 0.1176 | 0.0934 | 0.957 | 7.539 | 4.97
14.4 | 0.16 | 0.2061 | 0.117 | 0.0902 | 0.924 | 7.281 | 4.945
17.3 | 0.19 | 0.2548 | 0.1162 | 0.0869 | 0.891 | 7.018 | 4.91
20.2 | 0.22 | 0.3063 | 0.1151 | 0.0836 | 0.856 | 6.747 | 4.864
23.1 | 0.25 | 0.36 | 0.1135 | 0.0802 | 0.822 | 6.473 | 4.799
26 | 0.29 | 0.4154 | 0.1115 | 0.0768 | 0.787 | 6.2 | 4.715
28.9 | 0.32 | 0.471 | 0.1091 | 0.0736 | 0.754 | 5.942 | 4.611
31.8 | 0.35 | 0.5252 | 0.1062 | 0.0707 | 0.724 | 5.705 | 4.488
34.7 | 0.38 | 0.5768 | 0.1028 | 0.0679 | 0.696 | 5.485 | 4.344
37.6 | 0.41 | 0.6249 | 0.0989 | 0.0654 | 0.67 | 5.278 | 4.18
40.4 | 0.44 | 0.6685 | 0.0945 | 0.0629 | 0.645 | 5.079 | 3.996
43.3 | 0.48 | 0.7067 | 0.0896 | 0.0605 | 0.62 | 4.882 | 3.789
46.2 | 0.51 | 0.7387 | 0.0841 | 0.0579 | 0.593 | 4.675 | 3.556
49.1 | 0.54 | 0.7639 | 0.0783 | 0.0554 | 0.568 | 4.472 | 3.311
52 | 0.57 | 0.7851 | 0.0725 | 0.0528 | 0.541 | 4.263 | 3.064
54.9 | 0.6 | 0.804 | 0.0665 | 0.0499 | 0.512 | 4.031 | 2.811
57.8 | 0.64 | 0.8203 | 0.0604 | 0.0468 | 0.479 | 3.777 | 2.552
60.7 | 0.67 | 0.8342 | 0.0541 | 0.0433 | 0.444 | 3.497 | 2.289
63.6 | 0.7 | 0.8449 | 0.0478 | 0.0395 | 0.405 | 3.192 | 2.02
66.4 | 0.73 | 0.8513 | 0.0413 | 0.0355 | 0.363 | 2.862 | 1.746
69.3 | 0.76 | 0.8525 | 0.0347 | 0.031 | 0.318 | 2.505 | 1.466
72.2 | 0.79 | 0.8445 | 0.0279 | 0.0263 | 0.269 | 2.122 | 1.181
75.1 | 0.83 | 0.8148 | 0.0211 | 0.0214 | 0.219 | 1.728 | 0.892
78 | 0.86 | 0.7437 | 0.0142 | 0.0164 | 0.168 | 1.321 | 0.599
80.9 | 0.89 | 0.5714 | 0.0071 | 0.0111 | 0.114 | 0.898 | 0.302
83.8 | 0.92 | 0.0005 | 0 | 0.006 | 0.062 | 0.487 | 0
PROP | RPM | = | 9000
V | J | Pe | Ct | Cp | PWR | Torque | Thrust
(mph) | (Adv | Ratio) | (Hp) | (In-Lbf) | (Lbf)
0 | 0 | 0 | 0.121 | 0.1273 | 1.858 | 13.01 | 6.476
3.2 | 0.03 | 0.0312 | 0.1208 | 0.1228 | 1.793 | 12.553 | 6.466
6.5 | 0.06 | 0.0648 | 0.1206 | 0.1183 | 1.726 | 12.084 | 6.451
9.7 | 0.1 | 0.1009 | 0.1202 | 0.1136 | 1.657 | 11.603 | 6.431
13 | 0.13 | 0.1399 | 0.1197 | 0.1087 | 1.587 | 11.111 | 6.404
16.2 | 0.16 | 0.1821 | 0.1191 | 0.1038 | 1.515 | 10.61 | 6.37
19.5 | 0.19 | 0.2279 | 0.1182 | 0.0988 | 1.442 | 10.098 | 6.324
22.7 | 0.22 | 0.2776 | 0.1171 | 0.0938 | 1.368 | 9.581 | 6.264
26 | 0.25 | 0.3312 | 0.1155 | 0.0886 | 1.293 | 9.056 | 6.18
29.2 | 0.29 | 0.3879 | 0.1134 | 0.0836 | 1.22 | 8.543 | 6.07
32.5 | 0.32 | 0.4467 | 0.1109 | 0.0788 | 1.15 | 8.056 | 5.932
35.7 | 0.35 | 0.505 | 0.1078 | 0.0746 | 1.088 | 7.621 | 5.768
39 | 0.38 | 0.5615 | 0.1042 | 0.0708 | 1.033 | 7.231 | 5.577
42.2 | 0.41 | 0.6145 | 0.1002 | 0.0673 | 0.982 | 6.88 | 5.361
45.5 | 0.44 | 0.6626 | 0.0957 | 0.0642 | 0.937 | 6.56 | 5.118
48.7 | 0.48 | 0.7047 | 0.0906 | 0.0613 | 0.894 | 6.26 | 4.848
52 | 0.51 | 0.7393 | 0.085 | 0.0584 | 0.853 | 5.97 | 4.548
55.2 | 0.54 | 0.7658 | 0.0791 | 0.0558 | 0.814 | 5.7 | 4.233
58.5 | 0.57 | 0.7876 | 0.0732 | 0.0531 | 0.776 | 5.431 | 3.917
61.7 | 0.6 | 0.807 | 0.0672 | 0.0502 | 0.733 | 5.134 | 3.595
65 | 0.64 | 0.8242 | 0.061 | 0.047 | 0.686 | 4.806 | 3.265
68.2 | 0.67 | 0.8389 | 0.0547 | 0.0435 | 0.635 | 4.446 | 2.928
71.5 | 0.7 | 0.8507 | 0.0483 | 0.0397 | 0.579 | 4.054 | 2.584
74.7 | 0.73 | 0.8584 | 0.0417 | 0.0355 | 0.518 | 3.63 | 2.233
78 | 0.76 | 0.8609 | 0.035 | 0.031 | 0.453 | 3.17 | 1.875
81.2 | 0.79 | 0.8542 | 0.0282 | 0.0262 | 0.383 | 2.679 | 1.509
84.5 | 0.83 | 0.8257 | 0.0213 | 0.0213 | 0.31 | 2.174 | 1.138
87.7 | 0.86 | 0.7546 | 0.0143 | 0.0162 | 0.236 | 1.656 | 0.763
91 | 0.89 | 0.5815 | 0.0072 | 0.011 | 0.16 | 1.121 | 0.384
94.2 | 0.92 | 0.0002 | 0 | 0.0059 | 0.086 | 0.603 | 0
PROP | RPM | = | 10000
V | J | Pe | Ct | Cp | PWR | Torque | Thrust
(mph) | (Adv | Ratio) | (Hp) | (In-Lbf) | (Lbf)
0 | 0 | 0 | 0.1232 | 0.1492 | 2.986 | 18.82 | 8.135
3.6 | 0.03 | 0.0273 | 0.123 | 0.1432 | 2.867 | 18.069 | 8.124
7.2 | 0.06 | 0.0569 | 0.1227 | 0.1371 | 2.744 | 17.297 | 8.105
10.8 | 0.1 | 0.0891 | 0.1223 | 0.1308 | 2.619 | 16.505 | 8.079
14.4 | 0.13 | 0.1245 | 0.1218 | 0.1244 | 2.49 | 15.691 | 8.044
18.1 | 0.16 | 0.1633 | 0.1211 | 0.1178 | 2.358 | 14.863 | 7.999
21.7 | 0.19 | 0.2063 | 0.1202 | 0.1111 | 2.224 | 14.017 | 7.942
25.3 | 0.22 | 0.2538 | 0.1191 | 0.1043 | 2.089 | 13.164 | 7.865
28.9 | 0.25 | 0.3064 | 0.1175 | 0.0975 | 1.952 | 12.303 | 7.763
32.5 | 0.29 | 0.3636 | 0.1154 | 0.0908 | 1.817 | 11.452 | 7.624
36.1 | 0.32 | 0.4245 | 0.1127 | 0.0844 | 1.69 | 10.648 | 7.448
39.7 | 0.35 | 0.4865 | 0.1095 | 0.0787 | 1.575 | 9.928 | 7.235
43.3 | 0.38 | 0.5472 | 0.1058 | 0.0737 | 1.476 | 9.302 | 6.989
46.9 | 0.41 | 0.6046 | 0.1016 | 0.0694 | 1.389 | 8.757 | 6.71
50.6 | 0.44 | 0.657 | 0.0969 | 0.0656 | 1.313 | 8.277 | 6.4
54.2 | 0.48 | 0.7027 | 0.0917 | 0.0622 | 1.245 | 7.846 | 6.055
57.8 | 0.51 | 0.7398 | 0.0859 | 0.0591 | 1.182 | 7.45 | 5.676
61.4 | 0.54 | 0.7675 | 0.0799 | 0.0563 | 1.126 | 7.1 | 5.281
65 | 0.57 | 0.7897 | 0.074 | 0.0536 | 1.073 | 6.761 | 4.887
68.6 | 0.6 | 0.8098 | 0.0679 | 0.0506 | 1.013 | 6.386 | 4.484
72.2 | 0.64 | 0.8277 | 0.0616 | 0.0473 | 0.948 | 5.972 | 4.072
75.8 | 0.67 | 0.8432 | 0.0553 | 0.0437 | 0.875 | 5.518 | 3.65
79.4 | 0.7 | 0.856 | 0.0488 | 0.0398 | 0.797 | 5.024 | 3.221
83.1 | 0.73 | 0.8648 | 0.0421 | 0.0356 | 0.712 | 4.487 | 2.78
86.7 | 0.76 | 0.8688 | 0.0354 | 0.0311 | 0.622 | 3.919 | 2.337
90.3 | 0.79 | 0.8636 | 0.0285 | 0.0262 | 0.525 | 3.31 | 1.884
93.9 | 0.83 | 0.8371 | 0.0216 | 0.0213 | 0.426 | 2.687 | 1.425
97.5 | 0.86 | 0.7692 | 0.0145 | 0.0162 | 0.325 | 2.046 | 0.961
101.1 | 0.89 | 0.5997 | 0.0073 | 0.0109 | 0.217 | 1.369 | 0.483
104.7 | 0.92 | -0.0009 | 0 | 0.0056 | 0.112 | 0.709 | 0
PROP | RPM | = | 11000
V | J | Pe | Ct | Cp | PWR | Torque | Thrust
(mph) | (Adv | Ratio) | (Hp) | (In-Lbf) | (Lbf)
0 | 0 | 0 | 0.1253 | 0.1719 | 4.581 | 26.245 | 10.014
4 | 0.03 | 0.0241 | 0.1251 | 0.1646 | 4.385 | 25.125 | 10.001
7.9 | 0.06 | 0.0505 | 0.1249 | 0.157 | 4.182 | 23.96 | 9.98
11.9 | 0.1 | 0.0795 | 0.1245 | 0.1491 | 3.972 | 22.761 | 9.948
15.9 | 0.13 | 0.1116 | 0.1239 | 0.1411 | 3.758 | 21.533 | 9.904
19.9 | 0.16 | 0.1473 | 0.1232 | 0.1328 | 3.539 | 20.277 | 9.847
23.8 | 0.19 | 0.1873 | 0.1223 | 0.1244 | 3.315 | 18.995 | 9.774
27.8 | 0.22 | 0.2322 | 0.1211 | 0.116 | 3.09 | 17.706 | 9.683
31.8 | 0.25 | 0.2829 | 0.1196 | 0.1074 | 2.863 | 16.402 | 9.562
35.7 | 0.29 | 0.3396 | 0.1176 | 0.099 | 2.637 | 15.109 | 9.398
39.7 | 0.32 | 0.4016 | 0.1148 | 0.0908 | 2.42 | 13.864 | 9.18
43.7 | 0.35 | 0.4667 | 0.1115 | 0.0835 | 2.225 | 12.746 | 8.915
47.6 | 0.38 | 0.532 | 0.1076 | 0.0771 | 2.055 | 11.772 | 8.603
51.6 | 0.41 | 0.5941 | 0.1032 | 0.0717 | 1.911 | 10.952 | 8.251
55.6 | 0.44 | 0.6507 | 0.0983 | 0.0672 | 1.79 | 10.259 | 7.86
59.6 | 0.48 | 0.6996 | 0.093 | 0.0633 | 1.687 | 9.665 | 7.431
63.5 | 0.51 | 0.739 | 0.0871 | 0.0599 | 1.596 | 9.144 | 6.963
67.5 | 0.54 | 0.7678 | 0.081 | 0.057 | 1.518 | 8.698 | 6.476
71.5 | 0.57 | 0.7905 | 0.075 | 0.0542 | 1.445 | 8.279 | 5.994
75.4 | 0.6 | 0.811 | 0.0688 | 0.0512 | 1.364 | 7.817 | 5.501
79.4 | 0.64 | 0.8294 | 0.0625 | 0.0479 | 1.276 | 7.31 | 4.998
83.4 | 0.67 | 0.8456 | 0.0561 | 0.0442 | 1.179 | 6.753 | 4.483
87.3 | 0.7 | 0.859 | 0.0495 | 0.0403 | 1.073 | 6.151 | 3.959
91.3 | 0.73 | 0.8687 | 0.0428 | 0.036 | 0.959 | 5.496 | 3.423
95.3 | 0.76 | 0.8734 | 0.036 | 0.0314 | 0.836 | 4.791 | 2.874
99.3 | 0.79 | 0.8687 | 0.029 | 0.0265 | 0.706 | 4.043 | 2.316
103.2 | 0.83 | 0.8435 | 0.0219 | 0.0215 | 0.572 | 3.275 | 1.752
107.2 | 0.86 | 0.7754 | 0.0147 | 0.0163 | 0.435 | 2.49 | 1.179
111.2 | 0.89 | 0.606 | 0.0074 | 0.0109 | 0.291 | 1.665 | 0.594
115.1 | 0.92 | 0.0012 | 0 | 0.0056 | 0.15 | 0.859 | 0.001
PROP | RPM | = | 12000
V | J | Pe | Ct | Cp | PWR | Torque | Thrust
(mph) | (Adv | Ratio) | (Hp) | (In-Lbf) | (Lbf)
0 | 0 | 0 | 0.1238 | 0.1566 | 5.417 | 28.453 | 11.778
4.3 | 0.03 | 0.0261 | 0.1237 | 0.1505 | 5.205 | 27.339 | 11.766
8.7 | 0.06 | 0.0544 | 0.1235 | 0.1441 | 4.984 | 26.176 | 11.745
13 | 0.1 | 0.0853 | 0.1231 | 0.1375 | 4.755 | 24.975 | 11.714
17.3 | 0.13 | 0.1192 | 0.1227 | 0.1307 | 4.52 | 23.739 | 11.67
21.6 | 0.16 | 0.1567 | 0.1221 | 0.1237 | 4.278 | 22.471 | 11.611
26 | 0.19 | 0.1982 | 0.1213 | 0.1166 | 4.033 | 21.18 | 11.536
30.3 | 0.22 | 0.2443 | 0.1203 | 0.1094 | 3.785 | 19.879 | 11.443
34.6 | 0.25 | 0.2957 | 0.1191 | 0.1023 | 3.537 | 18.579 | 11.326
39 | 0.29 | 0.3526 | 0.1174 | 0.0952 | 3.291 | 17.287 | 11.169
43.3 | 0.32 | 0.4143 | 0.1151 | 0.0882 | 3.051 | 16.023 | 10.947
47.6 | 0.35 | 0.479 | 0.112 | 0.0817 | 2.825 | 14.839 | 10.657
52 | 0.38 | 0.5423 | 0.1084 | 0.0762 | 2.634 | 13.834 | 10.31
56.3 | 0.41 | 0.6012 | 0.1042 | 0.0715 | 2.474 | 12.996 | 9.912
60.6 | 0.44 | 0.6543 | 0.0995 | 0.0676 | 2.338 | 12.281 | 9.465
64.9 | 0.48 | 0.7001 | 0.0943 | 0.0641 | 2.218 | 11.651 | 8.968
69.3 | 0.51 | 0.7377 | 0.0885 | 0.0609 | 2.108 | 11.071 | 8.418
73.6 | 0.54 | 0.7664 | 0.0823 | 0.058 | 2.006 | 10.535 | 7.833
77.9 | 0.57 | 0.7894 | 0.0762 | 0.0552 | 1.908 | 10.023 | 7.25
82.3 | 0.6 | 0.8103 | 0.07 | 0.0521 | 1.801 | 9.46 | 6.654
86.6 | 0.63 | 0.8289 | 0.0636 | 0.0487 | 1.685 | 8.849 | 6.049
90.9 | 0.67 | 0.8454 | 0.0571 | 0.045 | 1.557 | 8.176 | 5.428
95.2 | 0.7 | 0.8593 | 0.0504 | 0.041 | 1.417 | 7.442 | 4.794
99.6 | 0.73 | 0.8698 | 0.0435 | 0.0366 | 1.264 | 6.64 | 4.141
103.9 | 0.76 | 0.8748 | 0.0366 | 0.0319 | 1.102 | 5.789 | 3.48
108.2 | 0.79 | 0.8704 | 0.0295 | 0.0269 | 0.93 | 4.883 | 2.804
112.6 | 0.83 | 0.8462 | 0.0223 | 0.0217 | 0.752 | 3.95 | 2.12
116.9 | 0.86 | 0.7803 | 0.015 | 0.0165 | 0.571 | 2.997 | 1.428
121.2 | 0.89 | 0.6124 | 0.0076 | 0.011 | 0.381 | 1.999 | 0.721
125.6 | 0.92 | -0.0009 | 0 | 0.0056 | 0.194 | 1.02 | -0.001
PROP | RPM | = | 13000
V | J | Pe | Ct | Cp | PWR | Torque | Thrust
(mph) | (Adv | Ratio) | (Hp) | (In-Lbf) | (Lbf)
0 | 0 | 0 | 0.1219 | 0.1355 | 5.957 | 28.88 | 13.603
4.7 | 0.03 | 0.0295 | 0.1218 | 0.131 | 5.762 | 27.935 | 13.594
9.4 | 0.06 | 0.061 | 0.1216 | 0.1264 | 5.558 | 26.945 | 13.578
14.1 | 0.1 | 0.095 | 0.1214 | 0.1215 | 5.345 | 25.913 | 13.551
18.7 | 0.13 | 0.1317 | 0.1211 | 0.1166 | 5.128 | 24.862 | 13.514
23.4 | 0.16 | 0.1716 | 0.1206 | 0.1114 | 4.901 | 23.761 | 13.461
28.1 | 0.19 | 0.215 | 0.12 | 0.1062 | 4.67 | 22.641 | 13.394
32.8 | 0.22 | 0.2621 | 0.1192 | 0.101 | 4.441 | 21.528 | 13.31
37.5 | 0.25 | 0.3134 | 0.1183 | 0.0957 | 4.211 | 20.414 | 13.204
42.2 | 0.29 | 0.3691 | 0.1171 | 0.0905 | 3.981 | 19.302 | 13.072
46.8 | 0.32 | 0.4286 | 0.1154 | 0.0854 | 3.755 | 18.203 | 12.881
51.5 | 0.35 | 0.4904 | 0.1128 | 0.0802 | 3.529 | 17.11 | 12.593
56.2 | 0.38 | 0.5516 | 0.1095 | 0.0755 | 3.322 | 16.106 | 12.223
60.9 | 0.41 | 0.6073 | 0.1056 | 0.0717 | 3.151 | 15.278 | 11.783
65.6 | 0.44 | 0.6567 | 0.1011 | 0.0683 | 3.005 | 14.567 | 11.281
70.3 | 0.48 | 0.6995 | 0.096 | 0.0653 | 2.87 | 13.914 | 10.714
75 | 0.51 | 0.7354 | 0.0903 | 0.0623 | 2.739 | 13.279 | 10.077
79.6 | 0.54 | 0.764 | 0.0841 | 0.0593 | 2.609 | 12.647 | 9.384
84.3 | 0.57 | 0.7875 | 0.0778 | 0.0564 | 2.481 | 12.03 | 8.69
89 | 0.6 | 0.8087 | 0.0715 | 0.0533 | 2.342 | 11.355 | 7.98
93.7 | 0.63 | 0.8278 | 0.065 | 0.0498 | 2.189 | 10.615 | 7.254
98.4 | 0.67 | 0.8446 | 0.0583 | 0.046 | 2.023 | 9.808 | 6.513
103.1 | 0.7 | 0.8591 | 0.0516 | 0.0419 | 1.841 | 8.927 | 5.756
107.7 | 0.73 | 0.8703 | 0.0446 | 0.0374 | 1.644 | 7.97 | 4.979
112.4 | 0.76 | 0.8761 | 0.0375 | 0.0326 | 1.434 | 6.953 | 4.191
117.1 | 0.79 | 0.8722 | 0.0303 | 0.0275 | 1.21 | 5.866 | 3.379
121.8 | 0.82 | 0.8493 | 0.0229 | 0.0223 | 0.98 | 4.75 | 2.562
126.5 | 0.86 | 0.7862 | 0.0155 | 0.0169 | 0.742 | 3.597 | 1.729
131.2 | 0.89 | 0.6197 | 0.0078 | 0.0112 | 0.493 | 2.389 | 0.873
135.9 | 0.92 | 0.0004 | 0 | 0.0057 | 0.251 | 1.217 | 0
PROP | RPM | = | 13999
V | J | Pe | Ct | Cp | PWR | Torque | Thrust
(mph) | (Adv | Ratio) | (Hp) | (In-Lbf) | (Lbf)
0 | 0 | 0 | 0.12 | 0.1146 | 6.293 | 28.332 | 15.532
5 | 0.03 | 0.034 | 0.1199 | 0.1117 | 6.136 | 27.625 | 15.528
10.1 | 0.06 | 0.0698 | 0.1199 | 0.1087 | 5.972 | 26.884 | 15.518
15.1 | 0.1 | 0.1077 | 0.1197 | 0.1056 | 5.802 | 26.119 | 15.5
20.2 | 0.13 | 0.1478 | 0.1195 | 0.1024 | 5.625 | 25.324 | 15.472
25.2 | 0.16 | 0.1905 | 0.1192 | 0.0991 | 5.444 | 24.508 | 15.434
30.2 | 0.19 | 0.2357 | 0.1188 | 0.0958 | 5.263 | 23.692 | 15.382
35.3 | 0.22 | 0.2838 | 0.1183 | 0.0924 | 5.075 | 22.847 | 15.315
40.3 | 0.25 | 0.3348 | 0.1176 | 0.089 | 4.889 | 22.01 | 15.227
45.4 | 0.29 | 0.3886 | 0.1168 | 0.0857 | 4.705 | 21.181 | 15.119
50.4 | 0.32 | 0.4449 | 0.1157 | 0.0824 | 4.524 | 20.368 | 14.981
55.4 | 0.35 | 0.5026 | 0.1139 | 0.079 | 4.338 | 19.53 | 14.752
60.5 | 0.38 | 0.5598 | 0.111 | 0.0754 | 4.141 | 18.643 | 14.377
65.5 | 0.41 | 0.6129 | 0.1073 | 0.0721 | 3.96 | 17.827 | 13.893
70.5 | 0.44 | 0.6586 | 0.103 | 0.0693 | 3.808 | 17.144 | 13.332
75.6 | 0.48 | 0.6982 | 0.098 | 0.0667 | 3.664 | 16.496 | 12.693
80.6 | 0.51 | 0.7323 | 0.0924 | 0.064 | 3.513 | 15.816 | 11.967
85.7 | 0.54 | 0.7608 | 0.0861 | 0.0609 | 3.348 | 15.071 | 11.15
90.7 | 0.57 | 0.7848 | 0.0798 | 0.0579 | 3.183 | 14.328 | 10.327
95.7 | 0.6 | 0.8066 | 0.0733 | 0.0547 | 3.003 | 13.519 | 9.487
100.8 | 0.63 | 0.8261 | 0.0666 | 0.0511 | 2.806 | 12.634 | 8.627
105.8 | 0.67 | 0.8434 | 0.0598 | 0.0472 | 2.592 | 11.671 | 7.748
110.9 | 0.7 | 0.8584 | 0.0529 | 0.0429 | 2.359 | 10.618 | 6.849
115.9 | 0.73 | 0.8705 | 0.0458 | 0.0383 | 2.106 | 9.481 | 5.932
120.9 | 0.76 | 0.8772 | 0.0386 | 0.0334 | 1.837 | 8.271 | 4.997
126 | 0.79 | 0.8739 | 0.0312 | 0.0283 | 1.553 | 6.991 | 4.04
131 | 0.82 | 0.8521 | 0.0237 | 0.0229 | 1.26 | 5.671 | 3.072
136.1 | 0.86 | 0.7905 | 0.016 | 0.0174 | 0.953 | 4.292 | 2.077
141.1 | 0.89 | 0.6248 | 0.0081 | 0.0115 | 0.633 | 2.85 | 1.051
146.1 | 0.92 | -0.0002 | 0 | 0.0059 | 0.326 | 1.468 | 0
PROP | RPM | = | 15000
V | J | Pe | Ct | Cp | PWR | Torque | Thrust
(mph) | (Adv | Ratio) | (Hp) | (In-Lbf) | (Lbf)
0 | 0 | 0 | 0.1183 | 0.0981 | 6.626 | 27.842 | 17.582
5.4 | 0.03 | 0.0388 | 0.1183 | 0.0965 | 6.516 | 27.378 | 17.59
10.8 | 0.06 | 0.0789 | 0.1184 | 0.0947 | 6.4 | 26.889 | 17.592
16.2 | 0.09 | 0.1206 | 0.1183 | 0.093 | 6.283 | 26.398 | 17.589
21.5 | 0.13 | 0.164 | 0.1183 | 0.0911 | 6.157 | 25.869 | 17.578
26.9 | 0.16 | 0.2089 | 0.1182 | 0.0893 | 6.036 | 25.36 | 17.561
32.3 | 0.19 | 0.2556 | 0.118 | 0.0875 | 5.912 | 24.839 | 17.537
37.7 | 0.22 | 0.3039 | 0.1178 | 0.0857 | 5.788 | 24.318 | 17.502
43.1 | 0.25 | 0.3542 | 0.1174 | 0.0838 | 5.661 | 23.785 | 17.454
48.5 | 0.28 | 0.4058 | 0.117 | 0.082 | 5.538 | 23.268 | 17.392
53.8 | 0.32 | 0.459 | 0.1165 | 0.0801 | 5.414 | 22.75 | 17.309
59.2 | 0.35 | 0.5127 | 0.1156 | 0.0784 | 5.295 | 22.247 | 17.186
64.6 | 0.38 | 0.5658 | 0.1139 | 0.0763 | 5.154 | 21.656 | 16.924
70 | 0.41 | 0.6155 | 0.1102 | 0.0735 | 4.966 | 20.867 | 16.376
75.4 | 0.44 | 0.6581 | 0.106 | 0.0712 | 4.813 | 20.224 | 15.757
80.8 | 0.47 | 0.6944 | 0.1012 | 0.069 | 4.664 | 19.597 | 15.038
86.2 | 0.51 | 0.7268 | 0.0955 | 0.0664 | 4.489 | 18.859 | 14.201
91.5 | 0.54 | 0.7556 | 0.0891 | 0.0633 | 4.278 | 17.975 | 13.243
96.9 | 0.57 | 0.7807 | 0.0825 | 0.0601 | 4.058 | 17.052 | 12.259
102.3 | 0.6 | 0.8029 | 0.0758 | 0.0567 | 3.829 | 16.086 | 11.268
107.7 | 0.63 | 0.823 | 0.0691 | 0.053 | 3.582 | 15.05 | 10.265
113.1 | 0.66 | 0.8408 | 0.0622 | 0.049 | 3.313 | 13.919 | 9.238
118.5 | 0.69 | 0.8565 | 0.055 | 0.0446 | 3.014 | 12.663 | 8.172
123.8 | 0.73 | 0.8697 | 0.0477 | 0.0399 | 2.693 | 11.314 | 7.091
129.2 | 0.76 | 0.8776 | 0.0403 | 0.0348 | 2.351 | 9.877 | 5.987
134.6 | 0.79 | 0.8746 | 0.0326 | 0.0294 | 1.99 | 8.359 | 4.847
140 | 0.82 | 0.8513 | 0.0248 | 0.0239 | 1.617 | 6.792 | 3.687
145.4 | 0.85 | 0.7876 | 0.0168 | 0.0182 | 1.229 | 5.164 | 2.497
150.8 | 0.88 | 0.608 | 0.0085 | 0.0124 | 0.837 | 3.516 | 1.265
156.1 | 0.92 | -0.0074 | -0.0001 | 0.0068 | 0.461 | 1.936 | -0.008
PROP | RPM | = | 16000
V | J | Pe | Ct | Cp | PWR | Torque | Thrust
(mph) | (Adv | Ratio) | (Hp) | (In-Lbf) | (Lbf)
0 | 0 | 0 | 0.1162 | 0.075 | 6.152 | 24.234 | 19.648
5.7 | 0.03 | 0.0484 | 0.1163 | 0.0754 | 6.185 | 24.363 | 19.665
11.4 | 0.06 | 0.0964 | 0.1164 | 0.0759 | 6.22 | 24.5 | 19.681
17.1 | 0.09 | 0.1438 | 0.1165 | 0.0763 | 6.258 | 24.653 | 19.697
22.8 | 0.13 | 0.1905 | 0.1166 | 0.0769 | 6.301 | 24.821 | 19.713
28.5 | 0.16 | 0.2369 | 0.1167 | 0.0773 | 6.338 | 24.967 | 19.727
34.3 | 0.19 | 0.271 | 0.1169 | 0.0813 | 6.665 | 26.255 | 19.775
40 | 0.22 | 0.3153 | 0.117 | 0.0816 | 6.689 | 26.349 | 19.788
45.7 | 0.25 | 0.3582 | 0.1171 | 0.0821 | 6.734 | 26.524 | 19.802
51.4 | 0.28 | 0.4238 | 0.1168 | 0.0779 | 6.387 | 25.16 | 19.753
57.1 | 0.31 | 0.4426 | 0.1171 | 0.0831 | 6.812 | 26.832 | 19.804
62.8 | 0.35 | 0.4848 | 0.117 | 0.0833 | 6.833 | 26.915 | 19.781
68.5 | 0.38 | 0.5288 | 0.1167 | 0.0832 | 6.818 | 26.857 | 19.734
74.2 | 0.41 | 0.577 | 0.1161 | 0.0821 | 6.732 | 26.518 | 19.625
79.9 | 0.44 | 0.6221 | 0.1132 | 0.08 | 6.56 | 25.84 | 19.147
85.6 | 0.47 | 0.6647 | 0.1089 | 0.0771 | 6.325 | 24.914 | 18.409
91.3 | 0.5 | 0.7016 | 0.1028 | 0.0736 | 6.034 | 23.767 | 17.378
97.1 | 0.53 | 0.7324 | 0.096 | 0.07 | 5.736 | 22.596 | 16.233
102.8 | 0.57 | 0.7558 | 0.0893 | 0.0668 | 5.474 | 21.562 | 15.096
108.5 | 0.6 | 0.7779 | 0.0822 | 0.063 | 5.167 | 20.353 | 13.894
114.2 | 0.63 | 0.8024 | 0.0748 | 0.0585 | 4.799 | 18.905 | 12.647
119.9 | 0.66 | 0.8234 | 0.0673 | 0.0539 | 4.418 | 17.405 | 11.38
125.6 | 0.69 | 0.8476 | 0.059 | 0.0481 | 3.944 | 15.535 | 9.98
131.3 | 0.72 | 0.8641 | 0.051 | 0.0426 | 3.496 | 13.771 | 8.626
137 | 0.75 | 0.8698 | 0.0432 | 0.0374 | 3.066 | 12.078 | 7.299
142.7 | 0.79 | 0.8628 | 0.0351 | 0.0319 | 2.617 | 10.31 | 5.933
148.4 | 0.82 | 0.8344 | 0.0268 | 0.0262 | 2.147 | 8.456 | 4.525
154.2 | 0.85 | 0.7596 | 0.0181 | 0.0202 | 1.653 | 6.511 | 3.054
159.9 | 0.88 | 0.5591 | 0.0091 | 0.0143 | 1.171 | 4.611 | 1.535
165.6 | 0.91 | -0.0006 | 0 | 0.0086 | 0.702 | 2.766 | -0.001
PROP | RPM | = | 19000
V | J | Pe | Ct | Cp | PWR | Torque | Thrust
(mph) | (Adv | Ratio) | (Hp) | (In-Lbf) | (Lbf)
0 | 0 | 0 | 0.1143 | 0.0699 | 9.599 | 31.843 | 27.245
6.8 | 0.03 | 0.0505 | 0.1141 | 0.071 | 9.754 | 32.357 | 27.215
13.6 | 0.06 | 0.0788 | 0.1153 | 0.0919 | 12.619 | 41.859 | 27.491
20.4 | 0.09 | 0.1177 | 0.1151 | 0.0922 | 12.66 | 41.996 | 27.439
27.1 | 0.13 | 0.1301 | 0.1163 | 0.1124 | 15.436 | 51.203 | 27.743
33.9 | 0.16 | 0.1652 | 0.1159 | 0.1102 | 15.137 | 50.21 | 27.637
40.7 | 0.19 | 0.2312 | 0.1142 | 0.0932 | 12.791 | 42.431 | 27.234
47.5 | 0.22 | 0.3161 | 0.1125 | 0.0783 | 10.754 | 35.672 | 26.838
54.3 | 0.25 | 0.354 | 0.1122 | 0.0797 | 10.941 | 36.294 | 26.754
61.1 | 0.28 | 0.3386 | 0.1129 | 0.0944 | 12.955 | 42.974 | 26.934
67.9 | 0.31 | 0.3734 | 0.1124 | 0.0946 | 12.993 | 43.099 | 26.808
74.6 | 0.35 | 0.4068 | 0.1118 | 0.095 | 13.045 | 43.271 | 26.657
81.4 | 0.38 | 0.4401 | 0.1111 | 0.0952 | 13.069 | 43.351 | 26.486
88.2 | 0.41 | 0.4734 | 0.1102 | 0.0951 | 13.057 | 43.31 | 26.276
95 | 0.44 | 0.5499 | 0.1083 | 0.0866 | 11.896 | 39.46 | 25.823
101.8 | 0.47 | 0.5411 | 0.108 | 0.0941 | 12.917 | 42.849 | 25.752
108.6 | 0.5 | 0.5684 | 0.106 | 0.0938 | 12.881 | 42.727 | 25.287
115.4 | 0.53 | 0.5919 | 0.1015 | 0.0917 | 12.584 | 41.741 | 24.212
122.1 | 0.57 | 0.6118 | 0.0962 | 0.0889 | 12.212 | 40.508 | 22.938
128.9 | 0.6 | 0.6293 | 0.0904 | 0.0858 | 11.784 | 39.089 | 21.567
135.7 | 0.63 | 0.647 | 0.084 | 0.0816 | 11.206 | 37.172 | 20.033
142.5 | 0.66 | 0.6588 | 0.0755 | 0.0756 | 10.382 | 34.439 | 18
149.3 | 0.69 | 0.6655 | 0.0665 | 0.0691 | 9.486 | 31.467 | 15.859
156.1 | 0.72 | 0.6662 | 0.0576 | 0.0625 | 8.583 | 28.471 | 13.738
162.9 | 0.75 | 0.6592 | 0.049 | 0.056 | 7.692 | 25.516 | 11.676
169.6 | 0.79 | 0.6297 | 0.041 | 0.0512 | 7.023 | 23.297 | 9.776
176.4 | 0.82 | 0.5696 | 0.0322 | 0.0463 | 6.351 | 21.069 | 7.689
183.2 | 0.85 | 0.4765 | 0.0218 | 0.0389 | 5.337 | 17.702 | 5.205
190 | 0.88 | 0.3115 | 0.0109 | 0.0307 | 4.213 | 13.976 | 2.59
196.8 | 0.91 | -0.0011 | 0 | 0.0223 | 3.066 | 10.169 | -0.007