## 12x8E
12x8E | (12x8E.dat) | 2014-12-20
====== | PERFORMANCE | DATA | (versus | advance | ratio | and | MPH) | ======
DEFINITIONS:
J=V/nD | (advance | ratio)
Ct=T/(rho | * | n**2 | * | D**4) | (thrust | coef.)
Cp=P/(rho | * | n**3 | * | D**5) | (power | coef.)
Pe=Ct*J/Cp | (efficiency)
V | (model | speed | in | MPH)
PROP | RPM | = | 1000
V | J | Pe | Ct | Cp | PWR | Torque | Thrust
(mph) | (Adv | Ratio) | (Hp) | (In-Lbf) | (Lbf)
0 | 0 | 0 | 0.1046 | 0.0469 | 0.001 | 0.059 | 0.069
0.3 | 0.03 | 0.0663 | 0.1045 | 0.0479 | 0.001 | 0.06 | 0.069
0.7 | 0.06 | 0.1299 | 0.1043 | 0.0488 | 0.001 | 0.062 | 0.069
1 | 0.09 | 0.1906 | 0.1041 | 0.0497 | 0.001 | 0.063 | 0.069
1.4 | 0.12 | 0.2487 | 0.1037 | 0.0507 | 0.001 | 0.064 | 0.069
1.7 | 0.15 | 0.3038 | 0.1032 | 0.0515 | 0.001 | 0.065 | 0.068
2.1 | 0.18 | 0.3563 | 0.1023 | 0.0523 | 0.001 | 0.066 | 0.068
2.4 | 0.21 | 0.4059 | 0.101 | 0.0529 | 0.001 | 0.067 | 0.067
2.8 | 0.24 | 0.4526 | 0.0993 | 0.0533 | 0.001 | 0.067 | 0.066
3.1 | 0.27 | 0.4963 | 0.0972 | 0.0535 | 0.001 | 0.068 | 0.064
3.5 | 0.3 | 0.5368 | 0.0947 | 0.0536 | 0.001 | 0.068 | 0.063
3.8 | 0.33 | 0.5742 | 0.0919 | 0.0535 | 0.001 | 0.067 | 0.061
4.1 | 0.36 | 0.6085 | 0.0888 | 0.0531 | 0.001 | 0.067 | 0.059
4.5 | 0.39 | 0.6394 | 0.0852 | 0.0526 | 0.001 | 0.066 | 0.056
4.8 | 0.43 | 0.6669 | 0.0814 | 0.0519 | 0.001 | 0.065 | 0.054
5.2 | 0.46 | 0.6909 | 0.0772 | 0.0509 | 0.001 | 0.064 | 0.051
5.5 | 0.49 | 0.7115 | 0.0727 | 0.0496 | 0.001 | 0.063 | 0.048
5.9 | 0.52 | 0.7288 | 0.0678 | 0.048 | 0.001 | 0.061 | 0.045
6.2 | 0.55 | 0.7428 | 0.0627 | 0.0461 | 0.001 | 0.058 | 0.041
6.6 | 0.58 | 0.7539 | 0.0576 | 0.0441 | 0.001 | 0.056 | 0.038
6.9 | 0.61 | 0.7625 | 0.0523 | 0.0417 | 0.001 | 0.053 | 0.035
7.2 | 0.64 | 0.769 | 0.047 | 0.0389 | 0.001 | 0.049 | 0.031
7.6 | 0.67 | 0.7733 | 0.0415 | 0.0358 | 0.001 | 0.045 | 0.027
7.9 | 0.7 | 0.7746 | 0.0359 | 0.0323 | 0.001 | 0.041 | 0.024
8.3 | 0.73 | 0.7727 | 0.0301 | 0.0284 | 0.001 | 0.036 | 0.02
8.6 | 0.76 | 0.7635 | 0.0242 | 0.0241 | 0 | 0.03 | 0.016
9 | 0.79 | 0.7391 | 0.0183 | 0.0196 | 0 | 0.025 | 0.012
9.3 | 0.82 | 0.6847 | 0.0123 | 0.0147 | 0 | 0.019 | 0.008
9.7 | 0.85 | 0.5484 | 0.0062 | 0.0095 | 0 | 0.012 | 0.004
10 | 0.88 | -0.0024 | 0 | 0.0045 | 0 | 0.006 | 0
PROP | RPM | = | 2000
V | J | Pe | Ct | Cp | PWR | Torque | Thrust
(mph) | (Adv | Ratio) | (Hp) | (In-Lbf) | (Lbf)
0 | 0 | 0 | 0.1046 | 0.047 | 0.008 | 0.237 | 0.276
0.7 | 0.03 | 0.0663 | 0.1045 | 0.0479 | 0.008 | 0.242 | 0.276
1.4 | 0.06 | 0.1298 | 0.1044 | 0.0488 | 0.008 | 0.246 | 0.276
2.1 | 0.09 | 0.1906 | 0.1041 | 0.0498 | 0.008 | 0.251 | 0.275
2.8 | 0.12 | 0.2485 | 0.1038 | 0.0507 | 0.008 | 0.256 | 0.274
3.5 | 0.15 | 0.3037 | 0.1032 | 0.0516 | 0.008 | 0.26 | 0.273
4.1 | 0.18 | 0.3561 | 0.1024 | 0.0524 | 0.008 | 0.264 | 0.27
4.8 | 0.21 | 0.4057 | 0.1011 | 0.053 | 0.008 | 0.267 | 0.267
5.5 | 0.24 | 0.4524 | 0.0994 | 0.0534 | 0.009 | 0.269 | 0.263
6.2 | 0.27 | 0.4961 | 0.0973 | 0.0536 | 0.009 | 0.27 | 0.257
6.9 | 0.3 | 0.5367 | 0.0948 | 0.0537 | 0.009 | 0.271 | 0.251
7.6 | 0.33 | 0.5741 | 0.092 | 0.0535 | 0.009 | 0.27 | 0.243
8.3 | 0.36 | 0.6084 | 0.0888 | 0.0532 | 0.009 | 0.269 | 0.235
9 | 0.39 | 0.6394 | 0.0853 | 0.0527 | 0.008 | 0.266 | 0.225
9.7 | 0.43 | 0.6669 | 0.0815 | 0.052 | 0.008 | 0.262 | 0.215
10.4 | 0.46 | 0.6909 | 0.0773 | 0.051 | 0.008 | 0.257 | 0.204
11 | 0.49 | 0.7116 | 0.0728 | 0.0497 | 0.008 | 0.251 | 0.192
11.7 | 0.52 | 0.7289 | 0.0678 | 0.0481 | 0.008 | 0.243 | 0.179
12.4 | 0.55 | 0.7429 | 0.0628 | 0.0462 | 0.007 | 0.233 | 0.166
13.1 | 0.58 | 0.754 | 0.0576 | 0.0441 | 0.007 | 0.223 | 0.152
13.8 | 0.61 | 0.7626 | 0.0524 | 0.0417 | 0.007 | 0.211 | 0.138
14.5 | 0.64 | 0.7691 | 0.047 | 0.039 | 0.006 | 0.197 | 0.124
15.2 | 0.67 | 0.7734 | 0.0415 | 0.0359 | 0.006 | 0.181 | 0.11
15.9 | 0.7 | 0.7747 | 0.0359 | 0.0324 | 0.005 | 0.163 | 0.095
16.6 | 0.73 | 0.7727 | 0.0301 | 0.0284 | 0.005 | 0.143 | 0.08
17.3 | 0.76 | 0.7635 | 0.0243 | 0.0241 | 0.004 | 0.122 | 0.064
17.9 | 0.79 | 0.739 | 0.0183 | 0.0195 | 0.003 | 0.099 | 0.048
18.6 | 0.82 | 0.6846 | 0.0123 | 0.0147 | 0.002 | 0.074 | 0.032
19.3 | 0.85 | 0.5479 | 0.0061 | 0.0095 | 0.002 | 0.048 | 0.016
20 | 0.88 | -0.0011 | 0 | 0.0045 | 0.001 | 0.023 | 0
PROP | RPM | = | 3000
V | J | Pe | Ct | Cp | PWR | Torque | Thrust
(mph) | (Adv | Ratio) | (Hp) | (In-Lbf) | (Lbf)
0 | 0 | 0 | 0.1046 | 0.047 | 0.025 | 0.533 | 0.622
1 | 0.03 | 0.0663 | 0.1045 | 0.0479 | 0.026 | 0.544 | 0.621
2.1 | 0.06 | 0.1299 | 0.1043 | 0.0488 | 0.026 | 0.554 | 0.62
3.1 | 0.09 | 0.1907 | 0.1041 | 0.0497 | 0.027 | 0.565 | 0.619
4.1 | 0.12 | 0.2487 | 0.1037 | 0.0507 | 0.027 | 0.575 | 0.617
5.2 | 0.15 | 0.3038 | 0.1032 | 0.0516 | 0.028 | 0.586 | 0.613
6.2 | 0.18 | 0.3562 | 0.1023 | 0.0523 | 0.028 | 0.594 | 0.608
7.2 | 0.21 | 0.4058 | 0.101 | 0.0529 | 0.029 | 0.601 | 0.6
8.3 | 0.24 | 0.4525 | 0.0993 | 0.0533 | 0.029 | 0.605 | 0.59
9.3 | 0.27 | 0.4962 | 0.0972 | 0.0536 | 0.029 | 0.608 | 0.578
10.4 | 0.3 | 0.5367 | 0.0947 | 0.0536 | 0.029 | 0.609 | 0.563
11.4 | 0.33 | 0.5741 | 0.0919 | 0.0535 | 0.029 | 0.607 | 0.546
12.4 | 0.36 | 0.6084 | 0.0888 | 0.0532 | 0.029 | 0.604 | 0.528
13.5 | 0.39 | 0.6393 | 0.0852 | 0.0527 | 0.028 | 0.598 | 0.507
14.5 | 0.43 | 0.6667 | 0.0814 | 0.0519 | 0.028 | 0.59 | 0.484
15.5 | 0.46 | 0.6908 | 0.0772 | 0.051 | 0.028 | 0.579 | 0.459
16.6 | 0.49 | 0.7114 | 0.0727 | 0.0497 | 0.027 | 0.564 | 0.432
17.6 | 0.52 | 0.7287 | 0.0678 | 0.0481 | 0.026 | 0.546 | 0.403
18.6 | 0.55 | 0.7428 | 0.0628 | 0.0462 | 0.025 | 0.525 | 0.373
19.7 | 0.58 | 0.7539 | 0.0577 | 0.0442 | 0.024 | 0.502 | 0.343
20.7 | 0.61 | 0.7625 | 0.0525 | 0.0418 | 0.023 | 0.475 | 0.312
21.7 | 0.64 | 0.7691 | 0.0472 | 0.0391 | 0.021 | 0.444 | 0.28
22.8 | 0.67 | 0.7735 | 0.0417 | 0.036 | 0.019 | 0.409 | 0.248
23.8 | 0.7 | 0.7748 | 0.036 | 0.0325 | 0.018 | 0.369 | 0.214
24.9 | 0.73 | 0.7729 | 0.0303 | 0.0285 | 0.015 | 0.324 | 0.18
25.9 | 0.76 | 0.7639 | 0.0244 | 0.0242 | 0.013 | 0.275 | 0.145
26.9 | 0.79 | 0.7396 | 0.0184 | 0.0196 | 0.011 | 0.223 | 0.109
28 | 0.82 | 0.6853 | 0.0123 | 0.0147 | 0.008 | 0.167 | 0.073
29 | 0.85 | 0.5493 | 0.0062 | 0.0096 | 0.005 | 0.109 | 0.037
30 | 0.88 | 0.0019 | 0 | 0.0046 | 0.002 | 0.052 | 0
PROP | RPM | = | 4000
V | J | Pe | Ct | Cp | PWR | Torque | Thrust
(mph) | (Adv | Ratio) | (Hp) | (In-Lbf) | (Lbf)
0 | 0 | 0 | 0.1047 | 0.0471 | 0.06 | 0.95 | 1.107
1.4 | 0.03 | 0.0662 | 0.1046 | 0.048 | 0.061 | 0.968 | 1.105
2.8 | 0.06 | 0.1297 | 0.1044 | 0.0489 | 0.063 | 0.987 | 1.104
4.1 | 0.09 | 0.1904 | 0.1042 | 0.0499 | 0.064 | 1.006 | 1.101
5.5 | 0.12 | 0.2483 | 0.1039 | 0.0508 | 0.065 | 1.025 | 1.098
6.9 | 0.15 | 0.3035 | 0.1033 | 0.0517 | 0.066 | 1.044 | 1.092
8.3 | 0.18 | 0.3559 | 0.1025 | 0.0525 | 0.067 | 1.06 | 1.084
9.7 | 0.21 | 0.4054 | 0.1013 | 0.0531 | 0.068 | 1.072 | 1.07
11 | 0.24 | 0.4522 | 0.0996 | 0.0535 | 0.069 | 1.08 | 1.053
12.4 | 0.27 | 0.4959 | 0.0975 | 0.0538 | 0.069 | 1.085 | 1.031
13.8 | 0.3 | 0.5365 | 0.0951 | 0.0538 | 0.069 | 1.086 | 1.005
15.2 | 0.33 | 0.5739 | 0.0922 | 0.0537 | 0.069 | 1.084 | 0.975
16.6 | 0.36 | 0.6083 | 0.0891 | 0.0534 | 0.068 | 1.077 | 0.941
17.9 | 0.39 | 0.6393 | 0.0856 | 0.0528 | 0.068 | 1.067 | 0.904
19.3 | 0.43 | 0.6668 | 0.0817 | 0.0521 | 0.067 | 1.052 | 0.864
20.7 | 0.46 | 0.6909 | 0.0776 | 0.0511 | 0.066 | 1.032 | 0.82
22.1 | 0.49 | 0.7116 | 0.073 | 0.0499 | 0.064 | 1.007 | 0.772
23.5 | 0.52 | 0.7289 | 0.0681 | 0.0483 | 0.062 | 0.974 | 0.72
24.8 | 0.55 | 0.7431 | 0.0631 | 0.0464 | 0.059 | 0.937 | 0.667
26.2 | 0.58 | 0.7542 | 0.0579 | 0.0443 | 0.057 | 0.895 | 0.612
27.6 | 0.61 | 0.7628 | 0.0527 | 0.042 | 0.054 | 0.847 | 0.557
29 | 0.64 | 0.7694 | 0.0474 | 0.0393 | 0.05 | 0.792 | 0.5
30.4 | 0.67 | 0.7738 | 0.0418 | 0.0361 | 0.046 | 0.729 | 0.442
31.8 | 0.7 | 0.7752 | 0.0362 | 0.0326 | 0.042 | 0.658 | 0.383
33.1 | 0.73 | 0.7736 | 0.0304 | 0.0287 | 0.037 | 0.578 | 0.321
34.5 | 0.76 | 0.765 | 0.0245 | 0.0243 | 0.031 | 0.49 | 0.259
35.9 | 0.79 | 0.741 | 0.0184 | 0.0197 | 0.025 | 0.397 | 0.195
37.3 | 0.82 | 0.6867 | 0.0124 | 0.0148 | 0.019 | 0.298 | 0.131
38.7 | 0.85 | 0.5502 | 0.0062 | 0.0096 | 0.012 | 0.193 | 0.065
40 | 0.88 | 0.0026 | 0 | 0.0046 | 0.006 | 0.093 | 0
PROP | RPM | = | 5000
V | J | Pe | Ct | Cp | PWR | Torque | Thrust
(mph) | (Adv | Ratio) | (Hp) | (In-Lbf) | (Lbf)
0 | 0 | 0 | 0.1045 | 0.0453 | 0.113 | 1.428 | 1.726
1.7 | 0.03 | 0.0685 | 0.1044 | 0.0463 | 0.116 | 1.461 | 1.725
3.5 | 0.06 | 0.1337 | 0.1043 | 0.0474 | 0.119 | 1.494 | 1.722
5.2 | 0.09 | 0.1957 | 0.1041 | 0.0484 | 0.121 | 1.528 | 1.718
6.9 | 0.12 | 0.2545 | 0.1037 | 0.0495 | 0.124 | 1.562 | 1.713
8.6 | 0.15 | 0.3101 | 0.1033 | 0.0506 | 0.127 | 1.595 | 1.705
10.4 | 0.18 | 0.3626 | 0.1025 | 0.0515 | 0.129 | 1.624 | 1.693
12.1 | 0.21 | 0.4122 | 0.1013 | 0.0522 | 0.131 | 1.647 | 1.673
13.8 | 0.24 | 0.4588 | 0.0996 | 0.0527 | 0.132 | 1.664 | 1.645
15.5 | 0.27 | 0.5023 | 0.0976 | 0.0531 | 0.133 | 1.674 | 1.611
17.3 | 0.3 | 0.5427 | 0.0951 | 0.0532 | 0.133 | 1.679 | 1.571
19 | 0.33 | 0.58 | 0.0923 | 0.0532 | 0.133 | 1.677 | 1.525
20.7 | 0.36 | 0.6144 | 0.0892 | 0.0529 | 0.132 | 1.668 | 1.473
22.4 | 0.39 | 0.6458 | 0.0857 | 0.0524 | 0.131 | 1.652 | 1.415
24.2 | 0.43 | 0.6741 | 0.0818 | 0.0516 | 0.129 | 1.628 | 1.352
25.9 | 0.46 | 0.6992 | 0.0777 | 0.0506 | 0.127 | 1.596 | 1.283
27.6 | 0.49 | 0.7213 | 0.0731 | 0.0493 | 0.123 | 1.554 | 1.208
29.3 | 0.52 | 0.7405 | 0.0682 | 0.0476 | 0.119 | 1.5 | 1.127
31.1 | 0.55 | 0.7565 | 0.0632 | 0.0456 | 0.114 | 1.439 | 1.043
32.8 | 0.58 | 0.7697 | 0.058 | 0.0435 | 0.109 | 1.371 | 0.958
34.5 | 0.61 | 0.7805 | 0.0527 | 0.041 | 0.103 | 1.294 | 0.871
36.2 | 0.64 | 0.7889 | 0.0473 | 0.0382 | 0.096 | 1.206 | 0.781
38 | 0.67 | 0.7942 | 0.0418 | 0.0351 | 0.088 | 1.108 | 0.69
39.7 | 0.7 | 0.7964 | 0.0361 | 0.0317 | 0.079 | 1 | 0.597
41.4 | 0.73 | 0.7949 | 0.0304 | 0.0278 | 0.07 | 0.878 | 0.502
43.1 | 0.76 | 0.7859 | 0.0245 | 0.0236 | 0.059 | 0.746 | 0.404
44.9 | 0.79 | 0.7616 | 0.0185 | 0.0192 | 0.048 | 0.604 | 0.305
46.6 | 0.82 | 0.707 | 0.0124 | 0.0144 | 0.036 | 0.454 | 0.205
48.3 | 0.85 | 0.5691 | 0.0062 | 0.0093 | 0.023 | 0.294 | 0.103
50 | 0.88 | -0.0012 | 0 | 0.0044 | 0.011 | 0.138 | 0
PROP | RPM | = | 6000
V | J | Pe | Ct | Cp | PWR | Torque | Thrust
(mph) | (Adv | Ratio) | (Hp) | (In-Lbf) | (Lbf)
0 | 0 | 0 | 0.1044 | 0.0434 | 0.188 | 1.971 | 2.482
2.1 | 0.03 | 0.0711 | 0.1043 | 0.0445 | 0.193 | 2.023 | 2.48
4.1 | 0.06 | 0.1382 | 0.1041 | 0.0457 | 0.198 | 2.077 | 2.477
6.2 | 0.09 | 0.2016 | 0.104 | 0.0469 | 0.203 | 2.132 | 2.472
8.3 | 0.12 | 0.2613 | 0.1037 | 0.0482 | 0.208 | 2.188 | 2.465
10.3 | 0.15 | 0.3174 | 0.1032 | 0.0494 | 0.213 | 2.242 | 2.455
12.4 | 0.18 | 0.3701 | 0.1025 | 0.0505 | 0.218 | 2.291 | 2.438
14.5 | 0.21 | 0.4196 | 0.1014 | 0.0513 | 0.222 | 2.332 | 2.411
16.6 | 0.24 | 0.4659 | 0.0998 | 0.052 | 0.225 | 2.362 | 2.373
18.6 | 0.27 | 0.5091 | 0.0978 | 0.0525 | 0.227 | 2.382 | 2.325
20.7 | 0.3 | 0.5492 | 0.0953 | 0.0527 | 0.228 | 2.393 | 2.267
22.8 | 0.33 | 0.5863 | 0.0926 | 0.0527 | 0.228 | 2.394 | 2.202
24.8 | 0.36 | 0.6207 | 0.0894 | 0.0525 | 0.227 | 2.384 | 2.127
26.9 | 0.39 | 0.6523 | 0.086 | 0.052 | 0.225 | 2.362 | 2.044
29 | 0.42 | 0.6811 | 0.0821 | 0.0512 | 0.222 | 2.327 | 1.953
31 | 0.46 | 0.7071 | 0.078 | 0.0502 | 0.217 | 2.28 | 1.854
33.1 | 0.49 | 0.7305 | 0.0734 | 0.0488 | 0.211 | 2.217 | 1.746
35.2 | 0.52 | 0.7512 | 0.0685 | 0.0471 | 0.203 | 2.137 | 1.629
37.3 | 0.55 | 0.7689 | 0.0634 | 0.0451 | 0.195 | 2.047 | 1.508
39.3 | 0.58 | 0.7839 | 0.0582 | 0.0428 | 0.185 | 1.945 | 1.384
41.4 | 0.61 | 0.7966 | 0.0529 | 0.0403 | 0.174 | 1.831 | 1.258
43.5 | 0.64 | 0.8067 | 0.0475 | 0.0375 | 0.162 | 1.703 | 1.129
45.5 | 0.67 | 0.8123 | 0.0419 | 0.0344 | 0.149 | 1.564 | 0.996
47.6 | 0.7 | 0.815 | 0.0362 | 0.031 | 0.134 | 1.409 | 0.861
49.7 | 0.73 | 0.8137 | 0.0304 | 0.0272 | 0.118 | 1.238 | 0.724
51.7 | 0.76 | 0.8044 | 0.0246 | 0.0232 | 0.1 | 1.052 | 0.584
53.8 | 0.79 | 0.7796 | 0.0186 | 0.0188 | 0.081 | 0.853 | 0.441
55.9 | 0.82 | 0.7245 | 0.0125 | 0.0141 | 0.061 | 0.641 | 0.297
57.9 | 0.85 | 0.5844 | 0.0063 | 0.0091 | 0.039 | 0.414 | 0.149
60 | 0.88 | -0.0019 | 0 | 0.0042 | 0.018 | 0.192 | 0
PROP | RPM | = | 7000
V | J | Pe | Ct | Cp | PWR | Torque | Thrust
(mph) | (Adv | Ratio) | (Hp) | (In-Lbf) | (Lbf)
0 | 0 | 0 | 0.1043 | 0.0421 | 0.289 | 2.604 | 3.377
2.4 | 0.03 | 0.073 | 0.1042 | 0.0434 | 0.298 | 2.68 | 3.374
4.8 | 0.06 | 0.1415 | 0.1041 | 0.0447 | 0.307 | 2.761 | 3.371
7.2 | 0.09 | 0.2058 | 0.104 | 0.046 | 0.316 | 2.844 | 3.366
9.7 | 0.12 | 0.2658 | 0.1037 | 0.0474 | 0.325 | 2.929 | 3.358
12.1 | 0.15 | 0.3219 | 0.1034 | 0.0487 | 0.335 | 3.013 | 3.347
14.5 | 0.18 | 0.3744 | 0.1028 | 0.05 | 0.343 | 3.09 | 3.327
16.9 | 0.21 | 0.4236 | 0.1017 | 0.051 | 0.35 | 3.154 | 3.293
19.3 | 0.24 | 0.4698 | 0.1002 | 0.0518 | 0.355 | 3.201 | 3.242
21.7 | 0.27 | 0.5129 | 0.0982 | 0.0523 | 0.359 | 3.233 | 3.178
24.1 | 0.3 | 0.5528 | 0.0958 | 0.0526 | 0.361 | 3.251 | 3.101
26.6 | 0.33 | 0.5899 | 0.093 | 0.0527 | 0.362 | 3.255 | 3.012
29 | 0.36 | 0.6244 | 0.0899 | 0.0525 | 0.36 | 3.242 | 2.911
31.4 | 0.39 | 0.6565 | 0.0864 | 0.0519 | 0.357 | 3.211 | 2.798
33.8 | 0.42 | 0.6861 | 0.0826 | 0.0512 | 0.351 | 3.162 | 2.673
36.2 | 0.46 | 0.713 | 0.0784 | 0.0501 | 0.344 | 3.095 | 2.538
38.6 | 0.49 | 0.7374 | 0.0738 | 0.0486 | 0.334 | 3.006 | 2.39
41 | 0.52 | 0.7594 | 0.0689 | 0.0468 | 0.321 | 2.893 | 2.23
43.5 | 0.55 | 0.7783 | 0.0638 | 0.0448 | 0.307 | 2.767 | 2.064
45.9 | 0.58 | 0.7948 | 0.0585 | 0.0425 | 0.291 | 2.624 | 1.894
48.3 | 0.61 | 0.809 | 0.0531 | 0.0399 | 0.274 | 2.465 | 1.72
50.7 | 0.64 | 0.8204 | 0.0477 | 0.037 | 0.254 | 2.288 | 1.542
53.1 | 0.67 | 0.8267 | 0.0421 | 0.034 | 0.233 | 2.1 | 1.361
55.5 | 0.7 | 0.8297 | 0.0364 | 0.0306 | 0.21 | 1.892 | 1.177
57.9 | 0.73 | 0.8289 | 0.0306 | 0.0269 | 0.184 | 1.661 | 0.989
60.4 | 0.76 | 0.8195 | 0.0247 | 0.0228 | 0.157 | 1.411 | 0.798
62.8 | 0.79 | 0.7947 | 0.0186 | 0.0185 | 0.127 | 1.143 | 0.603
65.2 | 0.82 | 0.7399 | 0.0125 | 0.0139 | 0.095 | 0.856 | 0.405
67.6 | 0.85 | 0.6005 | 0.0063 | 0.0089 | 0.061 | 0.551 | 0.204
70 | 0.88 | -0.0011 | 0 | 0.0041 | 0.028 | 0.251 | 0
PROP | RPM | = | 8000
V | J | Pe | Ct | Cp | PWR | Torque | Thrust
(mph) | (Adv | Ratio) | (Hp) | (In-Lbf) | (Lbf)
0 | 0 | 0 | 0.1062 | 0.0584 | 0.598 | 4.714 | 4.491
2.8 | 0.03 | 0.0552 | 0.1061 | 0.0583 | 0.597 | 4.704 | 4.487
5.5 | 0.06 | 0.1105 | 0.106 | 0.0582 | 0.596 | 4.695 | 4.481
8.3 | 0.09 | 0.1658 | 0.1058 | 0.0581 | 0.595 | 4.687 | 4.474
11 | 0.12 | 0.2209 | 0.1056 | 0.0579 | 0.594 | 4.678 | 4.463
13.8 | 0.15 | 0.2759 | 0.1052 | 0.0578 | 0.592 | 4.666 | 4.447
16.5 | 0.18 | 0.3304 | 0.1046 | 0.0576 | 0.59 | 4.65 | 4.422
19.3 | 0.21 | 0.3842 | 0.1036 | 0.0572 | 0.586 | 4.62 | 4.378
22.1 | 0.24 | 0.4367 | 0.1019 | 0.0566 | 0.58 | 4.572 | 4.31
24.8 | 0.27 | 0.487 | 0.0998 | 0.0559 | 0.573 | 4.516 | 4.22
27.6 | 0.3 | 0.5334 | 0.0973 | 0.0553 | 0.567 | 4.465 | 4.113
30.3 | 0.33 | 0.576 | 0.0944 | 0.0547 | 0.56 | 4.413 | 3.991
33.1 | 0.36 | 0.6152 | 0.0911 | 0.0539 | 0.552 | 4.352 | 3.853
35.8 | 0.39 | 0.6514 | 0.0875 | 0.0529 | 0.543 | 4.275 | 3.699
38.6 | 0.42 | 0.6841 | 0.0835 | 0.0518 | 0.531 | 4.184 | 3.531
41.3 | 0.45 | 0.7134 | 0.0792 | 0.0505 | 0.517 | 4.076 | 3.348
44.1 | 0.49 | 0.7393 | 0.0745 | 0.0489 | 0.501 | 3.947 | 3.15
46.9 | 0.52 | 0.7622 | 0.0695 | 0.047 | 0.482 | 3.793 | 2.937
49.6 | 0.55 | 0.782 | 0.0643 | 0.0449 | 0.46 | 3.624 | 2.719
52.4 | 0.58 | 0.7992 | 0.059 | 0.0426 | 0.436 | 3.436 | 2.495
55.1 | 0.61 | 0.8141 | 0.0536 | 0.0399 | 0.409 | 3.225 | 2.267
57.9 | 0.64 | 0.8267 | 0.0481 | 0.037 | 0.38 | 2.991 | 2.033
60.6 | 0.67 | 0.8342 | 0.0425 | 0.034 | 0.348 | 2.742 | 1.795
63.4 | 0.7 | 0.8384 | 0.0367 | 0.0305 | 0.313 | 2.466 | 1.553
66.2 | 0.73 | 0.839 | 0.0309 | 0.0268 | 0.275 | 2.163 | 1.306
68.9 | 0.76 | 0.8311 | 0.0249 | 0.0227 | 0.233 | 1.834 | 1.053
71.7 | 0.79 | 0.8079 | 0.0188 | 0.0184 | 0.188 | 1.484 | 0.796
74.4 | 0.82 | 0.7558 | 0.0127 | 0.0137 | 0.141 | 1.109 | 0.536
77.2 | 0.85 | 0.6196 | 0.0064 | 0.0087 | 0.09 | 0.705 | 0.27
79.9 | 0.88 | -0.0002 | 0 | 0.0039 | 0.04 | 0.312 | 0
PROP | RPM | = | 9000
V | J | Pe | Ct | Cp | PWR | Torque | Thrust
(mph) | (Adv | Ratio) | (Hp) | (In-Lbf) | (Lbf)
0 | 0 | 0 | 0.1081 | 0.0741 | 1.082 | 7.576 | 5.781
3.1 | 0.03 | 0.0449 | 0.1079 | 0.0728 | 1.062 | 7.435 | 5.775
6.2 | 0.06 | 0.0915 | 0.1078 | 0.0714 | 1.041 | 7.292 | 5.768
9.3 | 0.09 | 0.1399 | 0.1076 | 0.0699 | 1.02 | 7.145 | 5.757
12.4 | 0.12 | 0.1901 | 0.1073 | 0.0684 | 0.998 | 6.992 | 5.742
15.5 | 0.15 | 0.2422 | 0.1069 | 0.0669 | 0.976 | 6.836 | 5.721
18.6 | 0.18 | 0.2962 | 0.1064 | 0.0653 | 0.953 | 6.671 | 5.691
21.7 | 0.21 | 0.3517 | 0.1054 | 0.0636 | 0.928 | 6.497 | 5.641
24.8 | 0.24 | 0.408 | 0.1038 | 0.0617 | 0.9 | 6.306 | 5.556
27.9 | 0.27 | 0.4639 | 0.1017 | 0.0598 | 0.872 | 6.106 | 5.439
31 | 0.3 | 0.5161 | 0.099 | 0.0581 | 0.848 | 5.938 | 5.296
34.1 | 0.33 | 0.5637 | 0.096 | 0.0567 | 0.828 | 5.798 | 5.134
37.2 | 0.36 | 0.607 | 0.0926 | 0.0554 | 0.809 | 5.665 | 4.952
40.3 | 0.39 | 0.6467 | 0.0888 | 0.0541 | 0.789 | 5.525 | 4.749
43.4 | 0.42 | 0.6823 | 0.0846 | 0.0526 | 0.768 | 5.377 | 4.529
46.5 | 0.45 | 0.7138 | 0.0802 | 0.051 | 0.745 | 5.216 | 4.289
49.6 | 0.48 | 0.7411 | 0.0754 | 0.0493 | 0.719 | 5.038 | 4.032
52.7 | 0.52 | 0.7648 | 0.0702 | 0.0473 | 0.69 | 4.835 | 3.758
55.8 | 0.55 | 0.7853 | 0.065 | 0.0452 | 0.659 | 4.615 | 3.479
58.9 | 0.58 | 0.8033 | 0.0597 | 0.0428 | 0.624 | 4.371 | 3.193
62 | 0.61 | 0.8189 | 0.0542 | 0.0401 | 0.586 | 4.101 | 2.901
65.1 | 0.64 | 0.8323 | 0.0486 | 0.0372 | 0.543 | 3.799 | 2.602
68.2 | 0.67 | 0.8411 | 0.0429 | 0.034 | 0.497 | 3.478 | 2.298
71.3 | 0.7 | 0.8465 | 0.0372 | 0.0306 | 0.446 | 3.126 | 1.988
74.4 | 0.73 | 0.8482 | 0.0313 | 0.0268 | 0.391 | 2.738 | 1.672
77.5 | 0.76 | 0.8418 | 0.0252 | 0.0227 | 0.331 | 2.318 | 1.348
80.6 | 0.79 | 0.8198 | 0.019 | 0.0183 | 0.267 | 1.87 | 1.019
83.7 | 0.82 | 0.7688 | 0.0128 | 0.0136 | 0.198 | 1.389 | 0.683
86.8 | 0.85 | 0.6339 | 0.0064 | 0.0086 | 0.126 | 0.879 | 0.344
89.9 | 0.88 | -0.0003 | 0 | 0.0037 | 0.055 | 0.382 | 0
PROP | RPM | = | 10000
V | J | Pe | Ct | Cp | PWR | Torque | Thrust
(mph) | (Adv | Ratio) | (Hp) | (In-Lbf) | (Lbf)
0 | 0 | 0 | 0.1098 | 0.0899 | 1.799 | 11.34 | 7.25
3.4 | 0.03 | 0.038 | 0.1097 | 0.0873 | 1.748 | 11.017 | 7.243
6.9 | 0.06 | 0.0784 | 0.1095 | 0.0847 | 1.695 | 10.684 | 7.233
10.3 | 0.09 | 0.1213 | 0.1093 | 0.0819 | 1.639 | 10.33 | 7.218
13.8 | 0.12 | 0.167 | 0.109 | 0.0791 | 1.583 | 9.978 | 7.199
17.2 | 0.15 | 0.2158 | 0.1086 | 0.0762 | 1.526 | 9.616 | 7.172
20.7 | 0.18 | 0.2678 | 0.108 | 0.0733 | 1.468 | 9.252 | 7.135
24.1 | 0.21 | 0.3237 | 0.1072 | 0.0702 | 1.405 | 8.856 | 7.078
27.5 | 0.24 | 0.3818 | 0.1057 | 0.0671 | 1.343 | 8.467 | 6.983
31 | 0.27 | 0.4418 | 0.1035 | 0.0639 | 1.278 | 8.056 | 6.834
34.4 | 0.3 | 0.4999 | 0.1007 | 0.061 | 1.221 | 7.697 | 6.649
37.9 | 0.33 | 0.5519 | 0.0975 | 0.0589 | 1.178 | 7.425 | 6.438
41.3 | 0.36 | 0.599 | 0.0939 | 0.057 | 1.141 | 7.192 | 6.204
44.8 | 0.39 | 0.6417 | 0.09 | 0.0552 | 1.106 | 6.968 | 5.945
48.2 | 0.42 | 0.68 | 0.0857 | 0.0535 | 1.07 | 6.745 | 5.662
51.6 | 0.45 | 0.7135 | 0.0811 | 0.0517 | 1.034 | 6.518 | 5.358
55.1 | 0.48 | 0.7422 | 0.0762 | 0.0498 | 0.996 | 6.278 | 5.033
58.5 | 0.52 | 0.7667 | 0.071 | 0.0477 | 0.954 | 6.015 | 4.688
62 | 0.55 | 0.7879 | 0.0657 | 0.0455 | 0.91 | 5.737 | 4.339
65.4 | 0.58 | 0.8065 | 0.0603 | 0.043 | 0.862 | 5.43 | 3.983
68.9 | 0.61 | 0.8228 | 0.0548 | 0.0403 | 0.808 | 5.09 | 3.619
72.3 | 0.64 | 0.837 | 0.0491 | 0.0374 | 0.748 | 4.712 | 3.246
75.7 | 0.67 | 0.8471 | 0.0434 | 0.0341 | 0.683 | 4.308 | 2.866
79.2 | 0.7 | 0.8535 | 0.0375 | 0.0306 | 0.613 | 3.865 | 2.478
82.6 | 0.73 | 0.8563 | 0.0315 | 0.0268 | 0.536 | 3.38 | 2.084
86.1 | 0.76 | 0.8514 | 0.0254 | 0.0226 | 0.453 | 2.856 | 1.681
89.5 | 0.79 | 0.8308 | 0.0192 | 0.0182 | 0.365 | 2.301 | 1.27
93 | 0.82 | 0.7818 | 0.0129 | 0.0135 | 0.27 | 1.703 | 0.852
96.4 | 0.85 | 0.6499 | 0.0065 | 0.0085 | 0.17 | 1.069 | 0.429
99.9 | 0.88 | -0.0004 | 0 | 0.0036 | 0.072 | 0.456 | 0
PROP | RPM | = | 11000
V | J | Pe | Ct | Cp | PWR | Torque | Thrust
(mph) | (Adv | Ratio) | (Hp) | (In-Lbf) | (Lbf)
0 | 0 | 0 | 0.1114 | 0.106 | 2.825 | 16.183 | 8.908
3.8 | 0.03 | 0.033 | 0.1113 | 0.1023 | 2.725 | 15.612 | 8.899
7.6 | 0.06 | 0.0684 | 0.1112 | 0.0984 | 2.622 | 15.024 | 8.885
11.4 | 0.09 | 0.1067 | 0.1109 | 0.0945 | 2.517 | 14.42 | 8.866
15.1 | 0.12 | 0.1483 | 0.1106 | 0.0904 | 2.409 | 13.801 | 8.841
18.9 | 0.15 | 0.1936 | 0.1102 | 0.0862 | 2.297 | 13.163 | 8.807
22.7 | 0.18 | 0.2432 | 0.1096 | 0.0819 | 2.183 | 12.506 | 8.761
26.5 | 0.21 | 0.2977 | 0.1088 | 0.0775 | 2.066 | 11.837 | 8.699
30.3 | 0.24 | 0.357 | 0.1076 | 0.0731 | 1.947 | 11.154 | 8.601
34.1 | 0.27 | 0.4193 | 0.1054 | 0.0685 | 1.826 | 10.462 | 8.424
37.9 | 0.3 | 0.4837 | 0.1025 | 0.0642 | 1.71 | 9.799 | 8.191
41.7 | 0.33 | 0.5404 | 0.0992 | 0.0612 | 1.63 | 9.337 | 7.926
45.4 | 0.36 | 0.591 | 0.0955 | 0.0587 | 1.565 | 8.966 | 7.631
49.2 | 0.39 | 0.6366 | 0.0914 | 0.0566 | 1.507 | 8.632 | 7.305
53 | 0.42 | 0.6773 | 0.087 | 0.0545 | 1.451 | 8.315 | 6.952
56.8 | 0.45 | 0.7127 | 0.0822 | 0.0524 | 1.397 | 8.004 | 6.572
60.6 | 0.48 | 0.7427 | 0.0772 | 0.0504 | 1.342 | 7.689 | 6.168
64.4 | 0.52 | 0.768 | 0.0719 | 0.0482 | 1.284 | 7.357 | 5.743
68.2 | 0.55 | 0.7897 | 0.0665 | 0.0459 | 1.223 | 7.009 | 5.315
72 | 0.58 | 0.8091 | 0.061 | 0.0434 | 1.157 | 6.629 | 4.878
75.7 | 0.61 | 0.8261 | 0.0554 | 0.0407 | 1.084 | 6.208 | 4.432
79.5 | 0.64 | 0.841 | 0.0497 | 0.0376 | 1.002 | 5.742 | 3.974
83.3 | 0.67 | 0.8523 | 0.0439 | 0.0343 | 0.915 | 5.241 | 3.509
87.1 | 0.7 | 0.8599 | 0.038 | 0.0308 | 0.82 | 4.696 | 3.034
90.9 | 0.73 | 0.8638 | 0.0319 | 0.0268 | 0.715 | 4.098 | 2.549
94.7 | 0.76 | 0.8602 | 0.0257 | 0.0226 | 0.602 | 3.451 | 2.052
98.5 | 0.79 | 0.8406 | 0.0194 | 0.0182 | 0.484 | 2.771 | 1.548
102.3 | 0.82 | 0.7938 | 0.013 | 0.0134 | 0.357 | 2.048 | 1.041
106 | 0.85 | 0.6652 | 0.0066 | 0.0084 | 0.223 | 1.276 | 0.524
109.8 | 0.88 | -0.0002 | 0 | 0.0035 | 0.094 | 0.536 | 0
PROP | RPM | = | 12000
V | J | Pe | Ct | Cp | PWR | Torque | Thrust
(mph) | (Adv | Ratio) | (Hp) | (In-Lbf) | (Lbf)
0 | 0 | 0 | 0.1132 | 0.1232 | 4.261 | 22.381 | 10.763
4.1 | 0.03 | 0.029 | 0.1131 | 0.1183 | 4.094 | 21.5 | 10.754
8.3 | 0.06 | 0.0604 | 0.1129 | 0.1133 | 3.919 | 20.583 | 10.737
12.4 | 0.09 | 0.0947 | 0.1126 | 0.1081 | 3.74 | 19.642 | 10.713
16.5 | 0.12 | 0.1324 | 0.1123 | 0.1028 | 3.554 | 18.668 | 10.679
20.7 | 0.15 | 0.1742 | 0.1118 | 0.0973 | 3.365 | 17.675 | 10.636
24.8 | 0.18 | 0.2207 | 0.1112 | 0.0917 | 3.17 | 16.65 | 10.58
28.9 | 0.21 | 0.2728 | 0.1104 | 0.0859 | 2.971 | 15.605 | 10.506
33.1 | 0.24 | 0.3313 | 0.1094 | 0.0801 | 2.769 | 14.544 | 10.407
37.2 | 0.27 | 0.3953 | 0.1075 | 0.0742 | 2.565 | 13.473 | 10.224
41.3 | 0.3 | 0.4634 | 0.1045 | 0.0683 | 2.364 | 12.416 | 9.941
45.5 | 0.33 | 0.5284 | 0.101 | 0.0637 | 2.204 | 11.576 | 9.608
49.6 | 0.36 | 0.5829 | 0.0972 | 0.0606 | 2.097 | 11.012 | 9.242
53.7 | 0.39 | 0.6314 | 0.0929 | 0.058 | 2.006 | 10.535 | 8.84
57.9 | 0.42 | 0.6743 | 0.0884 | 0.0556 | 1.923 | 10.102 | 8.405
62 | 0.45 | 0.7114 | 0.0835 | 0.0533 | 1.845 | 9.69 | 7.94
66.1 | 0.48 | 0.7428 | 0.0783 | 0.0511 | 1.768 | 9.285 | 7.447
70.3 | 0.52 | 0.7688 | 0.0729 | 0.0488 | 1.689 | 8.87 | 6.93
74.4 | 0.55 | 0.7911 | 0.0674 | 0.0465 | 1.608 | 8.446 | 6.413
78.5 | 0.58 | 0.8111 | 0.0619 | 0.0439 | 1.52 | 7.981 | 5.886
82.7 | 0.61 | 0.8289 | 0.0562 | 0.0411 | 1.422 | 7.469 | 5.348
86.8 | 0.64 | 0.8445 | 0.0504 | 0.038 | 1.315 | 6.906 | 4.798
90.9 | 0.67 | 0.8569 | 0.0445 | 0.0346 | 1.198 | 6.291 | 4.233
95.1 | 0.7 | 0.8656 | 0.0385 | 0.031 | 1.071 | 5.627 | 3.658
99.2 | 0.73 | 0.8706 | 0.0323 | 0.027 | 0.933 | 4.899 | 3.071
103.3 | 0.76 | 0.8684 | 0.026 | 0.0227 | 0.784 | 4.119 | 2.472
107.5 | 0.79 | 0.8506 | 0.0196 | 0.0182 | 0.629 | 3.306 | 1.868
111.6 | 0.82 | 0.8058 | 0.0132 | 0.0134 | 0.464 | 2.435 | 1.256
115.7 | 0.85 | 0.6802 | 0.0066 | 0.0083 | 0.287 | 1.505 | 0.632
119.9 | 0.88 | -0.0001 | 0 | 0.0034 | 0.118 | 0.618 | 0
PROP | RPM | = | 13000
V | J | Pe | Ct | Cp | PWR | Torque | Thrust
(mph) | (Adv | Ratio) | (Hp) | (In-Lbf) | (Lbf)
0 | 0 | 0 | 0.1149 | 0.1419 | 6.242 | 30.264 | 12.827
4.5 | 0.03 | 0.0256 | 0.1148 | 0.1359 | 5.975 | 28.969 | 12.817
9 | 0.06 | 0.0536 | 0.1146 | 0.1297 | 5.702 | 27.644 | 12.798
13.4 | 0.09 | 0.0844 | 0.1144 | 0.1232 | 5.419 | 26.272 | 12.769
17.9 | 0.12 | 0.1185 | 0.114 | 0.1166 | 5.129 | 24.867 | 12.728
22.4 | 0.15 | 0.1567 | 0.1135 | 0.1098 | 4.829 | 23.413 | 12.673
26.9 | 0.18 | 0.1997 | 0.1129 | 0.1028 | 4.522 | 21.924 | 12.603
31.3 | 0.21 | 0.2486 | 0.1121 | 0.0957 | 4.207 | 20.398 | 12.516
35.8 | 0.24 | 0.3049 | 0.1111 | 0.0884 | 3.887 | 18.843 | 12.404
40.3 | 0.27 | 0.3696 | 0.1098 | 0.081 | 3.563 | 17.273 | 12.255
44.8 | 0.3 | 0.4392 | 0.1069 | 0.0738 | 3.244 | 15.727 | 11.931
49.3 | 0.33 | 0.5152 | 0.1031 | 0.0667 | 2.935 | 14.23 | 11.514
53.7 | 0.36 | 0.5743 | 0.0991 | 0.0628 | 2.761 | 13.386 | 11.066
58.2 | 0.39 | 0.6257 | 0.0947 | 0.0597 | 2.624 | 12.723 | 10.577
62.7 | 0.42 | 0.6706 | 0.09 | 0.057 | 2.506 | 12.147 | 10.05
67.2 | 0.45 | 0.7095 | 0.085 | 0.0545 | 2.395 | 11.61 | 9.486
71.6 | 0.48 | 0.7421 | 0.0796 | 0.052 | 2.289 | 11.096 | 8.89
76.1 | 0.52 | 0.7688 | 0.0741 | 0.0497 | 2.184 | 10.588 | 8.271
80.6 | 0.55 | 0.7916 | 0.0686 | 0.0473 | 2.078 | 10.075 | 7.654
85.1 | 0.58 | 0.8123 | 0.0629 | 0.0446 | 1.962 | 9.514 | 7.026
89.6 | 0.61 | 0.8309 | 0.0572 | 0.0417 | 1.835 | 8.895 | 6.384
94 | 0.64 | 0.8473 | 0.0513 | 0.0385 | 1.695 | 8.216 | 5.726
98.5 | 0.67 | 0.8608 | 0.0453 | 0.0351 | 1.542 | 7.477 | 5.054
103 | 0.7 | 0.8706 | 0.0391 | 0.0313 | 1.378 | 6.68 | 4.368
107.5 | 0.73 | 0.8769 | 0.0329 | 0.0273 | 1.199 | 5.811 | 3.667
111.9 | 0.76 | 0.8763 | 0.0265 | 0.0229 | 1.006 | 4.879 | 2.954
116.4 | 0.79 | 0.8605 | 0.02 | 0.0184 | 0.807 | 3.913 | 2.237
120.9 | 0.82 | 0.8179 | 0.0135 | 0.0135 | 0.593 | 2.873 | 1.503
125.4 | 0.85 | 0.6958 | 0.0068 | 0.0083 | 0.364 | 1.764 | 0.757
129.9 | 0.88 | 0 | 0 | 0.0033 | 0.145 | 0.705 | 0
PROP | RPM | = | 13999
V | J | Pe | Ct | Cp | PWR | Torque | Thrust
(mph) | (Adv | Ratio) | (Hp) | (In-Lbf) | (Lbf)
0 | 0 | 0 | 0.1165 | 0.1609 | 8.837 | 39.783 | 15.083
4.8 | 0.03 | 0.023 | 0.1164 | 0.1537 | 8.442 | 38.003 | 15.073
9.6 | 0.06 | 0.0482 | 0.1163 | 0.1463 | 8.034 | 36.169 | 15.052
14.5 | 0.09 | 0.0761 | 0.116 | 0.1385 | 7.609 | 34.253 | 15.017
19.3 | 0.12 | 0.1073 | 0.1156 | 0.1306 | 7.176 | 32.305 | 14.967
24.1 | 0.15 | 0.1423 | 0.1151 | 0.1225 | 6.729 | 30.292 | 14.899
28.9 | 0.18 | 0.1824 | 0.1144 | 0.114 | 6.262 | 28.193 | 14.811
33.7 | 0.21 | 0.2282 | 0.1135 | 0.1056 | 5.799 | 26.105 | 14.701
38.6 | 0.24 | 0.2813 | 0.1126 | 0.097 | 5.328 | 23.985 | 14.573
43.4 | 0.27 | 0.3438 | 0.1114 | 0.0884 | 4.853 | 21.846 | 14.417
48.2 | 0.3 | 0.4157 | 0.1094 | 0.0798 | 4.381 | 19.722 | 14.164
53 | 0.33 | 0.4924 | 0.1056 | 0.0715 | 3.926 | 17.676 | 13.672
57.9 | 0.36 | 0.5673 | 0.1013 | 0.0649 | 3.567 | 16.059 | 13.118
62.7 | 0.39 | 0.621 | 0.0968 | 0.0614 | 3.374 | 15.188 | 12.535
67.5 | 0.42 | 0.6672 | 0.092 | 0.0585 | 3.212 | 14.46 | 11.906
72.3 | 0.45 | 0.7068 | 0.0868 | 0.0558 | 3.066 | 13.804 | 11.239
77.1 | 0.48 | 0.7401 | 0.0814 | 0.0533 | 2.928 | 13.179 | 10.533
82 | 0.52 | 0.7674 | 0.0757 | 0.0508 | 2.791 | 12.566 | 9.801
86.8 | 0.55 | 0.7906 | 0.0701 | 0.0483 | 2.655 | 11.952 | 9.07
91.6 | 0.58 | 0.8116 | 0.0643 | 0.0456 | 2.506 | 11.283 | 8.328
96.4 | 0.61 | 0.8307 | 0.0585 | 0.0426 | 2.342 | 10.545 | 7.568
101.2 | 0.64 | 0.8476 | 0.0524 | 0.0394 | 2.163 | 9.736 | 6.79
106.1 | 0.67 | 0.8618 | 0.0463 | 0.0358 | 1.968 | 8.859 | 5.996
110.9 | 0.7 | 0.8725 | 0.0401 | 0.032 | 1.759 | 7.917 | 5.189
115.7 | 0.73 | 0.8792 | 0.0337 | 0.0278 | 1.529 | 6.885 | 4.358
120.5 | 0.76 | 0.8794 | 0.0272 | 0.0234 | 1.285 | 5.784 | 3.515
125.3 | 0.79 | 0.8653 | 0.0206 | 0.0187 | 1.028 | 4.628 | 2.661
130.2 | 0.82 | 0.8249 | 0.0138 | 0.0137 | 0.754 | 3.396 | 1.793
135 | 0.85 | 0.7058 | 0.007 | 0.0084 | 0.461 | 2.077 | 0.905
139.8 | 0.88 | -0.0021 | 0 | 0.0033 | 0.181 | 0.813 | -0.001
PROP | RPM | = | 15000
V | J | Pe | Ct | Cp | PWR | Torque | Thrust
(mph) | (Adv | Ratio) | (Hp) | (In-Lbf) | (Lbf)
0 | 0 | 0 | 0.1155 | 0.1569 | 10.601 | 44.542 | 17.166
5.2 | 0.03 | 0.0232 | 0.1155 | 0.1504 | 10.162 | 42.696 | 17.162
10.3 | 0.06 | 0.0486 | 0.1154 | 0.1439 | 9.723 | 40.853 | 17.15
15.5 | 0.09 | 0.0765 | 0.1152 | 0.1368 | 9.241 | 38.826 | 17.122
20.6 | 0.12 | 0.1073 | 0.1149 | 0.1297 | 8.761 | 36.813 | 17.081
25.8 | 0.15 | 0.1417 | 0.1145 | 0.1224 | 8.27 | 34.747 | 17.024
31 | 0.18 | 0.1801 | 0.114 | 0.1151 | 7.773 | 32.66 | 16.95
36.1 | 0.21 | 0.2237 | 0.1134 | 0.1075 | 7.259 | 30.5 | 16.855
41.3 | 0.24 | 0.2736 | 0.1126 | 0.0997 | 6.735 | 28.297 | 16.735
46.4 | 0.27 | 0.331 | 0.1116 | 0.0919 | 6.21 | 26.094 | 16.593
51.6 | 0.3 | 0.3978 | 0.1105 | 0.0841 | 5.683 | 23.879 | 16.425
56.8 | 0.33 | 0.4726 | 0.1083 | 0.0763 | 5.156 | 21.662 | 16.095
61.9 | 0.36 | 0.5518 | 0.1042 | 0.0686 | 4.633 | 19.467 | 15.482
67.1 | 0.39 | 0.6186 | 0.0995 | 0.0633 | 4.276 | 17.965 | 14.783
72.3 | 0.42 | 0.6645 | 0.0945 | 0.0603 | 4.072 | 17.11 | 14.045
77.4 | 0.45 | 0.7032 | 0.0892 | 0.0576 | 3.892 | 16.353 | 13.258
82.6 | 0.48 | 0.7364 | 0.0836 | 0.055 | 3.717 | 15.616 | 12.428
87.7 | 0.51 | 0.764 | 0.0779 | 0.0525 | 3.545 | 14.893 | 11.574
92.9 | 0.54 | 0.7876 | 0.0721 | 0.0499 | 3.371 | 14.163 | 10.717
98.1 | 0.58 | 0.8091 | 0.0662 | 0.0471 | 3.182 | 13.37 | 9.846
103.2 | 0.61 | 0.8286 | 0.0602 | 0.044 | 2.974 | 12.496 | 8.953
108.4 | 0.64 | 0.8461 | 0.0541 | 0.0406 | 2.744 | 11.53 | 8.033
113.5 | 0.67 | 0.8611 | 0.0478 | 0.037 | 2.497 | 10.491 | 7.101
118.7 | 0.7 | 0.8727 | 0.0414 | 0.033 | 2.23 | 9.371 | 6.149
123.9 | 0.73 | 0.8802 | 0.0348 | 0.0287 | 1.942 | 8.16 | 5.175
129 | 0.76 | 0.8815 | 0.0281 | 0.0242 | 1.632 | 6.859 | 4.182
134.2 | 0.79 | 0.8698 | 0.0213 | 0.0193 | 1.305 | 5.482 | 3.172
139.3 | 0.82 | 0.8298 | 0.0144 | 0.0142 | 0.958 | 4.024 | 2.139
144.5 | 0.85 | 0.7043 | 0.0073 | 0.0088 | 0.592 | 2.489 | 1.083
149.7 | 0.88 | 0.0001 | 0 | 0.0036 | 0.24 | 1.009 | 0
PROP | RPM | = | 16000
V | J | Pe | Ct | Cp | PWR | Torque | Thrust
(mph) | (Adv | Ratio) | (Hp) | (In-Lbf) | (Lbf)
0 | 0 | 0 | 0.1153 | 0.1725 | 14.146 | 55.721 | 19.498
5.5 | 0.03 | 0.021 | 0.1153 | 0.166 | 13.609 | 53.606 | 19.501
11 | 0.06 | 0.0437 | 0.1153 | 0.1594 | 13.066 | 51.466 | 19.496
16.5 | 0.09 | 0.0684 | 0.1152 | 0.1526 | 12.511 | 49.28 | 19.481
22 | 0.12 | 0.0955 | 0.115 | 0.1456 | 11.937 | 47.022 | 19.454
27.5 | 0.15 | 0.1251 | 0.1148 | 0.1387 | 11.369 | 44.784 | 19.416
33 | 0.18 | 0.158 | 0.1145 | 0.1314 | 10.771 | 42.428 | 19.363
38.4 | 0.21 | 0.1941 | 0.1141 | 0.1244 | 10.196 | 40.163 | 19.298
43.9 | 0.24 | 0.2339 | 0.1136 | 0.1174 | 9.627 | 37.921 | 19.218
49.4 | 0.27 | 0.2774 | 0.113 | 0.1108 | 9.083 | 35.78 | 19.113
54.9 | 0.3 | 0.3265 | 0.1122 | 0.1039 | 8.515 | 33.542 | 18.98
60.4 | 0.33 | 0.3732 | 0.1114 | 0.0992 | 8.13 | 32.023 | 18.833
65.9 | 0.36 | 0.4301 | 0.1088 | 0.0917 | 7.517 | 29.61 | 18.394
71.4 | 0.39 | 0.5008 | 0.1051 | 0.0824 | 6.76 | 26.627 | 17.777
76.9 | 0.42 | 0.5822 | 0.1008 | 0.0732 | 6.003 | 23.648 | 17.045
82.4 | 0.45 | 0.6599 | 0.0953 | 0.0655 | 5.368 | 21.143 | 16.121
87.9 | 0.48 | 0.7113 | 0.0891 | 0.0606 | 4.965 | 19.556 | 15.067
93.4 | 0.51 | 0.7435 | 0.0827 | 0.0571 | 4.683 | 18.448 | 13.983
98.9 | 0.54 | 0.7723 | 0.0763 | 0.0538 | 4.407 | 17.36 | 12.909
104.4 | 0.57 | 0.7997 | 0.0699 | 0.0502 | 4.114 | 16.204 | 11.82
109.9 | 0.6 | 0.8225 | 0.0633 | 0.0465 | 3.812 | 15.018 | 10.704
115.3 | 0.63 | 0.8417 | 0.0568 | 0.0428 | 3.509 | 13.82 | 9.6
120.8 | 0.66 | 0.8578 | 0.0502 | 0.0389 | 3.189 | 12.564 | 8.49
126.3 | 0.69 | 0.8701 | 0.0435 | 0.0348 | 2.85 | 11.225 | 7.36
131.8 | 0.73 | 0.8775 | 0.0367 | 0.0303 | 2.485 | 9.789 | 6.204
137.3 | 0.76 | 0.8792 | 0.0297 | 0.0255 | 2.089 | 8.228 | 5.015
142.8 | 0.79 | 0.8636 | 0.0225 | 0.0205 | 1.679 | 6.615 | 3.808
148.3 | 0.82 | 0.813 | 0.0152 | 0.0153 | 1.251 | 4.928 | 2.572
153.8 | 0.85 | 0.672 | 0.0077 | 0.0097 | 0.794 | 3.126 | 1.3
159.3 | 0.88 | -0.0134 | -0.0001 | 0.0041 | 0.34 | 1.34 | -0.011
PROP | RPM | = | 19000
V | J | Pe | Ct | Cp | PWR | Torque | Thrust
(mph) | (Adv | Ratio) | (Hp) | (In-Lbf) | (Lbf)
0 | 0 | 0 | 0.1082 | 0.0856 | 11.753 | 38.986 | 25.8
6.4 | 0.03 | 0.0378 | 0.1081 | 0.0852 | 11.691 | 38.781 | 25.784
12.9 | 0.06 | 0.076 | 0.108 | 0.0846 | 11.621 | 38.55 | 25.764
19.3 | 0.09 | 0.1146 | 0.1079 | 0.0841 | 11.547 | 38.302 | 25.731
25.7 | 0.12 | 0.1537 | 0.1077 | 0.0835 | 11.462 | 38.022 | 25.69
32.1 | 0.15 | 0.1933 | 0.1075 | 0.0828 | 11.372 | 37.724 | 25.637
38.6 | 0.18 | 0.233 | 0.1073 | 0.0822 | 11.292 | 37.458 | 25.578
45 | 0.21 | 0.2733 | 0.1069 | 0.0816 | 11.198 | 37.146 | 25.5
51.4 | 0.24 | 0.3139 | 0.1066 | 0.0809 | 11.106 | 36.841 | 25.415
57.9 | 0.27 | 0.3546 | 0.1061 | 0.0802 | 11.009 | 36.517 | 25.297
64.3 | 0.3 | 0.3951 | 0.1056 | 0.0796 | 10.926 | 36.243 | 25.178
70.7 | 0.33 | 0.4357 | 0.105 | 0.0789 | 10.834 | 35.937 | 25.03
77.2 | 0.36 | 0.4759 | 0.1043 | 0.0783 | 10.749 | 35.657 | 24.862
83.6 | 0.39 | 0.5158 | 0.1034 | 0.0776 | 10.656 | 35.346 | 24.657
90 | 0.42 | 0.554 | 0.1016 | 0.0764 | 10.492 | 34.803 | 24.216
96.4 | 0.45 | 0.5893 | 0.0984 | 0.0746 | 10.24 | 33.967 | 23.464
102.9 | 0.48 | 0.6193 | 0.0941 | 0.0724 | 9.944 | 32.986 | 22.45
109.3 | 0.51 | 0.6442 | 0.0892 | 0.0701 | 9.621 | 31.913 | 21.263
115.7 | 0.54 | 0.6661 | 0.0839 | 0.0675 | 9.269 | 30.746 | 20.004
122.2 | 0.57 | 0.6856 | 0.0783 | 0.0646 | 8.867 | 29.412 | 18.66
128.6 | 0.6 | 0.7036 | 0.0717 | 0.0607 | 8.338 | 27.657 | 17.107
135 | 0.63 | 0.7162 | 0.0653 | 0.057 | 7.832 | 25.981 | 15.58
141.5 | 0.66 | 0.7231 | 0.0592 | 0.0536 | 7.361 | 24.416 | 14.11
147.9 | 0.68 | 0.7255 | 0.0524 | 0.0494 | 6.786 | 22.51 | 12.484
154.3 | 0.71 | 0.7211 | 0.0444 | 0.044 | 6.041 | 20.038 | 10.586
160.7 | 0.74 | 0.7037 | 0.0359 | 0.038 | 5.214 | 17.294 | 8.559
167.2 | 0.77 | 0.6656 | 0.0272 | 0.0316 | 4.339 | 14.392 | 6.477
173.6 | 0.8 | 0.5904 | 0.0183 | 0.0249 | 3.422 | 11.352 | 4.364
180 | 0.83 | 0.4332 | 0.0093 | 0.0179 | 2.459 | 8.156 | 2.219
186.5 | 0.86 | 0.009 | 0.0001 | 0.0108 | 1.48 | 4.91 | 0.027