## PER3_13x10E.dat
13x10E | (13x10E.dat) | 2014-12-20
====== | PERFORMANCE | DATA | (versus | advance | ratio | and | MPH) | ======
DEFINITIONS:
J=V/nD | (advance | ratio)
Ct=T/(rho | * | n**2 | * | D**4) | (thrust | coef.)
Cp=P/(rho | * | n**3 | * | D**5) | (power | coef.)
Pe=Ct*J/Cp | (efficiency)
V | (model | speed | in | MPH)
PROP | RPM | = | 1000
V | J | Pe | Ct | Cp | PWR | Torque | Thrust
(mph) | (Adv | Ratio) | (Hp) | (In-Lbf) | (Lbf)
0 | 0 | 0 | 0.1019 | 0.0495 | 0.001 | 0.091 | 0.091
0.4 | 0.03 | 0.0695 | 0.1019 | 0.0505 | 0.001 | 0.093 | 0.091
0.8 | 0.07 | 0.1359 | 0.1019 | 0.0516 | 0.002 | 0.095 | 0.091
1.3 | 0.1 | 0.1994 | 0.1019 | 0.0528 | 0.002 | 0.098 | 0.091
1.7 | 0.14 | 0.2597 | 0.1018 | 0.054 | 0.002 | 0.1 | 0.091
2.1 | 0.17 | 0.317 | 0.1018 | 0.0553 | 0.002 | 0.102 | 0.091
2.5 | 0.21 | 0.3712 | 0.1016 | 0.0566 | 0.002 | 0.104 | 0.091
3 | 0.24 | 0.4224 | 0.1014 | 0.0579 | 0.002 | 0.107 | 0.091
3.4 | 0.28 | 0.4706 | 0.1009 | 0.0591 | 0.002 | 0.109 | 0.09
3.8 | 0.31 | 0.5159 | 0.1 | 0.0601 | 0.002 | 0.111 | 0.09
4.2 | 0.34 | 0.5582 | 0.0986 | 0.0609 | 0.002 | 0.112 | 0.088
4.6 | 0.38 | 0.5975 | 0.0966 | 0.0613 | 0.002 | 0.113 | 0.087
5.1 | 0.41 | 0.6334 | 0.0941 | 0.0614 | 0.002 | 0.113 | 0.084
5.5 | 0.45 | 0.6659 | 0.091 | 0.0612 | 0.002 | 0.113 | 0.082
5.9 | 0.48 | 0.6952 | 0.0874 | 0.0607 | 0.002 | 0.112 | 0.078
6.3 | 0.52 | 0.7209 | 0.0834 | 0.0598 | 0.002 | 0.11 | 0.075
6.8 | 0.55 | 0.7429 | 0.0788 | 0.0585 | 0.002 | 0.108 | 0.071
7.2 | 0.59 | 0.7613 | 0.0738 | 0.0567 | 0.002 | 0.105 | 0.066
7.6 | 0.62 | 0.7763 | 0.0682 | 0.0545 | 0.002 | 0.101 | 0.061
8 | 0.65 | 0.7881 | 0.0626 | 0.052 | 0.002 | 0.096 | 0.056
8.4 | 0.69 | 0.7969 | 0.0568 | 0.0491 | 0.001 | 0.091 | 0.051
8.9 | 0.72 | 0.8034 | 0.051 | 0.0459 | 0.001 | 0.085 | 0.046
9.3 | 0.76 | 0.8081 | 0.045 | 0.0422 | 0.001 | 0.078 | 0.04
9.7 | 0.79 | 0.8106 | 0.0389 | 0.038 | 0.001 | 0.07 | 0.035
10.1 | 0.83 | 0.8098 | 0.0327 | 0.0334 | 0.001 | 0.062 | 0.029
10.6 | 0.86 | 0.8045 | 0.0263 | 0.0281 | 0.001 | 0.052 | 0.024
11 | 0.9 | 0.7862 | 0.0198 | 0.0225 | 0.001 | 0.042 | 0.018
11.4 | 0.93 | 0.7414 | 0.0132 | 0.0166 | 0 | 0.031 | 0.012
11.8 | 0.96 | 0.6211 | 0.0066 | 0.0103 | 0 | 0.019 | 0.006
12.3 | 1 | 0.0075 | 0 | 0.0039 | 0 | 0.007 | 0
PROP | RPM | = | 2000
V | J | Pe | Ct | Cp | PWR | Torque | Thrust
(mph) | (Adv | Ratio) | (Hp) | (In-Lbf) | (Lbf)
0 | 0 | 0 | 0.1019 | 0.0495 | 0.012 | 0.366 | 0.365
0.8 | 0.03 | 0.0694 | 0.1019 | 0.0506 | 0.012 | 0.374 | 0.365
1.7 | 0.07 | 0.1358 | 0.1019 | 0.0517 | 0.012 | 0.382 | 0.365
2.5 | 0.1 | 0.1991 | 0.1019 | 0.0529 | 0.012 | 0.39 | 0.365
3.4 | 0.14 | 0.2594 | 0.1018 | 0.0541 | 0.013 | 0.399 | 0.365
4.2 | 0.17 | 0.3167 | 0.1018 | 0.0553 | 0.013 | 0.409 | 0.365
5.1 | 0.21 | 0.3708 | 0.1017 | 0.0566 | 0.013 | 0.418 | 0.364
5.9 | 0.24 | 0.422 | 0.1014 | 0.0579 | 0.014 | 0.428 | 0.363
6.8 | 0.28 | 0.4702 | 0.101 | 0.0592 | 0.014 | 0.437 | 0.362
7.6 | 0.31 | 0.5155 | 0.1001 | 0.0602 | 0.014 | 0.445 | 0.359
8.4 | 0.34 | 0.5578 | 0.0988 | 0.061 | 0.014 | 0.45 | 0.354
9.3 | 0.38 | 0.5971 | 0.0968 | 0.0614 | 0.014 | 0.453 | 0.347
10.1 | 0.41 | 0.633 | 0.0942 | 0.0615 | 0.014 | 0.454 | 0.338
11 | 0.45 | 0.6657 | 0.0911 | 0.0613 | 0.014 | 0.453 | 0.327
11.8 | 0.48 | 0.6949 | 0.0876 | 0.0608 | 0.014 | 0.449 | 0.314
12.7 | 0.52 | 0.7207 | 0.0835 | 0.0599 | 0.014 | 0.442 | 0.299
13.5 | 0.55 | 0.7427 | 0.079 | 0.0586 | 0.014 | 0.433 | 0.283
14.4 | 0.59 | 0.7612 | 0.0739 | 0.0568 | 0.013 | 0.42 | 0.265
15.2 | 0.62 | 0.7763 | 0.0684 | 0.0546 | 0.013 | 0.403 | 0.245
16 | 0.65 | 0.7881 | 0.0627 | 0.0521 | 0.012 | 0.385 | 0.225
16.9 | 0.69 | 0.7969 | 0.057 | 0.0492 | 0.012 | 0.364 | 0.204
17.7 | 0.72 | 0.8035 | 0.0511 | 0.046 | 0.011 | 0.34 | 0.183
18.6 | 0.76 | 0.8082 | 0.0452 | 0.0423 | 0.01 | 0.313 | 0.162
19.4 | 0.79 | 0.8106 | 0.039 | 0.0381 | 0.009 | 0.282 | 0.14
20.3 | 0.83 | 0.8098 | 0.0328 | 0.0335 | 0.008 | 0.247 | 0.117
21.1 | 0.86 | 0.8047 | 0.0264 | 0.0282 | 0.007 | 0.208 | 0.095
22 | 0.9 | 0.7867 | 0.0199 | 0.0226 | 0.005 | 0.167 | 0.071
22.8 | 0.93 | 0.7425 | 0.0133 | 0.0167 | 0.004 | 0.123 | 0.048
23.6 | 0.96 | 0.6231 | 0.0067 | 0.0104 | 0.002 | 0.077 | 0.024
24.5 | 1 | 0.0024 | 0 | 0.0039 | 0.001 | 0.029 | 0
PROP | RPM | = | 3000
V | J | Pe | Ct | Cp | PWR | Torque | Thrust
(mph) | (Adv | Ratio) | (Hp) | (In-Lbf) | (Lbf)
0 | 0 | 0 | 0.1019 | 0.0495 | 0.039 | 0.823 | 0.822
1.3 | 0.03 | 0.0694 | 0.1019 | 0.0506 | 0.04 | 0.84 | 0.822
2.5 | 0.07 | 0.1359 | 0.1019 | 0.0517 | 0.041 | 0.859 | 0.822
3.8 | 0.1 | 0.1993 | 0.1019 | 0.0528 | 0.042 | 0.878 | 0.822
5.1 | 0.14 | 0.2596 | 0.1019 | 0.054 | 0.043 | 0.898 | 0.821
6.3 | 0.17 | 0.3168 | 0.1018 | 0.0553 | 0.044 | 0.919 | 0.821
7.6 | 0.21 | 0.3711 | 0.1017 | 0.0566 | 0.045 | 0.941 | 0.82
8.9 | 0.24 | 0.4222 | 0.1014 | 0.0579 | 0.046 | 0.962 | 0.818
10.1 | 0.28 | 0.4704 | 0.101 | 0.0591 | 0.047 | 0.983 | 0.814
11.4 | 0.31 | 0.5156 | 0.1002 | 0.0602 | 0.048 | 1.001 | 0.808
12.7 | 0.34 | 0.5579 | 0.0988 | 0.061 | 0.048 | 1.013 | 0.796
13.9 | 0.38 | 0.5972 | 0.0968 | 0.0614 | 0.049 | 1.02 | 0.78
15.2 | 0.41 | 0.6331 | 0.0942 | 0.0615 | 0.049 | 1.022 | 0.76
16.5 | 0.45 | 0.6657 | 0.0912 | 0.0613 | 0.048 | 1.019 | 0.735
17.7 | 0.48 | 0.6949 | 0.0876 | 0.0608 | 0.048 | 1.01 | 0.706
19 | 0.52 | 0.7207 | 0.0835 | 0.0599 | 0.047 | 0.995 | 0.674
20.3 | 0.55 | 0.7427 | 0.079 | 0.0586 | 0.046 | 0.974 | 0.637
21.5 | 0.59 | 0.7612 | 0.074 | 0.0569 | 0.045 | 0.946 | 0.597
22.8 | 0.62 | 0.7763 | 0.0685 | 0.0547 | 0.043 | 0.908 | 0.552
24.1 | 0.65 | 0.7882 | 0.0628 | 0.0522 | 0.041 | 0.867 | 0.507
25.3 | 0.69 | 0.797 | 0.0571 | 0.0494 | 0.039 | 0.82 | 0.461
26.6 | 0.72 | 0.8036 | 0.0513 | 0.0462 | 0.037 | 0.767 | 0.414
27.9 | 0.76 | 0.8084 | 0.0454 | 0.0425 | 0.034 | 0.707 | 0.366
29.1 | 0.79 | 0.8109 | 0.0393 | 0.0383 | 0.03 | 0.637 | 0.317
30.4 | 0.83 | 0.8101 | 0.033 | 0.0337 | 0.027 | 0.559 | 0.266
31.7 | 0.86 | 0.8052 | 0.0266 | 0.0284 | 0.022 | 0.472 | 0.214
32.9 | 0.9 | 0.7874 | 0.02 | 0.0228 | 0.018 | 0.378 | 0.161
34.2 | 0.93 | 0.7431 | 0.0134 | 0.0168 | 0.013 | 0.279 | 0.108
35.5 | 0.96 | 0.6233 | 0.0067 | 0.0104 | 0.008 | 0.173 | 0.054
36.7 | 1 | 0.0015 | 0 | 0.0039 | 0.003 | 0.065 | 0
PROP | RPM | = | 4000
V | J | Pe | Ct | Cp | PWR | Torque | Thrust
(mph) | (Adv | Ratio) | (Hp) | (In-Lbf) | (Lbf)
0 | 0 | 0 | 0.1018 | 0.0487 | 0.091 | 1.438 | 1.46
1.7 | 0.03 | 0.0704 | 0.1018 | 0.0498 | 0.093 | 1.471 | 1.46
3.4 | 0.07 | 0.1377 | 0.1018 | 0.0509 | 0.096 | 1.505 | 1.46
5.1 | 0.1 | 0.2017 | 0.1018 | 0.0522 | 0.098 | 1.541 | 1.459
6.8 | 0.14 | 0.2624 | 0.1018 | 0.0534 | 0.1 | 1.578 | 1.459
8.4 | 0.17 | 0.3199 | 0.1017 | 0.0547 | 0.103 | 1.617 | 1.458
10.1 | 0.21 | 0.3742 | 0.1016 | 0.0561 | 0.105 | 1.657 | 1.456
11.8 | 0.24 | 0.4254 | 0.1014 | 0.0574 | 0.108 | 1.697 | 1.453
13.5 | 0.28 | 0.4734 | 0.1009 | 0.0588 | 0.11 | 1.736 | 1.447
15.2 | 0.31 | 0.5185 | 0.1002 | 0.0599 | 0.112 | 1.769 | 1.436
16.9 | 0.34 | 0.5606 | 0.0988 | 0.0607 | 0.114 | 1.794 | 1.416
18.6 | 0.38 | 0.5996 | 0.0968 | 0.0612 | 0.115 | 1.808 | 1.388
20.3 | 0.41 | 0.6354 | 0.0943 | 0.0613 | 0.115 | 1.812 | 1.352
22 | 0.45 | 0.6679 | 0.0912 | 0.0612 | 0.115 | 1.807 | 1.308
23.7 | 0.48 | 0.6972 | 0.0877 | 0.0606 | 0.114 | 1.792 | 1.257
25.3 | 0.52 | 0.7232 | 0.0836 | 0.0597 | 0.112 | 1.765 | 1.199
27 | 0.55 | 0.7457 | 0.0791 | 0.0585 | 0.11 | 1.727 | 1.134
28.7 | 0.59 | 0.765 | 0.0741 | 0.0567 | 0.106 | 1.675 | 1.062
30.4 | 0.62 | 0.7811 | 0.0685 | 0.0544 | 0.102 | 1.607 | 0.982
32.1 | 0.65 | 0.794 | 0.0629 | 0.0518 | 0.097 | 1.531 | 0.901
33.8 | 0.69 | 0.8041 | 0.0571 | 0.0489 | 0.092 | 1.446 | 0.819
35.5 | 0.72 | 0.812 | 0.0513 | 0.0457 | 0.086 | 1.35 | 0.735
37.2 | 0.76 | 0.8177 | 0.0453 | 0.042 | 0.079 | 1.24 | 0.649
38.9 | 0.79 | 0.8208 | 0.0392 | 0.0378 | 0.071 | 1.117 | 0.562
40.5 | 0.83 | 0.8206 | 0.0329 | 0.0332 | 0.062 | 0.98 | 0.472
42.2 | 0.86 | 0.8159 | 0.0265 | 0.028 | 0.052 | 0.827 | 0.38
43.9 | 0.9 | 0.7983 | 0.02 | 0.0225 | 0.042 | 0.663 | 0.287
45.6 | 0.93 | 0.7547 | 0.0134 | 0.0165 | 0.031 | 0.489 | 0.192
47.3 | 0.96 | 0.6361 | 0.0067 | 0.0102 | 0.019 | 0.302 | 0.097
49 | 1 | 0.0009 | 0 | 0.0038 | 0.007 | 0.112 | 0
PROP | RPM | = | 5000
V | J | Pe | Ct | Cp | PWR | Torque | Thrust
(mph) | (Adv | Ratio) | (Hp) | (In-Lbf) | (Lbf)
0 | 0 | 0 | 0.1015 | 0.0456 | 0.167 | 2.104 | 2.274
2.1 | 0.03 | 0.0746 | 0.1016 | 0.0469 | 0.172 | 2.163 | 2.275
4.2 | 0.07 | 0.1451 | 0.1016 | 0.0482 | 0.177 | 2.225 | 2.275
6.3 | 0.1 | 0.2115 | 0.1015 | 0.0496 | 0.182 | 2.289 | 2.274
8.4 | 0.14 | 0.2738 | 0.1015 | 0.0511 | 0.187 | 2.357 | 2.273
10.6 | 0.17 | 0.3323 | 0.1014 | 0.0526 | 0.192 | 2.426 | 2.272
12.7 | 0.21 | 0.3868 | 0.1014 | 0.0541 | 0.198 | 2.498 | 2.27
14.8 | 0.24 | 0.4378 | 0.1012 | 0.0557 | 0.204 | 2.57 | 2.266
16.9 | 0.28 | 0.4852 | 0.1008 | 0.0572 | 0.209 | 2.641 | 2.257
19 | 0.31 | 0.5294 | 0.1001 | 0.0586 | 0.215 | 2.704 | 2.242
21.1 | 0.34 | 0.5705 | 0.0988 | 0.0596 | 0.218 | 2.753 | 2.214
23.2 | 0.38 | 0.6086 | 0.0969 | 0.0603 | 0.221 | 2.784 | 2.171
25.3 | 0.41 | 0.6435 | 0.0944 | 0.0606 | 0.222 | 2.799 | 2.115
27.4 | 0.45 | 0.6754 | 0.0914 | 0.0606 | 0.222 | 2.797 | 2.048
29.6 | 0.48 | 0.7043 | 0.0879 | 0.0601 | 0.22 | 2.777 | 1.969
31.7 | 0.52 | 0.7306 | 0.0839 | 0.0593 | 0.217 | 2.737 | 1.879
33.8 | 0.55 | 0.7538 | 0.0794 | 0.058 | 0.212 | 2.677 | 1.778
35.9 | 0.59 | 0.7743 | 0.0743 | 0.0562 | 0.206 | 2.593 | 1.665
38 | 0.62 | 0.7922 | 0.0688 | 0.0538 | 0.197 | 2.483 | 1.54
40.1 | 0.65 | 0.8071 | 0.0631 | 0.0511 | 0.187 | 2.361 | 1.413
42.2 | 0.69 | 0.8193 | 0.0573 | 0.0482 | 0.176 | 2.224 | 1.284
44.3 | 0.72 | 0.8292 | 0.0514 | 0.0448 | 0.164 | 2.07 | 1.152
46.4 | 0.76 | 0.8364 | 0.0454 | 0.0411 | 0.151 | 1.897 | 1.017
48.5 | 0.79 | 0.8398 | 0.0392 | 0.037 | 0.135 | 1.708 | 0.879
50.7 | 0.83 | 0.8402 | 0.033 | 0.0324 | 0.119 | 1.497 | 0.739
52.8 | 0.86 | 0.8352 | 0.0266 | 0.0274 | 0.1 | 1.265 | 0.596
54.9 | 0.9 | 0.817 | 0.0201 | 0.022 | 0.081 | 1.016 | 0.45
57 | 0.93 | 0.7731 | 0.0135 | 0.0162 | 0.059 | 0.748 | 0.302
59.1 | 0.96 | 0.6532 | 0.0068 | 0.01 | 0.037 | 0.462 | 0.152
61.2 | 1 | -0.0003 | 0 | 0.0036 | 0.013 | 0.167 | 0
PROP | RPM | = | 6000
V | J | Pe | Ct | Cp | PWR | Torque | Thrust
(mph) | (Adv | Ratio) | (Hp) | (In-Lbf) | (Lbf)
0 | 0 | 0 | 0.1013 | 0.0431 | 0.273 | 2.865 | 3.268
2.5 | 0.03 | 0.0784 | 0.1013 | 0.0445 | 0.282 | 2.959 | 3.268
5.1 | 0.07 | 0.1517 | 0.1013 | 0.046 | 0.291 | 3.056 | 3.268
7.6 | 0.1 | 0.2201 | 0.1013 | 0.0475 | 0.301 | 3.159 | 3.268
10.1 | 0.14 | 0.2838 | 0.1013 | 0.0491 | 0.311 | 3.266 | 3.267
12.7 | 0.17 | 0.3429 | 0.1013 | 0.0508 | 0.322 | 3.378 | 3.266
15.2 | 0.21 | 0.3976 | 0.1012 | 0.0525 | 0.333 | 3.493 | 3.264
17.7 | 0.24 | 0.4481 | 0.1011 | 0.0543 | 0.344 | 3.611 | 3.259
20.3 | 0.28 | 0.4951 | 0.1008 | 0.056 | 0.355 | 3.725 | 3.25
22.8 | 0.31 | 0.5384 | 0.1002 | 0.0576 | 0.365 | 3.831 | 3.231
25.3 | 0.34 | 0.5785 | 0.099 | 0.0589 | 0.373 | 3.916 | 3.194
27.9 | 0.38 | 0.6159 | 0.0972 | 0.0597 | 0.378 | 3.97 | 3.134
30.4 | 0.41 | 0.65 | 0.0947 | 0.0602 | 0.381 | 4 | 3.055
32.9 | 0.45 | 0.6812 | 0.0918 | 0.0603 | 0.381 | 4.005 | 2.959
35.4 | 0.48 | 0.7099 | 0.0883 | 0.0599 | 0.379 | 3.982 | 2.847
38 | 0.52 | 0.7363 | 0.0843 | 0.0591 | 0.374 | 3.927 | 2.718
40.5 | 0.55 | 0.7602 | 0.0798 | 0.0578 | 0.366 | 3.841 | 2.573
43 | 0.59 | 0.7817 | 0.0747 | 0.0559 | 0.354 | 3.717 | 2.41
45.6 | 0.62 | 0.8011 | 0.0691 | 0.0535 | 0.338 | 3.554 | 2.23
48.1 | 0.65 | 0.8179 | 0.0634 | 0.0507 | 0.321 | 3.371 | 2.046
50.6 | 0.69 | 0.8318 | 0.0576 | 0.0477 | 0.302 | 3.168 | 1.858
53.2 | 0.72 | 0.8436 | 0.0516 | 0.0442 | 0.28 | 2.94 | 1.665
55.7 | 0.76 | 0.8521 | 0.0455 | 0.0405 | 0.256 | 2.69 | 1.469
58.2 | 0.79 | 0.8559 | 0.0394 | 0.0364 | 0.23 | 2.42 | 1.27
60.8 | 0.83 | 0.8564 | 0.0331 | 0.0319 | 0.202 | 2.121 | 1.067
63.3 | 0.86 | 0.8513 | 0.0267 | 0.027 | 0.171 | 1.793 | 0.861
65.8 | 0.89 | 0.8328 | 0.0202 | 0.0217 | 0.137 | 1.439 | 0.65
68.4 | 0.93 | 0.789 | 0.0135 | 0.0159 | 0.101 | 1.059 | 0.436
70.9 | 0.96 | 0.669 | 0.0068 | 0.0098 | 0.062 | 0.651 | 0.219
73.4 | 1 | -0.0008 | 0 | 0.0035 | 0.022 | 0.23 | 0
PROP | RPM | = | 7000
V | J | Pe | Ct | Cp | PWR | Torque | Thrust
(mph) | (Adv | Ratio) | (Hp) | (In-Lbf) | (Lbf)
0 | 0 | 0 | 0.1034 | 0.0625 | 0.628 | 5.655 | 4.538
2.9 | 0.03 | 0.0567 | 0.1034 | 0.0626 | 0.629 | 5.668 | 4.539
5.9 | 0.07 | 0.1131 | 0.1034 | 0.0628 | 0.631 | 5.685 | 4.54
8.8 | 0.1 | 0.1691 | 0.1034 | 0.0631 | 0.634 | 5.706 | 4.54
11.8 | 0.14 | 0.2244 | 0.1034 | 0.0633 | 0.636 | 5.729 | 4.538
14.7 | 0.17 | 0.2791 | 0.1033 | 0.0636 | 0.639 | 5.754 | 4.535
17.7 | 0.21 | 0.333 | 0.1032 | 0.0639 | 0.642 | 5.781 | 4.53
20.6 | 0.24 | 0.3861 | 0.103 | 0.0642 | 0.645 | 5.807 | 4.523
23.6 | 0.27 | 0.4383 | 0.1027 | 0.0644 | 0.647 | 5.827 | 4.508
26.5 | 0.31 | 0.4895 | 0.1021 | 0.0645 | 0.648 | 5.836 | 4.481
29.5 | 0.34 | 0.5391 | 0.1009 | 0.0643 | 0.646 | 5.82 | 4.43
32.4 | 0.38 | 0.5865 | 0.099 | 0.0638 | 0.641 | 5.771 | 4.344
35.4 | 0.41 | 0.63 | 0.0963 | 0.0631 | 0.634 | 5.706 | 4.23
38.3 | 0.45 | 0.6685 | 0.0932 | 0.0623 | 0.626 | 5.634 | 4.091
41.3 | 0.48 | 0.7028 | 0.0895 | 0.0613 | 0.616 | 5.545 | 3.93
44.2 | 0.52 | 0.7336 | 0.0853 | 0.06 | 0.603 | 5.426 | 3.747
47.2 | 0.55 | 0.7606 | 0.0807 | 0.0583 | 0.586 | 5.276 | 3.541
50.1 | 0.58 | 0.7838 | 0.0755 | 0.0563 | 0.565 | 5.09 | 3.313
53.1 | 0.62 | 0.804 | 0.0698 | 0.0537 | 0.54 | 4.859 | 3.064
56 | 0.65 | 0.8214 | 0.0641 | 0.0509 | 0.512 | 4.608 | 2.813
59 | 0.69 | 0.8362 | 0.0582 | 0.0478 | 0.481 | 4.327 | 2.554
61.9 | 0.72 | 0.8488 | 0.0522 | 0.0444 | 0.446 | 4.014 | 2.291
64.9 | 0.76 | 0.8589 | 0.0461 | 0.0406 | 0.408 | 3.673 | 2.025
67.8 | 0.79 | 0.8641 | 0.0399 | 0.0365 | 0.367 | 3.302 | 1.751
70.8 | 0.82 | 0.8659 | 0.0336 | 0.032 | 0.321 | 2.891 | 1.473
73.7 | 0.86 | 0.8624 | 0.0271 | 0.027 | 0.271 | 2.44 | 1.188
76.7 | 0.89 | 0.8456 | 0.0205 | 0.0216 | 0.217 | 1.955 | 0.898
79.6 | 0.93 | 0.8037 | 0.0137 | 0.0159 | 0.159 | 1.434 | 0.603
82.6 | 0.96 | 0.6862 | 0.0069 | 0.0097 | 0.097 | 0.876 | 0.303
85.5 | 1 | 0.0013 | 0 | 0.0033 | 0.033 | 0.301 | 0
PROP | RPM | = | 8000
V | J | Pe | Ct | Cp | PWR | Torque | Thrust
(mph) | (Adv | Ratio) | (Hp) | (In-Lbf) | (Lbf)
0 | 0 | 0 | 0.1059 | 0.0872 | 1.309 | 10.309 | 6.074
3.4 | 0.03 | 0.0425 | 0.106 | 0.0857 | 1.286 | 10.13 | 6.077
6.7 | 0.07 | 0.0863 | 0.106 | 0.0844 | 1.266 | 9.97 | 6.08
10.1 | 0.1 | 0.1318 | 0.106 | 0.0829 | 1.243 | 9.794 | 6.08
13.5 | 0.14 | 0.1789 | 0.106 | 0.0814 | 1.221 | 9.618 | 6.076
16.8 | 0.17 | 0.2279 | 0.1058 | 0.0798 | 1.197 | 9.427 | 6.069
20.2 | 0.21 | 0.2784 | 0.1057 | 0.0782 | 1.173 | 9.243 | 6.059
23.6 | 0.24 | 0.3307 | 0.1054 | 0.0766 | 1.15 | 9.056 | 6.044
27 | 0.27 | 0.3852 | 0.105 | 0.0749 | 1.123 | 8.851 | 6.02
30.3 | 0.31 | 0.4409 | 0.1043 | 0.0731 | 1.097 | 8.644 | 5.982
33.7 | 0.34 | 0.498 | 0.1032 | 0.0712 | 1.067 | 8.409 | 5.916
37.1 | 0.38 | 0.555 | 0.1012 | 0.0689 | 1.033 | 8.138 | 5.8
40.4 | 0.41 | 0.6083 | 0.0984 | 0.0667 | 1 | 7.877 | 5.64
43.8 | 0.45 | 0.6551 | 0.095 | 0.0647 | 0.971 | 7.649 | 5.444
47.2 | 0.48 | 0.6953 | 0.0911 | 0.063 | 0.945 | 7.443 | 5.222
50.5 | 0.52 | 0.7306 | 0.0867 | 0.0611 | 0.917 | 7.222 | 4.969
53.9 | 0.55 | 0.7607 | 0.0818 | 0.0591 | 0.886 | 6.981 | 4.688
57.3 | 0.58 | 0.7858 | 0.0764 | 0.0568 | 0.852 | 6.708 | 4.38
60.7 | 0.62 | 0.8067 | 0.0706 | 0.0541 | 0.812 | 6.396 | 4.049
64 | 0.65 | 0.8247 | 0.0648 | 0.0513 | 0.769 | 6.06 | 3.716
67.4 | 0.69 | 0.8403 | 0.0589 | 0.0481 | 0.722 | 5.686 | 3.375
70.8 | 0.72 | 0.8537 | 0.0528 | 0.0446 | 0.669 | 5.272 | 3.027
74.1 | 0.76 | 0.8646 | 0.0466 | 0.0407 | 0.611 | 4.812 | 2.671
77.5 | 0.79 | 0.8709 | 0.0403 | 0.0365 | 0.548 | 4.318 | 2.31
80.9 | 0.82 | 0.874 | 0.0339 | 0.0319 | 0.479 | 3.776 | 1.942
84.2 | 0.86 | 0.872 | 0.0273 | 0.0269 | 0.404 | 3.181 | 1.567
87.6 | 0.89 | 0.8567 | 0.0207 | 0.0215 | 0.323 | 2.546 | 1.185
91 | 0.93 | 0.817 | 0.0139 | 0.0158 | 0.236 | 1.861 | 0.796
94.4 | 0.96 | 0.704 | 0.007 | 0.0095 | 0.143 | 1.127 | 0.4
97.7 | 1 | -0.0001 | 0 | 0.0032 | 0.048 | 0.377 | 0
PROP | RPM | = | 9000
V | J | Pe | Ct | Cp | PWR | Torque | Thrust
(mph) | (Adv | Ratio) | (Hp) | (In-Lbf) | (Lbf)
0 | 0 | 0 | 0.1083 | 0.111 | 2.37 | 16.596 | 7.858
3.8 | 0.03 | 0.0344 | 0.1084 | 0.1081 | 2.309 | 16.168 | 7.866
7.6 | 0.07 | 0.0709 | 0.1084 | 0.1051 | 2.245 | 15.721 | 7.869
11.4 | 0.1 | 0.1094 | 0.1084 | 0.1021 | 2.18 | 15.268 | 7.869
15.2 | 0.14 | 0.1504 | 0.1084 | 0.0989 | 2.113 | 14.799 | 7.864
19 | 0.17 | 0.1941 | 0.1082 | 0.0957 | 2.044 | 14.314 | 7.853
22.7 | 0.21 | 0.2408 | 0.108 | 0.0924 | 1.973 | 13.819 | 7.835
26.5 | 0.24 | 0.2906 | 0.1076 | 0.089 | 1.901 | 13.314 | 7.809
30.3 | 0.27 | 0.3441 | 0.1071 | 0.0855 | 1.826 | 12.79 | 7.774
34.1 | 0.31 | 0.4013 | 0.1064 | 0.082 | 1.75 | 12.258 | 7.722
37.9 | 0.34 | 0.4623 | 0.1053 | 0.0782 | 1.67 | 11.696 | 7.64
41.7 | 0.38 | 0.5252 | 0.1033 | 0.0743 | 1.586 | 11.108 | 7.494
45.5 | 0.41 | 0.5873 | 0.1003 | 0.0704 | 1.503 | 10.528 | 7.28
49.3 | 0.45 | 0.6416 | 0.0967 | 0.0673 | 1.437 | 10.066 | 7.019
53.1 | 0.48 | 0.6875 | 0.0926 | 0.0648 | 1.383 | 9.686 | 6.72
56.9 | 0.52 | 0.7268 | 0.088 | 0.0623 | 1.332 | 9.325 | 6.384
60.6 | 0.55 | 0.7599 | 0.0829 | 0.0599 | 1.28 | 8.964 | 6.015
64.4 | 0.58 | 0.7867 | 0.0773 | 0.0574 | 1.226 | 8.584 | 5.612
68.2 | 0.62 | 0.8084 | 0.0714 | 0.0546 | 1.166 | 8.169 | 5.183
72 | 0.65 | 0.8271 | 0.0656 | 0.0517 | 1.105 | 7.735 | 4.757
75.8 | 0.69 | 0.8434 | 0.0595 | 0.0485 | 1.036 | 7.253 | 4.321
79.6 | 0.72 | 0.8575 | 0.0534 | 0.0449 | 0.959 | 6.718 | 3.876
83.4 | 0.76 | 0.8694 | 0.0471 | 0.0409 | 0.875 | 6.124 | 3.42
87.2 | 0.79 | 0.877 | 0.0407 | 0.0367 | 0.784 | 5.488 | 2.957
91 | 0.82 | 0.8813 | 0.0343 | 0.032 | 0.684 | 4.792 | 2.486
94.8 | 0.86 | 0.8807 | 0.0276 | 0.0269 | 0.575 | 4.03 | 2.006
98.5 | 0.89 | 0.8668 | 0.0209 | 0.0215 | 0.46 | 3.218 | 1.516
102.3 | 0.93 | 0.8291 | 0.014 | 0.0157 | 0.335 | 2.346 | 1.018
106.1 | 0.96 | 0.72 | 0.0071 | 0.0094 | 0.201 | 1.409 | 0.512
109.9 | 1 | 0.0002 | 0 | 0.0031 | 0.066 | 0.461 | 0
PROP | RPM | = | 10000
V | J | Pe | Ct | Cp | PWR | Torque | Thrust
(mph) | (Adv | Ratio) | (Hp) | (In-Lbf) | (Lbf)
0 | 0 | 0 | 0.1106 | 0.1354 | 3.966 | 24.995 | 9.909
4.2 | 0.03 | 0.029 | 0.1107 | 0.1311 | 3.84 | 24.201 | 9.921
8.4 | 0.07 | 0.0601 | 0.1108 | 0.1266 | 3.71 | 23.381 | 9.928
12.6 | 0.1 | 0.0935 | 0.1108 | 0.1221 | 3.576 | 22.541 | 9.929
16.8 | 0.14 | 0.1297 | 0.1107 | 0.1173 | 3.437 | 21.661 | 9.922
21.1 | 0.17 | 0.1688 | 0.1106 | 0.1125 | 3.295 | 20.767 | 9.906
25.3 | 0.21 | 0.2115 | 0.1103 | 0.1074 | 3.148 | 19.839 | 9.879
29.5 | 0.24 | 0.2581 | 0.1098 | 0.1023 | 2.997 | 18.891 | 9.841
33.7 | 0.27 | 0.3092 | 0.1093 | 0.0971 | 2.844 | 17.925 | 9.789
37.9 | 0.31 | 0.3656 | 0.1085 | 0.0917 | 2.687 | 16.933 | 9.72
42.1 | 0.34 | 0.4278 | 0.1074 | 0.0862 | 2.526 | 15.919 | 9.623
46.3 | 0.38 | 0.4951 | 0.1056 | 0.0806 | 2.36 | 14.875 | 9.459
50.5 | 0.41 | 0.5645 | 0.1025 | 0.0748 | 2.193 | 13.819 | 9.186
54.7 | 0.45 | 0.6278 | 0.0987 | 0.0702 | 2.056 | 12.957 | 8.842
59 | 0.48 | 0.6794 | 0.0944 | 0.0668 | 1.956 | 12.328 | 8.453
63.2 | 0.52 | 0.7226 | 0.0895 | 0.0638 | 1.869 | 11.779 | 8.018
67.4 | 0.55 | 0.7584 | 0.0842 | 0.061 | 1.787 | 11.263 | 7.544
71.6 | 0.58 | 0.787 | 0.0785 | 0.0582 | 1.705 | 10.746 | 7.029
75.8 | 0.62 | 0.8095 | 0.0724 | 0.0553 | 1.619 | 10.207 | 6.486
80 | 0.65 | 0.8288 | 0.0664 | 0.0523 | 1.532 | 9.656 | 5.951
84.2 | 0.69 | 0.8459 | 0.0603 | 0.049 | 1.435 | 9.046 | 5.406
88.4 | 0.72 | 0.8608 | 0.0541 | 0.0453 | 1.328 | 8.37 | 4.847
92.6 | 0.76 | 0.8735 | 0.0477 | 0.0413 | 1.21 | 7.625 | 4.278
96.9 | 0.79 | 0.8823 | 0.0413 | 0.0369 | 1.082 | 6.821 | 3.697
101.1 | 0.82 | 0.8878 | 0.0347 | 0.0322 | 0.943 | 5.943 | 3.106
105.3 | 0.86 | 0.8885 | 0.0279 | 0.027 | 0.791 | 4.985 | 2.503
109.5 | 0.89 | 0.8761 | 0.0211 | 0.0215 | 0.631 | 3.974 | 1.892
113.7 | 0.93 | 0.8402 | 0.0142 | 0.0156 | 0.458 | 2.889 | 1.27
117.9 | 0.96 | 0.735 | 0.0071 | 0.0093 | 0.273 | 1.722 | 0.639
122.1 | 1 | 0.0003 | 0 | 0.003 | 0.088 | 0.551 | 0
PROP | RPM | = | 11000
V | J | Pe | Ct | Cp | PWR | Torque | Thrust
(mph) | (Adv | Ratio) | (Hp) | (In-Lbf) | (Lbf)
0 | 0 | 0 | 0.1129 | 0.1606 | 6.261 | 35.875 | 12.237
4.6 | 0.03 | 0.0251 | 0.113 | 0.1549 | 6.04 | 34.604 | 12.255
9.3 | 0.07 | 0.0522 | 0.1132 | 0.149 | 5.81 | 33.29 | 12.266
13.9 | 0.1 | 0.0816 | 0.1132 | 0.1429 | 5.573 | 31.931 | 12.268
18.5 | 0.14 | 0.1137 | 0.1131 | 0.1366 | 5.328 | 30.529 | 12.259
23.2 | 0.17 | 0.1491 | 0.1129 | 0.13 | 5.068 | 29.038 | 12.234
27.8 | 0.21 | 0.1878 | 0.1126 | 0.1235 | 4.816 | 27.595 | 12.201
32.4 | 0.24 | 0.2311 | 0.112 | 0.1165 | 4.543 | 26.031 | 12.145
37.1 | 0.27 | 0.2792 | 0.1114 | 0.1096 | 4.273 | 24.481 | 12.073
41.7 | 0.31 | 0.3333 | 0.1105 | 0.1025 | 3.996 | 22.893 | 11.979
46.3 | 0.34 | 0.3946 | 0.1094 | 0.0952 | 3.713 | 21.273 | 11.86
51 | 0.38 | 0.4638 | 0.1079 | 0.0878 | 3.425 | 19.626 | 11.692
55.6 | 0.41 | 0.538 | 0.1049 | 0.0803 | 3.133 | 17.952 | 11.372
60.2 | 0.45 | 0.6131 | 0.1008 | 0.0734 | 2.862 | 16.401 | 10.929
64.9 | 0.48 | 0.6709 | 0.0962 | 0.069 | 2.69 | 15.41 | 10.433
69.5 | 0.52 | 0.7179 | 0.0912 | 0.0654 | 2.551 | 14.616 | 9.884
74.1 | 0.55 | 0.7564 | 0.0857 | 0.0622 | 2.427 | 13.906 | 9.288
78.8 | 0.58 | 0.7867 | 0.0797 | 0.0592 | 2.308 | 13.221 | 8.644
83.4 | 0.62 | 0.8101 | 0.0735 | 0.0561 | 2.188 | 12.534 | 7.97
88 | 0.65 | 0.8298 | 0.0675 | 0.053 | 2.068 | 11.85 | 7.312
92.6 | 0.69 | 0.8476 | 0.0613 | 0.0496 | 1.936 | 11.093 | 6.642
97.3 | 0.72 | 0.8634 | 0.055 | 0.0459 | 1.79 | 10.257 | 5.958
101.9 | 0.76 | 0.8769 | 0.0485 | 0.0418 | 1.629 | 9.336 | 5.257
106.5 | 0.79 | 0.887 | 0.0419 | 0.0373 | 1.455 | 8.337 | 4.542
111.2 | 0.82 | 0.8936 | 0.0352 | 0.0325 | 1.266 | 7.254 | 3.816
115.8 | 0.86 | 0.8956 | 0.0283 | 0.0272 | 1.059 | 6.066 | 3.071
120.4 | 0.89 | 0.8849 | 0.0214 | 0.0216 | 0.842 | 4.823 | 2.319
125.1 | 0.93 | 0.8511 | 0.0144 | 0.0157 | 0.611 | 3.503 | 1.56
129.7 | 0.96 | 0.7496 | 0.0072 | 0.0093 | 0.362 | 2.073 | 0.784
134.3 | 1 | -0.0006 | 0 | 0.0029 | 0.113 | 0.65 | 0
PROP | RPM | = | 12000
V | J | Pe | Ct | Cp | PWR | Torque | Thrust
(mph) | (Adv | Ratio) | (Hp) | (In-Lbf) | (Lbf)
0 | 0 | 0 | 0.1152 | 0.1875 | 9.494 | 49.863 | 14.86
5.1 | 0.03 | 0.022 | 0.1154 | 0.1804 | 9.132 | 47.964 | 14.887
10.1 | 0.07 | 0.0459 | 0.1155 | 0.1729 | 8.756 | 45.986 | 14.903
15.2 | 0.1 | 0.072 | 0.1156 | 0.1653 | 8.371 | 43.965 | 14.908
20.2 | 0.14 | 0.1007 | 0.1155 | 0.1575 | 7.976 | 41.89 | 14.898
25.3 | 0.17 | 0.1323 | 0.1153 | 0.1496 | 7.573 | 39.772 | 14.874
30.3 | 0.21 | 0.1676 | 0.1149 | 0.1412 | 7.148 | 37.544 | 14.825
35.4 | 0.24 | 0.2069 | 0.1144 | 0.1328 | 6.725 | 35.321 | 14.758
40.4 | 0.27 | 0.2515 | 0.1136 | 0.1241 | 6.282 | 32.994 | 14.662
45.5 | 0.31 | 0.3025 | 0.1127 | 0.1151 | 5.828 | 30.61 | 14.539
50.5 | 0.34 | 0.3607 | 0.1115 | 0.1061 | 5.372 | 28.213 | 14.383
55.6 | 0.38 | 0.4286 | 0.11 | 0.0969 | 4.906 | 25.768 | 14.191
60.6 | 0.41 | 0.5061 | 0.1077 | 0.0876 | 4.437 | 23.301 | 13.889
65.7 | 0.45 | 0.5888 | 0.1035 | 0.0784 | 3.97 | 20.85 | 13.347
70.7 | 0.48 | 0.6602 | 0.0986 | 0.0718 | 3.633 | 19.079 | 12.715
75.8 | 0.51 | 0.7117 | 0.0933 | 0.0675 | 3.417 | 17.949 | 12.036
80.8 | 0.55 | 0.7531 | 0.0875 | 0.0639 | 3.233 | 16.978 | 11.294
85.9 | 0.58 | 0.7853 | 0.0814 | 0.0605 | 3.062 | 16.083 | 10.5
90.9 | 0.62 | 0.8097 | 0.075 | 0.0572 | 2.898 | 15.218 | 9.675
96 | 0.65 | 0.8299 | 0.0688 | 0.0541 | 2.738 | 14.378 | 8.876
101 | 0.69 | 0.8483 | 0.0625 | 0.0506 | 2.561 | 13.453 | 8.064
106.1 | 0.72 | 0.8647 | 0.0561 | 0.0468 | 2.367 | 12.431 | 7.234
111.1 | 0.76 | 0.8789 | 0.0495 | 0.0425 | 2.153 | 11.309 | 6.385
116.2 | 0.79 | 0.89 | 0.0428 | 0.038 | 1.923 | 10.1 | 5.524
121.3 | 0.82 | 0.8975 | 0.036 | 0.033 | 1.673 | 8.787 | 4.644
126.3 | 0.86 | 0.9004 | 0.029 | 0.0277 | 1.401 | 7.358 | 3.745
131.4 | 0.89 | 0.8914 | 0.0219 | 0.022 | 1.112 | 5.839 | 2.829
136.4 | 0.93 | 0.8597 | 0.0148 | 0.0159 | 0.807 | 4.236 | 1.906
141.5 | 0.96 | 0.7627 | 0.0075 | 0.0094 | 0.476 | 2.502 | 0.963
146.5 | 1 | 0.0001 | 0 | 0.0029 | 0.146 | 0.769 | 0
PROP | RPM | = | 13000
V | J | Pe | Ct | Cp | PWR | Torque | Thrust
(mph) | (Adv | Ratio) | (Hp) | (In-Lbf) | (Lbf)
0 | 0 | 0 | 0.1149 | 0.1891 | 12.17 | 59.003 | 17.4
5.5 | 0.03 | 0.0217 | 0.1152 | 0.1822 | 11.728 | 56.858 | 17.436
10.9 | 0.07 | 0.0452 | 0.1153 | 0.175 | 11.266 | 54.621 | 17.461
16.4 | 0.1 | 0.071 | 0.1154 | 0.1673 | 10.768 | 52.202 | 17.466
21.9 | 0.14 | 0.0993 | 0.1153 | 0.1595 | 10.264 | 49.762 | 17.458
27.4 | 0.17 | 0.1306 | 0.1151 | 0.1513 | 9.736 | 47.202 | 17.427
32.8 | 0.21 | 0.1653 | 0.1148 | 0.143 | 9.204 | 44.624 | 17.375
38.3 | 0.24 | 0.2041 | 0.1142 | 0.1345 | 8.655 | 41.959 | 17.296
43.8 | 0.27 | 0.2479 | 0.1135 | 0.1257 | 8.093 | 39.238 | 17.19
49.2 | 0.31 | 0.2975 | 0.1126 | 0.1169 | 7.526 | 36.489 | 17.052
54.7 | 0.34 | 0.3539 | 0.1115 | 0.1081 | 6.961 | 33.745 | 16.884
60.2 | 0.38 | 0.4196 | 0.1101 | 0.0991 | 6.379 | 30.924 | 16.678
65.7 | 0.41 | 0.4947 | 0.1086 | 0.0904 | 5.817 | 28.202 | 16.437
71.1 | 0.45 | 0.5754 | 0.1053 | 0.0817 | 5.257 | 25.485 | 15.948
76.6 | 0.48 | 0.6586 | 0.1004 | 0.0732 | 4.714 | 22.853 | 15.199
82.1 | 0.51 | 0.7105 | 0.0951 | 0.0689 | 4.437 | 21.513 | 14.406
87.5 | 0.55 | 0.7508 | 0.0894 | 0.0654 | 4.21 | 20.411 | 13.541
93 | 0.58 | 0.7827 | 0.0833 | 0.0621 | 3.997 | 19.376 | 12.611
98.5 | 0.62 | 0.8074 | 0.0768 | 0.0588 | 3.784 | 18.345 | 11.633
104 | 0.65 | 0.828 | 0.0705 | 0.0555 | 3.575 | 17.331 | 10.678
109.4 | 0.69 | 0.8467 | 0.0641 | 0.0519 | 3.344 | 16.212 | 9.703
114.9 | 0.72 | 0.8636 | 0.0575 | 0.048 | 3.09 | 14.98 | 8.708
120.4 | 0.76 | 0.8783 | 0.0508 | 0.0437 | 2.81 | 13.624 | 7.689
125.8 | 0.79 | 0.8902 | 0.044 | 0.039 | 2.509 | 12.166 | 6.657
131.3 | 0.82 | 0.8984 | 0.037 | 0.0339 | 2.181 | 10.573 | 5.595
136.8 | 0.86 | 0.9019 | 0.0298 | 0.0284 | 1.826 | 8.853 | 4.515
142.3 | 0.89 | 0.8947 | 0.0226 | 0.0225 | 1.449 | 7.027 | 3.419
147.7 | 0.93 | 0.8647 | 0.0152 | 0.0163 | 1.051 | 5.093 | 2.306
153.2 | 0.96 | 0.7646 | 0.0077 | 0.0096 | 0.62 | 3.007 | 1.161
158.7 | 1 | -0.0159 | 0 | 0.003 | 0.192 | 0.93 | -0.007
PROP | RPM | = | 13999
V | J | Pe | Ct | Cp | PWR | Torque | Thrust
(mph) | (Adv | Ratio) | (Hp) | (In-Lbf) | (Lbf)
0 | 0 | 0 | 0.1131 | 0.178 | 14.314 | 64.439 | 19.863
5.9 | 0.03 | 0.0226 | 0.1133 | 0.1722 | 13.846 | 62.33 | 19.902
11.8 | 0.07 | 0.0468 | 0.1135 | 0.1661 | 13.356 | 60.124 | 19.93
17.7 | 0.1 | 0.0732 | 0.1136 | 0.1597 | 12.835 | 57.782 | 19.946
23.5 | 0.14 | 0.1018 | 0.1136 | 0.1531 | 12.305 | 55.394 | 19.948
29.4 | 0.17 | 0.1332 | 0.1135 | 0.146 | 11.739 | 52.846 | 19.931
35.3 | 0.21 | 0.1677 | 0.1133 | 0.1389 | 11.169 | 50.279 | 19.894
41.2 | 0.24 | 0.2055 | 0.113 | 0.1319 | 10.603 | 47.734 | 19.835
47.1 | 0.27 | 0.2478 | 0.1125 | 0.1245 | 10.007 | 45.049 | 19.748
53 | 0.31 | 0.295 | 0.1118 | 0.1169 | 9.401 | 42.324 | 19.634
58.9 | 0.34 | 0.3473 | 0.111 | 0.1096 | 8.81 | 39.663 | 19.498
64.7 | 0.38 | 0.4066 | 0.11 | 0.102 | 8.204 | 36.931 | 19.324
70.6 | 0.41 | 0.4729 | 0.1089 | 0.0947 | 7.615 | 34.283 | 19.122
76.5 | 0.45 | 0.549 | 0.1075 | 0.0872 | 7.014 | 31.575 | 18.872
82.4 | 0.48 | 0.6275 | 0.1038 | 0.0794 | 6.383 | 28.736 | 18.23
88.3 | 0.51 | 0.699 | 0.0985 | 0.0725 | 5.827 | 26.234 | 17.303
94.2 | 0.55 | 0.7454 | 0.0926 | 0.0681 | 5.478 | 24.659 | 16.26
100 | 0.58 | 0.7775 | 0.0862 | 0.0646 | 5.191 | 23.37 | 15.129
105.9 | 0.62 | 0.8033 | 0.0795 | 0.061 | 4.907 | 22.09 | 13.954
111.8 | 0.65 | 0.8247 | 0.073 | 0.0576 | 4.633 | 20.858 | 12.814
117.7 | 0.69 | 0.8439 | 0.0664 | 0.0539 | 4.336 | 19.518 | 11.656
123.6 | 0.72 | 0.8612 | 0.0596 | 0.0498 | 4.006 | 18.033 | 10.468
129.5 | 0.75 | 0.8766 | 0.0526 | 0.0453 | 3.641 | 16.391 | 9.245
135.4 | 0.79 | 0.8895 | 0.0456 | 0.0404 | 3.251 | 14.635 | 8.011
141.2 | 0.82 | 0.8978 | 0.0384 | 0.0352 | 2.832 | 12.749 | 6.75
147.1 | 0.86 | 0.9005 | 0.0311 | 0.0296 | 2.38 | 10.713 | 5.462
153 | 0.89 | 0.8914 | 0.0236 | 0.0236 | 1.897 | 8.541 | 4.145
158.9 | 0.93 | 0.8534 | 0.0159 | 0.0173 | 1.389 | 6.252 | 2.797
164.8 | 0.96 | 0.7377 | 0.008 | 0.0105 | 0.841 | 3.788 | 1.413
170.7 | 0.99 | -0.0213 | -0.0001 | 0.0036 | 0.292 | 1.313 | -0.014
PROP | RPM | = | 15000
V | J | Pe | Ct | Cp | PWR | Torque | Thrust
(mph) | (Adv | Ratio) | (Hp) | (In-Lbf) | (Lbf)
0 | 0 | 0 | 0.1118 | 0.1762 | 17.427 | 73.224 | 22.541
6.3 | 0.03 | 0.0224 | 0.112 | 0.1713 | 16.935 | 71.155 | 22.585
12.6 | 0.07 | 0.0461 | 0.1122 | 0.1666 | 16.476 | 69.226 | 22.626
18.9 | 0.1 | 0.0714 | 0.1124 | 0.1614 | 15.964 | 67.076 | 22.653
25.2 | 0.14 | 0.0983 | 0.1125 | 0.1567 | 15.492 | 65.094 | 22.676
31.5 | 0.17 | 0.1263 | 0.1126 | 0.1525 | 15.077 | 63.349 | 22.693
37.8 | 0.21 | 0.156 | 0.1126 | 0.1481 | 14.648 | 61.544 | 22.696
44.1 | 0.24 | 0.1869 | 0.1126 | 0.1442 | 14.26 | 59.914 | 22.691
50.3 | 0.27 | 0.2211 | 0.1124 | 0.1391 | 13.758 | 57.805 | 22.655
56.6 | 0.31 | 0.2504 | 0.1124 | 0.1383 | 13.673 | 57.451 | 22.663
62.9 | 0.34 | 0.2938 | 0.1119 | 0.1303 | 12.881 | 54.124 | 22.549
69.2 | 0.38 | 0.341 | 0.1112 | 0.1227 | 12.137 | 50.995 | 22.418
75.5 | 0.41 | 0.3971 | 0.1103 | 0.114 | 11.274 | 47.368 | 22.23
81.8 | 0.44 | 0.4606 | 0.1092 | 0.1055 | 10.429 | 43.818 | 22.015
88.1 | 0.48 | 0.53 | 0.1075 | 0.0971 | 9.606 | 40.36 | 21.668
94.4 | 0.51 | 0.6041 | 0.1038 | 0.0882 | 8.722 | 36.647 | 20.93
100.7 | 0.55 | 0.677 | 0.099 | 0.0801 | 7.917 | 33.263 | 19.96
107 | 0.58 | 0.7407 | 0.0926 | 0.0727 | 7.189 | 30.207 | 18.665
113.3 | 0 | 0 | 0 | 0 | 0 | 0 | 0
119.6 | 0.65 | 0.8042 | 0.0782 | 0.0632 | 6.25 | 26.259 | 15.762
125.9 | 0.68 | 0.8276 | 0.0713 | 0.059 | 5.832 | 24.503 | 14.378
132.2 | 0.72 | 0.8417 | 0.0645 | 0.055 | 5.44 | 22.856 | 12.992
138.5 | 0.75 | 0.8557 | 0.057 | 0.0502 | 4.96 | 20.842 | 11.496
144.8 | 0.79 | 0.871 | 0.0492 | 0.0445 | 4.398 | 18.481 | 9.924
151 | 0.82 | 0.8824 | 0.0413 | 0.0384 | 3.798 | 15.959 | 8.321
157.3 | 0.86 | 0.8883 | 0.0332 | 0.032 | 3.162 | 13.284 | 6.694
163.6 | 0.89 | 0.873 | 0.0251 | 0.0255 | 2.526 | 10.613 | 5.054
169.9 | 0.92 | 0.821 | 0.0168 | 0.0189 | 1.874 | 7.873 | 3.395
176.2 | 0.96 | 0.6908 | 0.0083 | 0.0116 | 1.143 | 4.804 | 1.681
182.5 | 0.99 | -0.0409 | -0.0002 | 0.0041 | 0.403 | 1.692 | -0.034
PROP | RPM | = | 16000
V | J | Pe | Ct | Cp | PWR | Torque | Thrust
(mph) | (Adv | Ratio) | (Hp) | (In-Lbf) | (Lbf)
0 | 0 | 0 | 0.1081 | 0.1199 | 14.39 | 56.683 | 24.784
6.7 | 0.03 | 0.0315 | 0.1083 | 0.1181 | 14.174 | 55.834 | 24.832
13.5 | 0.07 | 0.0641 | 0.1085 | 0.1162 | 13.939 | 54.906 | 24.875
20.2 | 0.1 | 0.0981 | 0.1086 | 0.1141 | 13.692 | 53.933 | 24.912
27 | 0.14 | 0.1334 | 0.1087 | 0.112 | 13.438 | 52.933 | 24.941
33.7 | 0.17 | 0.1702 | 0.1088 | 0.1098 | 13.174 | 51.895 | 24.96
40.4 | 0.21 | 0.209 | 0.1089 | 0.1074 | 12.883 | 50.747 | 24.967
47.2 | 0.24 | 0.2491 | 0.1088 | 0.105 | 12.606 | 49.656 | 24.963
53.9 | 0.27 | 0.2909 | 0.1088 | 0.1027 | 12.327 | 48.556 | 24.943
60.7 | 0.31 | 0.3348 | 0.1086 | 0.1003 | 12.031 | 47.39 | 24.901
67.4 | 0.34 | 0.3799 | 0.1083 | 0.0979 | 11.751 | 46.29 | 24.845
74.1 | 0.38 | 0.4267 | 0.108 | 0.0956 | 11.476 | 45.204 | 24.771
80.9 | 0.41 | 0.475 | 0.1076 | 0.0933 | 11.202 | 44.126 | 24.676
87.6 | 0.45 | 0.5248 | 0.1071 | 0.0911 | 10.934 | 43.069 | 24.562
94.3 | 0.48 | 0.5751 | 0.1065 | 0.0891 | 10.687 | 42.095 | 24.43
101.1 | 0.52 | 0.6247 | 0.1044 | 0.0861 | 10.327 | 40.679 | 23.933
107.8 | 0.55 | 0.6711 | 0.101 | 0.0827 | 9.921 | 39.078 | 23.156
114.6 | 0.58 | 0.7138 | 0.0961 | 0.0786 | 9.431 | 37.148 | 22.036
121.3 | 0.62 | 0.7427 | 0.0898 | 0.0747 | 8.966 | 35.316 | 20.584
128 | 0.65 | 0.7654 | 0.0838 | 0.0714 | 8.574 | 33.773 | 19.22
134.8 | 0.69 | 0.786 | 0.0774 | 0.0676 | 8.115 | 31.967 | 17.746
141.5 | 0.72 | 0.8043 | 0.0694 | 0.0622 | 7.47 | 29.426 | 15.921
148.3 | 0 | 0 | 0 | 0 | 0 | 0 | 0
155 | 0.79 | 0.8324 | 0.0527 | 0.05 | 6.006 | 23.657 | 12.095
161.7 | 0.82 | 0.8419 | 0.0446 | 0.0436 | 5.235 | 20.62 | 10.218
168.5 | 0.86 | 0.8418 | 0.0363 | 0.037 | 4.441 | 17.492 | 8.321
175.2 | 0.89 | 0.8098 | 0.028 | 0.0308 | 3.7 | 14.575 | 6.413
182 | 0.93 | 0.7477 | 0.0194 | 0.0241 | 2.89 | 11.385 | 4.454
188.7 | 0.96 | 0.6512 | 0.01 | 0.0148 | 1.776 | 6.994 | 2.298
195.4 | 1 | -0.0222 | -0.0001 | 0.0063 | 0.761 | 2.998 | -0.032
PROP | RPM | = | 17000
V | J | Pe | Ct | Cp | PWR | Torque | Thrust
(mph) | (Adv | Ratio) | (Hp) | (In-Lbf) | (Lbf)
0 | 0 | 0 | 0.106 | 0.1022 | 14.708 | 54.528 | 27.447
7.1 | 0.03 | 0.0365 | 0.106 | 0.0989 | 14.233 | 52.767 | 27.435
14.2 | 0.07 | 0.0728 | 0.1062 | 0.0994 | 14.307 | 53.041 | 27.491
21.3 | 0.1 | 0.111 | 0.1062 | 0.0978 | 14.073 | 52.173 | 27.506
28.4 | 0.14 | 0.1518 | 0.1061 | 0.0953 | 13.71 | 50.83 | 27.48
35.5 | 0.17 | 0.1962 | 0.106 | 0.0919 | 13.233 | 49.059 | 27.434
42.6 | 0.2 | 0.2417 | 0.1058 | 0.0894 | 12.873 | 47.726 | 27.392
49.7 | 0.24 | 0.2874 | 0.1056 | 0.0876 | 12.609 | 46.745 | 27.35
56.8 | 0.27 | 0.334 | 0.1054 | 0.086 | 12.378 | 45.891 | 27.299
63.9 | 0.31 | 0.3748 | 0.1053 | 0.0861 | 12.393 | 45.945 | 27.26
71 | 0.34 | 0.4176 | 0.105 | 0.0856 | 12.322 | 45.682 | 27.184
78.1 | 0.37 | 0.4603 | 0.1047 | 0.0852 | 12.262 | 45.458 | 27.102
85.2 | 0.41 | 0.5022 | 0.1043 | 0.0849 | 12.217 | 45.294 | 27.006
92.3 | 0.44 | 0.543 | 0.1039 | 0.0847 | 12.187 | 45.18 | 26.89
99.4 | 0.48 | 0.5826 | 0.1033 | 0.0846 | 12.171 | 45.121 | 26.755
106.5 | 0.51 | 0.6204 | 0.1026 | 0.0844 | 12.153 | 45.055 | 26.553
113.6 | 0.54 | 0.6549 | 0.0997 | 0.083 | 11.941 | 44.271 | 25.818
120.7 | 0.58 | 0.6843 | 0.0959 | 0.0811 | 11.673 | 43.275 | 24.819
127.8 | 0.61 | 0.7158 | 0.0908 | 0.0777 | 11.19 | 41.484 | 23.504
134.9 | 0.65 | 0.7449 | 0.0844 | 0.0733 | 10.555 | 39.131 | 21.86
142 | 0.68 | 0.7682 | 0.0773 | 0.0685 | 9.86 | 36.555 | 20.006
149.1 | 0.72 | 0.783 | 0.0706 | 0.0645 | 9.277 | 34.393 | 18.271
156.2 | 0.75 | 0.7866 | 0.0637 | 0.0606 | 8.73 | 32.364 | 16.487
163.3 | 0.78 | 0.7966 | 0.055 | 0.0541 | 7.781 | 28.848 | 14.237
170.4 | 0.82 | 0.8024 | 0.0459 | 0.0467 | 6.725 | 24.934 | 11.877
177.5 | 0.85 | 0.7989 | 0.0367 | 0.0391 | 5.627 | 20.862 | 9.499
184.6 | 0.89 | 0.7638 | 0.0281 | 0.0326 | 4.688 | 17.379 | 7.275
191.7 | 0.92 | 0.6912 | 0.0192 | 0.0255 | 3.673 | 13.618 | 4.967
198.8 | 0.95 | 0.5281 | 0.0098 | 0.0177 | 2.548 | 9.448 | 2.539
205.9 | 0.99 | -0.0183 | -0.0002 | 0.0092 | 1.326 | 4.917 | -0.044
PROP | RPM | = | 18000
V | J | Pe | Ct | Cp | PWR | Torque | Thrust
(mph) | (Adv | Ratio) | (Hp) | (In-Lbf) | (Lbf)
0 | 0 | 0 | 0.1036 | 0.071 | 12.135 | 42.491 | 30.071
7.5 | 0.03 | 0.0489 | 0.1037 | 0.0716 | 12.238 | 42.849 | 30.102
14.9 | 0.07 | 0.0969 | 0.1038 | 0.0723 | 12.359 | 43.275 | 30.132
22.4 | 0.1 | 0.1443 | 0.1039 | 0.0729 | 12.461 | 43.629 | 30.157
29.8 | 0.14 | 0.1909 | 0.104 | 0.0735 | 12.567 | 44 | 30.175
37.3 | 0.17 | 0.2367 | 0.104 | 0.0741 | 12.669 | 44.359 | 30.184
44.7 | 0.2 | 0.2813 | 0.1039 | 0.0748 | 12.786 | 44.768 | 30.171
52.2 | 0.24 | 0.3247 | 0.1037 | 0.0755 | 12.899 | 45.164 | 30.113
59.6 | 0.27 | 0.3666 | 0.1035 | 0.0762 | 13.021 | 45.591 | 30.03
67.1 | 0.3 | 0.4064 | 0.1031 | 0.0771 | 13.169 | 46.108 | 29.923
74.5 | 0.34 | 0.4433 | 0.1027 | 0.0782 | 13.36 | 46.779 | 29.804
82 | 0.37 | 0.4769 | 0.1022 | 0.0796 | 13.594 | 47.599 | 29.66
89.4 | 0.41 | 0.5054 | 0.1017 | 0.0815 | 13.924 | 48.754 | 29.514
96.9 | 0.44 | 0.5196 | 0.1014 | 0.0856 | 14.628 | 51.22 | 29.427
104.3 | 0.47 | 0.5484 | 0.1007 | 0.0868 | 14.825 | 51.908 | 29.222
111.8 | 0.51 | 0.5863 | 0.0996 | 0.0861 | 14.704 | 51.485 | 28.922
119.2 | 0.54 | 0.6283 | 0.0979 | 0.0842 | 14.381 | 50.354 | 28.42
126.7 | 0.57 | 0.6699 | 0.0946 | 0.081 | 13.841 | 48.462 | 27.448
134.1 | 0.61 | 0.7027 | 0.0887 | 0.0767 | 13.11 | 45.902 | 25.757
141.6 | 0.64 | 0.723 | 0.0821 | 0.0729 | 12.448 | 43.585 | 23.84
149 | 0.68 | 0.7402 | 0.0751 | 0.0685 | 11.702 | 40.974 | 21.796
156.5 | 0.71 | 0.7539 | 0.0675 | 0.0635 | 10.851 | 37.992 | 19.603
163.9 | 0.74 | 0.7622 | 0.0599 | 0.0584 | 9.973 | 34.919 | 17.389
171.4 | 0.78 | 0.7649 | 0.0524 | 0.0531 | 9.079 | 31.79 | 15.196
178.8 | 0.81 | 0.7611 | 0.0446 | 0.0475 | 8.117 | 28.422 | 12.955
186.3 | 0.84 | 0.7444 | 0.0359 | 0.0407 | 6.952 | 24.343 | 10.418
193.7 | 0.88 | 0.6963 | 0.0259 | 0.0327 | 5.579 | 19.534 | 7.518
201.2 | 0.91 | 0.6308 | 0.0189 | 0.0273 | 4.659 | 16.314 | 5.479
208.6 | 0.95 | 0.4695 | 0.01 | 0.0201 | 3.439 | 12.042 | 2.902
216.1 | 0.98 | -0.1198 | -0.0012 | 0.0098 | 1.666 | 5.834 | -0.346