## PER3_13x11.dat
13x11 | (13x11.dat) | 2014-12-20
====== | PERFORMANCE | DATA | (versus | advance | ratio | and | MPH) | ======
DEFINITIONS:
J=V/nD | (advance | ratio)
Ct=T/(rho | * | n**2 | * | D**4) | (thrust | coef.)
Cp=P/(rho | * | n**3 | * | D**5) | (power | coef.)
Pe=Ct*J/Cp | (efficiency)
V | (model | speed | in | MPH)
PROP | RPM | = | 1000
V | J | Pe | Ct | Cp | PWR | Torque | Thrust
(mph) | (Adv | Ratio) | (Hp) | (In-Lbf) | (Lbf)
0 | 0 | 0 | 0.115 | 0.0621 | 0.002 | 0.117 | 0.105
0.5 | 0.04 | 0.0675 | 0.1151 | 0.0634 | 0.002 | 0.119 | 0.105
0.9 | 0.07 | 0.1323 | 0.1151 | 0.0648 | 0.002 | 0.122 | 0.105
1.4 | 0.11 | 0.1941 | 0.1151 | 0.0662 | 0.002 | 0.125 | 0.105
1.8 | 0.15 | 0.2531 | 0.1151 | 0.0676 | 0.002 | 0.127 | 0.105
2.3 | 0.19 | 0.3092 | 0.115 | 0.0692 | 0.002 | 0.13 | 0.105
2.7 | 0.22 | 0.3624 | 0.1149 | 0.0708 | 0.002 | 0.133 | 0.104
3.2 | 0.26 | 0.4126 | 0.1146 | 0.0724 | 0.002 | 0.136 | 0.104
3.7 | 0.3 | 0.46 | 0.1143 | 0.074 | 0.002 | 0.139 | 0.104
4.1 | 0.33 | 0.5046 | 0.1139 | 0.0756 | 0.002 | 0.142 | 0.104
4.6 | 0.37 | 0.5464 | 0.1132 | 0.0771 | 0.002 | 0.145 | 0.103
5 | 0.41 | 0.5857 | 0.112 | 0.0782 | 0.002 | 0.147 | 0.102
5.5 | 0.45 | 0.6224 | 0.1101 | 0.079 | 0.002 | 0.149 | 0.1
6 | 0.48 | 0.6563 | 0.1075 | 0.0792 | 0.002 | 0.149 | 0.098
6.4 | 0.52 | 0.6874 | 0.1042 | 0.0789 | 0.002 | 0.149 | 0.095
6.9 | 0.56 | 0.7154 | 0.0995 | 0.0776 | 0.002 | 0.146 | 0.091
7.3 | 0.6 | 0.7401 | 0.0932 | 0.0749 | 0.002 | 0.141 | 0.085
7.8 | 0.63 | 0.7606 | 0.0868 | 0.0721 | 0.002 | 0.136 | 0.079
8.2 | 0.67 | 0.7774 | 0.0802 | 0.0691 | 0.002 | 0.13 | 0.073
8.7 | 0.71 | 0.7906 | 0.0736 | 0.0658 | 0.002 | 0.124 | 0.067
9.2 | 0.74 | 0.8006 | 0.0668 | 0.0621 | 0.002 | 0.117 | 0.061
9.6 | 0.78 | 0.8075 | 0.0599 | 0.058 | 0.002 | 0.109 | 0.055
10.1 | 0.82 | 0.8115 | 0.0529 | 0.0533 | 0.002 | 0.1 | 0.048
10.5 | 0.86 | 0.8125 | 0.0457 | 0.0481 | 0.001 | 0.091 | 0.042
11 | 0.89 | 0.808 | 0.0383 | 0.0424 | 0.001 | 0.08 | 0.035
11.5 | 0.93 | 0.7931 | 0.0308 | 0.0362 | 0.001 | 0.068 | 0.028
11.9 | 0.97 | 0.7586 | 0.0232 | 0.0296 | 0.001 | 0.056 | 0.021
12.4 | 1 | 0.678 | 0.0155 | 0.023 | 0.001 | 0.043 | 0.014
12.8 | 1.04 | 0.4935 | 0.0078 | 0.0165 | 0 | 0.031 | 0.007
13.3 | 1.08 | -0.0017 | 0 | 0.0101 | 0 | 0.019 | 0
PROP | RPM | = | 2000
V | J | Pe | Ct | Cp | PWR | Torque | Thrust
(mph) | (Adv | Ratio) | (Hp) | (In-Lbf) | (Lbf)
0 | 0 | 0 | 0.1151 | 0.0622 | 0.015 | 0.469 | 0.419
0.9 | 0.04 | 0.0674 | 0.1151 | 0.0635 | 0.015 | 0.478 | 0.419
1.8 | 0.07 | 0.1321 | 0.1151 | 0.0648 | 0.015 | 0.488 | 0.419
2.7 | 0.11 | 0.1939 | 0.1151 | 0.0662 | 0.016 | 0.499 | 0.419
3.7 | 0.15 | 0.2528 | 0.1151 | 0.0677 | 0.016 | 0.51 | 0.419
4.6 | 0.19 | 0.3089 | 0.115 | 0.0693 | 0.017 | 0.521 | 0.419
5.5 | 0.22 | 0.362 | 0.1149 | 0.0708 | 0.017 | 0.533 | 0.418
6.4 | 0.26 | 0.4122 | 0.1147 | 0.0724 | 0.017 | 0.545 | 0.417
7.3 | 0.3 | 0.4596 | 0.1144 | 0.0741 | 0.018 | 0.558 | 0.416
8.2 | 0.33 | 0.5042 | 0.114 | 0.0757 | 0.018 | 0.57 | 0.415
9.2 | 0.37 | 0.546 | 0.1132 | 0.0771 | 0.018 | 0.581 | 0.412
10.1 | 0.41 | 0.5853 | 0.1121 | 0.0784 | 0.019 | 0.59 | 0.408
11 | 0.45 | 0.622 | 0.1102 | 0.0791 | 0.019 | 0.596 | 0.401
11.9 | 0.48 | 0.656 | 0.1077 | 0.0794 | 0.019 | 0.598 | 0.392
12.8 | 0.52 | 0.6871 | 0.1043 | 0.0791 | 0.019 | 0.595 | 0.38
13.7 | 0.56 | 0.7152 | 0.0997 | 0.0778 | 0.019 | 0.586 | 0.363
14.7 | 0.6 | 0.7399 | 0.0934 | 0.0751 | 0.018 | 0.565 | 0.34
15.6 | 0.63 | 0.7604 | 0.0869 | 0.0723 | 0.017 | 0.544 | 0.316
16.5 | 0.67 | 0.7774 | 0.0804 | 0.0692 | 0.017 | 0.521 | 0.293
17.4 | 0.71 | 0.7906 | 0.0737 | 0.0659 | 0.016 | 0.496 | 0.268
18.3 | 0.74 | 0.8006 | 0.067 | 0.0622 | 0.015 | 0.469 | 0.244
19.2 | 0.78 | 0.8075 | 0.0601 | 0.0581 | 0.014 | 0.438 | 0.219
20.1 | 0.82 | 0.8116 | 0.053 | 0.0535 | 0.013 | 0.403 | 0.193
21.1 | 0.86 | 0.8126 | 0.0458 | 0.0482 | 0.012 | 0.363 | 0.167
22 | 0.89 | 0.8081 | 0.0384 | 0.0425 | 0.01 | 0.32 | 0.14
22.9 | 0.93 | 0.7933 | 0.0309 | 0.0362 | 0.009 | 0.273 | 0.113
23.8 | 0.97 | 0.7588 | 0.0232 | 0.0296 | 0.007 | 0.223 | 0.085
24.7 | 1 | 0.6783 | 0.0156 | 0.023 | 0.006 | 0.173 | 0.057
25.6 | 1.04 | 0.4936 | 0.0078 | 0.0165 | 0.004 | 0.125 | 0.029
26.6 | 1.08 | -0.0018 | 0 | 0.0101 | 0.002 | 0.076 | 0
PROP | RPM | = | 3000
V | J | Pe | Ct | Cp | PWR | Torque | Thrust
(mph) | (Adv | Ratio) | (Hp) | (In-Lbf) | (Lbf)
0 | 0 | 0 | 0.115 | 0.0612 | 0.049 | 1.037 | 0.941
1.4 | 0.04 | 0.0684 | 0.115 | 0.0625 | 0.05 | 1.059 | 0.942
2.7 | 0.07 | 0.1338 | 0.115 | 0.0639 | 0.052 | 1.083 | 0.942
4.1 | 0.11 | 0.1962 | 0.115 | 0.0654 | 0.053 | 1.107 | 0.942
5.5 | 0.15 | 0.2556 | 0.115 | 0.0669 | 0.054 | 1.133 | 0.942
6.9 | 0.19 | 0.3119 | 0.1149 | 0.0685 | 0.055 | 1.16 | 0.941
8.2 | 0.22 | 0.3652 | 0.1148 | 0.0701 | 0.057 | 1.188 | 0.94
9.6 | 0.26 | 0.4155 | 0.1146 | 0.0718 | 0.058 | 1.216 | 0.939
11 | 0.3 | 0.4629 | 0.1143 | 0.0735 | 0.059 | 1.244 | 0.936
12.4 | 0.33 | 0.5073 | 0.1139 | 0.0751 | 0.061 | 1.273 | 0.933
13.7 | 0.37 | 0.5489 | 0.1132 | 0.0767 | 0.062 | 1.299 | 0.927
15.1 | 0.41 | 0.5879 | 0.112 | 0.0779 | 0.063 | 1.32 | 0.917
16.5 | 0.45 | 0.6244 | 0.1102 | 0.0787 | 0.063 | 1.333 | 0.902
17.8 | 0.48 | 0.6582 | 0.1077 | 0.079 | 0.064 | 1.339 | 0.882
19.2 | 0.52 | 0.6891 | 0.1043 | 0.0788 | 0.064 | 1.335 | 0.854
20.6 | 0.56 | 0.7171 | 0.0998 | 0.0776 | 0.063 | 1.314 | 0.817
22 | 0.59 | 0.742 | 0.0935 | 0.0749 | 0.06 | 1.269 | 0.765
23.3 | 0.63 | 0.7629 | 0.0871 | 0.0721 | 0.058 | 1.222 | 0.713
24.7 | 0.67 | 0.7806 | 0.0806 | 0.069 | 0.056 | 1.17 | 0.66
26.1 | 0.71 | 0.7948 | 0.0739 | 0.0657 | 0.053 | 1.113 | 0.605
27.5 | 0.74 | 0.8059 | 0.0672 | 0.0619 | 0.05 | 1.049 | 0.55
28.8 | 0.78 | 0.814 | 0.0602 | 0.0578 | 0.047 | 0.979 | 0.493
30.2 | 0.82 | 0.8194 | 0.0532 | 0.0531 | 0.043 | 0.9 | 0.436
31.6 | 0.85 | 0.8214 | 0.046 | 0.0478 | 0.039 | 0.81 | 0.376
32.9 | 0.89 | 0.8175 | 0.0386 | 0.0421 | 0.034 | 0.713 | 0.316
34.3 | 0.93 | 0.8034 | 0.031 | 0.0359 | 0.029 | 0.608 | 0.254
35.7 | 0.97 | 0.7691 | 0.0234 | 0.0293 | 0.024 | 0.497 | 0.191
37.1 | 1 | 0.6875 | 0.0156 | 0.0228 | 0.018 | 0.386 | 0.128
38.4 | 1.04 | 0.4991 | 0.0078 | 0.0163 | 0.013 | 0.277 | 0.064
39.8 | 1.08 | -0.0016 | 0 | 0.0101 | 0.008 | 0.171 | 0
PROP | RPM | = | 4000
V | J | Pe | Ct | Cp | PWR | Torque | Thrust
(mph) | (Adv | Ratio) | (Hp) | (In-Lbf) | (Lbf)
0 | 0 | 0 | 0.1145 | 0.0559 | 0.107 | 1.683 | 1.667
1.8 | 0.04 | 0.074 | 0.1146 | 0.0575 | 0.11 | 1.731 | 1.668
3.7 | 0.07 | 0.1439 | 0.1146 | 0.0591 | 0.113 | 1.781 | 1.668
5.5 | 0.11 | 0.2096 | 0.1146 | 0.0609 | 0.116 | 1.834 | 1.668
7.3 | 0.15 | 0.2714 | 0.1146 | 0.0627 | 0.12 | 1.889 | 1.668
9.1 | 0.19 | 0.3291 | 0.1145 | 0.0646 | 0.124 | 1.946 | 1.667
11 | 0.22 | 0.383 | 0.1144 | 0.0666 | 0.127 | 2.005 | 1.665
12.8 | 0.26 | 0.4332 | 0.1142 | 0.0686 | 0.131 | 2.065 | 1.663
14.6 | 0.3 | 0.4799 | 0.114 | 0.0706 | 0.135 | 2.126 | 1.659
16.5 | 0.33 | 0.5233 | 0.1136 | 0.0726 | 0.139 | 2.186 | 1.654
18.3 | 0.37 | 0.5635 | 0.113 | 0.0745 | 0.142 | 2.243 | 1.645
20.1 | 0.41 | 0.6009 | 0.112 | 0.0761 | 0.145 | 2.293 | 1.63
21.9 | 0.45 | 0.6359 | 0.1102 | 0.0773 | 0.148 | 2.327 | 1.605
23.8 | 0.48 | 0.6682 | 0.1078 | 0.0779 | 0.149 | 2.346 | 1.569
25.6 | 0.52 | 0.6981 | 0.1045 | 0.0779 | 0.149 | 2.345 | 1.522
27.4 | 0.56 | 0.7254 | 0.1001 | 0.0769 | 0.147 | 2.316 | 1.457
29.3 | 0.59 | 0.7505 | 0.0938 | 0.0743 | 0.142 | 2.237 | 1.366
31.1 | 0.63 | 0.7724 | 0.0874 | 0.0714 | 0.137 | 2.152 | 1.272
32.9 | 0.67 | 0.7917 | 0.0808 | 0.0682 | 0.13 | 2.056 | 1.177
34.7 | 0.71 | 0.8083 | 0.0741 | 0.0647 | 0.124 | 1.949 | 1.079
36.6 | 0.74 | 0.822 | 0.0673 | 0.0608 | 0.116 | 1.832 | 0.98
38.4 | 0.78 | 0.8328 | 0.0604 | 0.0565 | 0.108 | 1.702 | 0.879
40.2 | 0.82 | 0.8408 | 0.0533 | 0.0518 | 0.099 | 1.559 | 0.775
42.1 | 0.85 | 0.845 | 0.046 | 0.0465 | 0.089 | 1.4 | 0.669
43.9 | 0.89 | 0.8416 | 0.0386 | 0.0408 | 0.078 | 1.23 | 0.561
45.7 | 0.93 | 0.8279 | 0.031 | 0.0348 | 0.066 | 1.048 | 0.451
47.6 | 0.97 | 0.7922 | 0.0233 | 0.0285 | 0.054 | 0.857 | 0.34
49.4 | 1 | 0.7077 | 0.0156 | 0.0221 | 0.042 | 0.666 | 0.227
51.2 | 1.04 | 0.5134 | 0.0078 | 0.0159 | 0.03 | 0.478 | 0.114
53 | 1.08 | -0.0004 | 0 | 0.0099 | 0.019 | 0.297 | 0
PROP | RPM | = | 5000
V | J | Pe | Ct | Cp | PWR | Torque | Thrust
(mph) | (Adv | Ratio) | (Hp) | (In-Lbf) | (Lbf)
0 | 0 | 0 | 0.1153 | 0.064 | 0.239 | 3.014 | 2.623
2.3 | 0.04 | 0.0657 | 0.1154 | 0.0651 | 0.243 | 3.065 | 2.624
4.6 | 0.07 | 0.1291 | 0.1154 | 0.0663 | 0.248 | 3.122 | 2.625
6.9 | 0.11 | 0.1899 | 0.1154 | 0.0676 | 0.252 | 3.183 | 2.625
9.1 | 0.15 | 0.2482 | 0.1154 | 0.069 | 0.258 | 3.247 | 2.625
11.4 | 0.19 | 0.3038 | 0.1154 | 0.0704 | 0.263 | 3.315 | 2.624
13.7 | 0.22 | 0.3569 | 0.1153 | 0.0719 | 0.268 | 3.384 | 2.622
16 | 0.26 | 0.4074 | 0.1151 | 0.0734 | 0.274 | 3.453 | 2.618
18.3 | 0.3 | 0.4554 | 0.1148 | 0.0748 | 0.279 | 3.522 | 2.612
20.6 | 0.33 | 0.5012 | 0.1144 | 0.0762 | 0.285 | 3.588 | 2.603
22.8 | 0.37 | 0.5447 | 0.1138 | 0.0775 | 0.289 | 3.648 | 2.588
25.1 | 0.41 | 0.5863 | 0.1127 | 0.0785 | 0.293 | 3.694 | 2.564
27.4 | 0.45 | 0.6258 | 0.111 | 0.079 | 0.295 | 3.717 | 2.525
29.7 | 0.48 | 0.663 | 0.1085 | 0.0789 | 0.295 | 3.715 | 2.468
32 | 0.52 | 0.697 | 0.1052 | 0.0784 | 0.293 | 3.688 | 2.392
34.3 | 0.56 | 0.7279 | 0.1007 | 0.077 | 0.287 | 3.623 | 2.29
36.5 | 0.59 | 0.7554 | 0.0943 | 0.0741 | 0.277 | 3.489 | 2.146
38.8 | 0.63 | 0.778 | 0.0879 | 0.0713 | 0.266 | 3.353 | 1.999
41.1 | 0.67 | 0.7983 | 0.0813 | 0.068 | 0.254 | 3.2 | 1.849
43.4 | 0.71 | 0.8162 | 0.0746 | 0.0644 | 0.24 | 3.031 | 1.696
45.7 | 0.74 | 0.8315 | 0.0677 | 0.0604 | 0.226 | 2.843 | 1.54
48 | 0.78 | 0.844 | 0.0607 | 0.056 | 0.209 | 2.638 | 1.381
50.2 | 0.82 | 0.8537 | 0.0536 | 0.0512 | 0.191 | 2.411 | 1.219
52.5 | 0.85 | 0.8597 | 0.0462 | 0.0459 | 0.171 | 2.16 | 1.052
54.8 | 0.89 | 0.8573 | 0.0388 | 0.0403 | 0.15 | 1.897 | 0.883
57.1 | 0.93 | 0.8445 | 0.0312 | 0.0343 | 0.128 | 1.615 | 0.71
59.4 | 0.96 | 0.8098 | 0.0235 | 0.028 | 0.105 | 1.32 | 0.536
61.7 | 1 | 0.7256 | 0.0158 | 0.0218 | 0.081 | 1.024 | 0.358
64 | 1.04 | 0.53 | 0.0079 | 0.0156 | 0.058 | 0.732 | 0.18
66.2 | 1.08 | 0.0002 | 0 | 0.0095 | 0.036 | 0.448 | 0
PROP | RPM | = | 6000
V | J | Pe | Ct | Cp | PWR | Torque | Thrust
(mph) | (Adv | Ratio) | (Hp) | (In-Lbf) | (Lbf)
0 | 0 | 0 | 0.1193 | 0.1073 | 0.692 | 7.271 | 3.907
2.7 | 0.04 | 0.0419 | 0.1193 | 0.1058 | 0.682 | 7.169 | 3.909
5.5 | 0.07 | 0.085 | 0.1194 | 0.1043 | 0.673 | 7.067 | 3.91
8.2 | 0.11 | 0.1293 | 0.1194 | 0.1028 | 0.663 | 6.963 | 3.909
11 | 0.15 | 0.175 | 0.1193 | 0.1012 | 0.653 | 6.857 | 3.907
13.7 | 0.19 | 0.222 | 0.1191 | 0.0996 | 0.643 | 6.749 | 3.902
16.4 | 0.22 | 0.2703 | 0.1189 | 0.0979 | 0.632 | 6.638 | 3.895
19.2 | 0.26 | 0.32 | 0.1185 | 0.0962 | 0.621 | 6.523 | 3.883
21.9 | 0.3 | 0.3709 | 0.118 | 0.0945 | 0.61 | 6.405 | 3.867
24.7 | 0.33 | 0.423 | 0.1174 | 0.0927 | 0.598 | 6.282 | 3.845
27.4 | 0.37 | 0.4762 | 0.1164 | 0.0908 | 0.586 | 6.15 | 3.814
30.2 | 0.41 | 0.5301 | 0.1151 | 0.0886 | 0.572 | 6.006 | 3.769
32.9 | 0.45 | 0.5837 | 0.113 | 0.0862 | 0.556 | 5.841 | 3.7
35.6 | 0.48 | 0.6354 | 0.1101 | 0.0836 | 0.539 | 5.664 | 3.605
38.4 | 0.52 | 0.6825 | 0.1063 | 0.0809 | 0.522 | 5.484 | 3.482
41.1 | 0.56 | 0.7237 | 0.1015 | 0.0781 | 0.504 | 5.292 | 3.325
43.9 | 0.59 | 0.7573 | 0.0949 | 0.0744 | 0.48 | 5.044 | 3.109
46.6 | 0.63 | 0.7808 | 0.0884 | 0.0715 | 0.461 | 4.842 | 2.896
49.3 | 0.67 | 0.8016 | 0.0818 | 0.0682 | 0.44 | 4.619 | 2.679
52.1 | 0.71 | 0.8201 | 0.075 | 0.0645 | 0.416 | 4.371 | 2.457
54.8 | 0.74 | 0.8361 | 0.0681 | 0.0604 | 0.39 | 4.095 | 2.229
57.6 | 0.78 | 0.8496 | 0.061 | 0.056 | 0.361 | 3.792 | 1.998
60.3 | 0.82 | 0.8605 | 0.0538 | 0.0511 | 0.329 | 3.46 | 1.762
63.1 | 0.85 | 0.8675 | 0.0465 | 0.0457 | 0.295 | 3.099 | 1.522
65.8 | 0.89 | 0.8668 | 0.039 | 0.0401 | 0.259 | 2.716 | 1.277
68.5 | 0.93 | 0.8556 | 0.0314 | 0.0341 | 0.22 | 2.308 | 1.029
71.3 | 0.96 | 0.8223 | 0.0237 | 0.0278 | 0.179 | 1.882 | 0.775
74 | 1 | 0.7384 | 0.0158 | 0.0215 | 0.139 | 1.456 | 0.519
76.8 | 1.04 | 0.5406 | 0.0079 | 0.0153 | 0.098 | 1.034 | 0.26
79.5 | 1.08 | 0.0001 | 0 | 0.0093 | 0.06 | 0.628 | 0
PROP | RPM | = | 7000
V | J | Pe | Ct | Cp | PWR | Torque | Thrust
(mph) | (Adv | Ratio) | (Hp) | (In-Lbf) | (Lbf)
0 | 0 | 0 | 0.1228 | 0.1464 | 1.5 | 13.507 | 5.475
3.2 | 0.04 | 0.032 | 0.1229 | 0.1426 | 1.461 | 13.154 | 5.48
6.4 | 0.07 | 0.0658 | 0.123 | 0.1387 | 1.421 | 12.797 | 5.482
9.6 | 0.11 | 0.1016 | 0.1229 | 0.1347 | 1.38 | 12.425 | 5.48
12.8 | 0.15 | 0.1396 | 0.1228 | 0.1306 | 1.338 | 12.046 | 5.475
16 | 0.19 | 0.1801 | 0.1226 | 0.1263 | 1.294 | 11.651 | 5.465
19.2 | 0.22 | 0.2232 | 0.1222 | 0.122 | 1.25 | 11.25 | 5.45
22.4 | 0.26 | 0.2692 | 0.1217 | 0.1175 | 1.204 | 10.837 | 5.427
25.6 | 0.3 | 0.3184 | 0.1211 | 0.1129 | 1.157 | 10.414 | 5.397
28.8 | 0.33 | 0.3709 | 0.1201 | 0.1082 | 1.109 | 9.981 | 5.356
32 | 0.37 | 0.427 | 0.119 | 0.1034 | 1.059 | 9.539 | 5.304
35.2 | 0.41 | 0.4864 | 0.1174 | 0.0985 | 1.009 | 9.085 | 5.232
38.4 | 0.45 | 0.5483 | 0.115 | 0.0934 | 0.957 | 8.616 | 5.127
41.6 | 0.48 | 0.6104 | 0.1118 | 0.0883 | 0.905 | 8.148 | 4.983
44.8 | 0.52 | 0.6683 | 0.1077 | 0.0837 | 0.857 | 7.721 | 4.799
48 | 0.56 | 0.7186 | 0.1026 | 0.0795 | 0.814 | 7.329 | 4.572
51.2 | 0.59 | 0.7579 | 0.0958 | 0.075 | 0.769 | 6.92 | 4.269
54.4 | 0.63 | 0.7826 | 0.0892 | 0.0719 | 0.736 | 6.631 | 3.975
57.6 | 0.67 | 0.8039 | 0.0825 | 0.0685 | 0.702 | 6.322 | 3.677
60.8 | 0.71 | 0.823 | 0.0756 | 0.0648 | 0.664 | 5.978 | 3.372
64 | 0.74 | 0.8397 | 0.0686 | 0.0607 | 0.622 | 5.597 | 3.06
67.2 | 0.78 | 0.8541 | 0.0615 | 0.0561 | 0.575 | 5.176 | 2.742
70.4 | 0.82 | 0.866 | 0.0542 | 0.0511 | 0.524 | 4.716 | 2.418
73.6 | 0.85 | 0.8741 | 0.0468 | 0.0457 | 0.468 | 4.218 | 2.088
76.8 | 0.89 | 0.875 | 0.0393 | 0.04 | 0.41 | 3.691 | 1.753
80 | 0.93 | 0.8652 | 0.0317 | 0.034 | 0.348 | 3.133 | 1.412
83.2 | 0.96 | 0.8334 | 0.0239 | 0.0277 | 0.284 | 2.553 | 1.066
86.4 | 1 | 0.751 | 0.016 | 0.0214 | 0.219 | 1.973 | 0.715
89.6 | 1.04 | 0.5525 | 0.008 | 0.0151 | 0.155 | 1.394 | 0.358
92.7 | 1.08 | 0.0001 | 0 | 0.0091 | 0.093 | 0.836 | 0
PROP | RPM | = | 8000
V | J | Pe | Ct | Cp | PWR | Torque | Thrust
(mph) | (Adv | Ratio) | (Hp) | (In-Lbf) | (Lbf)
0 | 0 | 0 | 0.1261 | 0.1834 | 2.805 | 22.095 | 7.342
3.7 | 0.04 | 0.0266 | 0.1262 | 0.1775 | 2.714 | 21.382 | 7.35
7.4 | 0.07 | 0.055 | 0.1263 | 0.1714 | 2.621 | 20.647 | 7.354
11 | 0.11 | 0.0857 | 0.1262 | 0.1651 | 2.524 | 19.885 | 7.351
14.7 | 0.15 | 0.1188 | 0.1261 | 0.1585 | 2.424 | 19.098 | 7.342
18.4 | 0.19 | 0.1547 | 0.1258 | 0.1518 | 2.321 | 18.287 | 7.325
22.1 | 0.22 | 0.1938 | 0.1254 | 0.1449 | 2.216 | 17.455 | 7.299
25.7 | 0.26 | 0.2365 | 0.1247 | 0.1378 | 2.108 | 16.605 | 7.263
29.4 | 0.3 | 0.2834 | 0.1239 | 0.1306 | 1.997 | 15.729 | 7.212
33.1 | 0.34 | 0.3349 | 0.1227 | 0.1232 | 1.884 | 14.839 | 7.147
36.8 | 0.37 | 0.3916 | 0.1213 | 0.1157 | 1.769 | 13.938 | 7.065
40.4 | 0.41 | 0.4537 | 0.1195 | 0.1082 | 1.654 | 13.03 | 6.958
44.1 | 0.45 | 0.5212 | 0.1169 | 0.1005 | 1.536 | 12.105 | 6.806
47.8 | 0.49 | 0.5914 | 0.1133 | 0.093 | 1.422 | 11.202 | 6.597
51.5 | 0.52 | 0.6586 | 0.1087 | 0.0863 | 1.32 | 10.398 | 6.332
55.2 | 0.56 | 0.717 | 0.1032 | 0.0806 | 1.233 | 9.715 | 6.011
58.8 | 0.6 | 0.7609 | 0.0961 | 0.0754 | 1.154 | 9.09 | 5.596
62.5 | 0.63 | 0.7861 | 0.0894 | 0.0722 | 1.104 | 8.696 | 5.205
66.2 | 0.67 | 0.8077 | 0.0826 | 0.0687 | 1.051 | 8.276 | 4.808
69.9 | 0.71 | 0.8272 | 0.0756 | 0.0648 | 0.991 | 7.81 | 4.402
73.5 | 0.75 | 0.8444 | 0.0685 | 0.0606 | 0.926 | 7.296 | 3.988
77.2 | 0.78 | 0.8595 | 0.0612 | 0.0559 | 0.854 | 6.73 | 3.566
80.9 | 0.82 | 0.872 | 0.0538 | 0.0507 | 0.775 | 6.108 | 3.134
84.6 | 0.86 | 0.8805 | 0.0463 | 0.0451 | 0.69 | 5.435 | 2.694
88.2 | 0.9 | 0.8816 | 0.0386 | 0.0392 | 0.6 | 4.727 | 2.248
91.9 | 0.93 | 0.8709 | 0.0308 | 0.033 | 0.505 | 3.975 | 1.793
95.6 | 0.97 | 0.8544 | 0.0235 | 0.0267 | 0.409 | 3.219 | 1.369
99.3 | 1.01 | 0.783 | 0.0157 | 0.0203 | 0.31 | 2.441 | 0.916
103 | 1.05 | 0.5936 | 0.0079 | 0.0139 | 0.212 | 1.673 | 0.459
106.6 | 1.08 | -0.0011 | 0 | 0.0079 | 0.12 | 0.948 | 0
PROP | RPM | = | 9000
V | J | Pe | Ct | Cp | PWR | Torque | Thrust
(mph) | (Adv | Ratio) | (Hp) | (In-Lbf) | (Lbf)
0 | 0 | 0 | 0.1292 | 0.2196 | 4.782 | 33.486 | 9.523
4.1 | 0.04 | 0.0228 | 0.1294 | 0.2117 | 4.61 | 32.285 | 9.535
8.3 | 0.07 | 0.0474 | 0.1295 | 0.2036 | 4.433 | 31.044 | 9.541
12.4 | 0.11 | 0.0742 | 0.1294 | 0.1952 | 4.249 | 29.756 | 9.539
16.5 | 0.15 | 0.1034 | 0.1293 | 0.1864 | 4.059 | 28.423 | 9.526
20.7 | 0.19 | 0.1356 | 0.1289 | 0.1772 | 3.859 | 27.023 | 9.5
24.8 | 0.22 | 0.1709 | 0.1284 | 0.1681 | 3.661 | 25.635 | 9.462
28.9 | 0.26 | 0.21 | 0.1277 | 0.1587 | 3.456 | 24.205 | 9.409
33.1 | 0.3 | 0.2538 | 0.1267 | 0.149 | 3.243 | 22.712 | 9.336
37.2 | 0.34 | 0.3025 | 0.1254 | 0.1391 | 3.03 | 21.216 | 9.242
41.3 | 0.37 | 0.3576 | 0.1238 | 0.1291 | 2.811 | 19.688 | 9.123
45.5 | 0.41 | 0.4202 | 0.1218 | 0.1189 | 2.588 | 18.127 | 8.974
49.6 | 0.45 | 0.4899 | 0.1191 | 0.1088 | 2.369 | 16.591 | 8.778
53.7 | 0.48 | 0.5653 | 0.1154 | 0.099 | 2.155 | 15.088 | 8.502
57.9 | 0.52 | 0.6416 | 0.1105 | 0.09 | 1.959 | 13.717 | 8.147
62 | 0.56 | 0.7088 | 0.1048 | 0.0827 | 1.801 | 12.612 | 7.722
66.1 | 0.6 | 0.7587 | 0.0975 | 0.0767 | 1.669 | 11.69 | 7.184
70.2 | 0.63 | 0.7862 | 0.0906 | 0.0731 | 1.592 | 11.145 | 6.679
74.4 | 0.67 | 0.8083 | 0.0837 | 0.0696 | 1.515 | 10.606 | 6.172
78.5 | 0.71 | 0.8283 | 0.0767 | 0.0656 | 1.429 | 10.007 | 5.653
82.6 | 0.75 | 0.8461 | 0.0695 | 0.0613 | 1.335 | 9.346 | 5.124
86.8 | 0.78 | 0.8619 | 0.0622 | 0.0565 | 1.231 | 8.618 | 4.584
90.9 | 0.82 | 0.8755 | 0.0547 | 0.0513 | 1.117 | 7.822 | 4.034
95 | 0.86 | 0.8857 | 0.0471 | 0.0457 | 0.994 | 6.962 | 3.475
99.2 | 0.9 | 0.8903 | 0.0395 | 0.0397 | 0.865 | 6.057 | 2.912
103.3 | 0.93 | 0.8857 | 0.0318 | 0.0335 | 0.729 | 5.105 | 2.344
107.4 | 0.97 | 0.8621 | 0.024 | 0.027 | 0.589 | 4.122 | 1.771
111.6 | 1.01 | 0.7928 | 0.0162 | 0.0205 | 0.447 | 3.129 | 1.191
115.7 | 1.04 | 0.6098 | 0.0082 | 0.0141 | 0.307 | 2.149 | 0.606
119.8 | 1.08 | 0.0066 | 0 | 0.0078 | 0.169 | 1.182 | 0.003
PROP | RPM | = | 10000
V | J | Pe | Ct | Cp | PWR | Torque | Thrust
(mph) | (Adv | Ratio) | (Hp) | (In-Lbf) | (Lbf)
0 | 0 | 0 | 0.1287 | 0.2155 | 6.436 | 40.565 | 11.712
4.6 | 0.04 | 0.023 | 0.1289 | 0.208 | 6.213 | 39.157 | 11.728
9.1 | 0.07 | 0.0478 | 0.129 | 0.1998 | 5.968 | 37.612 | 11.733
13.7 | 0.11 | 0.0747 | 0.1289 | 0.1918 | 5.729 | 36.109 | 11.731
18.3 | 0.15 | 0.1042 | 0.1288 | 0.1832 | 5.471 | 34.482 | 11.714
22.8 | 0.19 | 0.1369 | 0.1284 | 0.1738 | 5.193 | 32.726 | 11.679
27.4 | 0.22 | 0.1724 | 0.1279 | 0.165 | 4.928 | 31.058 | 11.634
31.9 | 0.26 | 0.212 | 0.1271 | 0.1556 | 4.649 | 29.299 | 11.568
36.5 | 0.3 | 0.2562 | 0.1262 | 0.146 | 4.362 | 27.492 | 11.481
41.1 | 0.33 | 0.3049 | 0.125 | 0.1368 | 4.085 | 25.745 | 11.374
45.6 | 0.37 | 0.3597 | 0.1235 | 0.1273 | 3.802 | 23.965 | 11.239
50.2 | 0.41 | 0.4208 | 0.1217 | 0.118 | 3.524 | 22.209 | 11.077
54.8 | 0.44 | 0.4886 | 0.1195 | 0.1088 | 3.25 | 20.481 | 10.874
59.3 | 0.48 | 0.5618 | 0.1164 | 0.0998 | 2.982 | 18.796 | 10.591
63.9 | 0.52 | 0.6364 | 0.112 | 0.0914 | 2.729 | 17.199 | 10.194
68.4 | 0.56 | 0.7023 | 0.1067 | 0.0845 | 2.523 | 15.901 | 9.707
73 | 0.59 | 0.752 | 0.0997 | 0.0786 | 2.348 | 14.801 | 9.07
77.6 | 0.63 | 0.7822 | 0.0927 | 0.0747 | 2.231 | 14.063 | 8.437
82.1 | 0.67 | 0.8049 | 0.0858 | 0.0711 | 2.124 | 13.388 | 7.806
86.7 | 0.7 | 0.8254 | 0.0787 | 0.0672 | 2.006 | 12.644 | 7.162
91.3 | 0.74 | 0.8436 | 0.0715 | 0.0628 | 1.876 | 11.827 | 6.504
95.8 | 0.78 | 0.8598 | 0.0641 | 0.0581 | 1.734 | 10.928 | 5.834
100.4 | 0.82 | 0.8738 | 0.0566 | 0.0528 | 1.578 | 9.948 | 5.152
105 | 0.85 | 0.8842 | 0.0489 | 0.0472 | 1.409 | 8.882 | 4.452
109.5 | 0.89 | 0.8886 | 0.0411 | 0.0412 | 1.23 | 7.753 | 3.743
114.1 | 0.93 | 0.882 | 0.0331 | 0.0348 | 1.04 | 6.556 | 3.016
118.6 | 0.96 | 0.8532 | 0.0251 | 0.0283 | 0.845 | 5.327 | 2.279
123.2 | 1 | 0.7753 | 0.0168 | 0.0217 | 0.65 | 4.094 | 1.533
127.8 | 1.04 | 0.5805 | 0.0085 | 0.0153 | 0.456 | 2.872 | 0.776
132.3 | 1.07 | 0.0003 | 0 | 0.0088 | 0.264 | 1.662 | 0
PROP | RPM | = | 11000
V | J | Pe | Ct | Cp | PWR | Torque | Thrust
(mph) | (Adv | Ratio) | (Hp) | (In-Lbf) | (Lbf)
0 | 0 | 0 | 0.1251 | 0.1759 | 6.992 | 40.063 | 13.775
5 | 0.04 | 0.0272 | 0.1253 | 0.1708 | 6.79 | 38.905 | 13.794
10 | 0.07 | 0.0562 | 0.1254 | 0.1654 | 6.575 | 37.672 | 13.805
15.1 | 0.11 | 0.0873 | 0.1254 | 0.1597 | 6.35 | 36.382 | 13.805
20.1 | 0.15 | 0.1208 | 0.1253 | 0.1538 | 6.115 | 35.039 | 13.795
25.1 | 0.19 | 0.1569 | 0.1251 | 0.1477 | 5.873 | 33.648 | 13.771
30.1 | 0.22 | 0.1961 | 0.1247 | 0.1415 | 5.624 | 32.221 | 13.733
35.1 | 0.26 | 0.2386 | 0.1242 | 0.1351 | 5.371 | 30.775 | 13.678
40.2 | 0.3 | 0.2845 | 0.1236 | 0.1288 | 5.121 | 29.339 | 13.607
45.2 | 0.33 | 0.3346 | 0.1227 | 0.1224 | 4.864 | 27.871 | 13.513
50.2 | 0.37 | 0.3892 | 0.1217 | 0.1159 | 4.606 | 26.388 | 13.394
55.2 | 0.41 | 0.4476 | 0.1204 | 0.1096 | 4.359 | 24.972 | 13.252
60.2 | 0.44 | 0.5106 | 0.1188 | 0.1035 | 4.113 | 23.567 | 13.076
65.2 | 0.48 | 0.5768 | 0.1166 | 0.0974 | 3.873 | 22.19 | 12.838
70.3 | 0.52 | 0.6429 | 0.1131 | 0.0913 | 3.628 | 20.79 | 12.45
75.3 | 0.56 | 0.7035 | 0.1082 | 0.0855 | 3.399 | 19.476 | 11.912
80.3 | 0.59 | 0.7491 | 0.1015 | 0.0804 | 3.196 | 18.309 | 11.179
85.3 | 0.63 | 0.7797 | 0.0945 | 0.0763 | 3.035 | 17.387 | 10.399
90.3 | 0.67 | 0.8031 | 0.0874 | 0.0726 | 2.887 | 16.539 | 9.623
95.4 | 0.7 | 0.8242 | 0.0802 | 0.0685 | 2.725 | 15.612 | 8.831
100.4 | 0.74 | 0.8427 | 0.0729 | 0.0641 | 2.549 | 14.603 | 8.023
105.4 | 0.78 | 0.8592 | 0.0654 | 0.0592 | 2.355 | 13.491 | 7.198
110.4 | 0.82 | 0.8734 | 0.0577 | 0.0539 | 2.143 | 12.279 | 6.357
115.4 | 0.85 | 0.8844 | 0.05 | 0.0482 | 1.915 | 10.97 | 5.5
120.5 | 0.89 | 0.8894 | 0.042 | 0.042 | 1.672 | 9.578 | 4.628
125.5 | 0.93 | 0.8833 | 0.0339 | 0.0356 | 1.413 | 8.098 | 3.731
130.5 | 0.96 | 0.855 | 0.0256 | 0.0289 | 1.149 | 6.584 | 2.823
135.5 | 1 | 0.7787 | 0.0173 | 0.0222 | 0.882 | 5.055 | 1.901
140.5 | 1.04 | 0.5855 | 0.0088 | 0.0155 | 0.617 | 3.533 | 0.963
145.6 | 1.07 | 0.0001 | 0 | 0.0089 | 0.355 | 2.033 | 0
PROP | RPM | = | 12000
V | J | Pe | Ct | Cp | PWR | Torque | Thrust
(mph) | (Adv | Ratio) | (Hp) | (In-Lbf) | (Lbf)
0 | 0 | 0 | 0.1217 | 0.1372 | 7.082 | 37.196 | 15.94
5.5 | 0.04 | 0.0336 | 0.1218 | 0.1344 | 6.938 | 36.441 | 15.963
10.9 | 0.07 | 0.0688 | 0.122 | 0.1313 | 6.778 | 35.601 | 15.978
16.4 | 0.11 | 0.1058 | 0.122 | 0.1281 | 6.614 | 34.736 | 15.985
21.9 | 0.15 | 0.1449 | 0.122 | 0.1248 | 6.44 | 33.821 | 15.981
27.4 | 0.19 | 0.1862 | 0.1219 | 0.1213 | 6.259 | 32.874 | 15.969
32.8 | 0.22 | 0.2295 | 0.1217 | 0.1179 | 6.083 | 31.947 | 15.946
38.3 | 0.26 | 0.2755 | 0.1214 | 0.1143 | 5.897 | 30.974 | 15.906
43.8 | 0.3 | 0.324 | 0.121 | 0.1107 | 5.712 | 30.001 | 15.852
49.3 | 0.33 | 0.3748 | 0.1205 | 0.1072 | 5.531 | 29.048 | 15.783
54.7 | 0.37 | 0.428 | 0.1198 | 0.1037 | 5.352 | 28.108 | 15.694
60.2 | 0.41 | 0.4829 | 0.1189 | 0.1004 | 5.18 | 27.205 | 15.583
65.7 | 0.44 | 0.5395 | 0.1179 | 0.0972 | 5.014 | 26.335 | 15.446
71.1 | 0.48 | 0.5965 | 0.1166 | 0.0941 | 4.858 | 25.512 | 15.273
76.6 | 0.52 | 0.6523 | 0.1143 | 0.0909 | 4.689 | 24.627 | 14.97
82.1 | 0.56 | 0.7046 | 0.1101 | 0.0868 | 4.481 | 23.536 | 14.422
87.6 | 0.59 | 0.7459 | 0.1038 | 0.0825 | 4.257 | 22.36 | 13.6
93 | 0.63 | 0.7761 | 0.0966 | 0.0784 | 4.048 | 21.26 | 12.662
98.5 | 0.67 | 0.8003 | 0.0895 | 0.0745 | 3.847 | 20.207 | 11.721
104 | 0.7 | 0.822 | 0.0821 | 0.0703 | 3.63 | 19.064 | 10.761
109.5 | 0.74 | 0.841 | 0.0747 | 0.0658 | 3.395 | 17.83 | 9.781
114.9 | 0.78 | 0.8579 | 0.067 | 0.0608 | 3.136 | 16.471 | 8.779
120.4 | 0.82 | 0.8725 | 0.0592 | 0.0553 | 2.854 | 14.991 | 7.757
125.9 | 0.85 | 0.884 | 0.0512 | 0.0494 | 2.55 | 13.39 | 6.714
131.3 | 0.89 | 0.8899 | 0.0431 | 0.0431 | 2.225 | 11.684 | 5.652
136.8 | 0.93 | 0.8848 | 0.0348 | 0.0365 | 1.883 | 9.889 | 4.566
142.3 | 0.96 | 0.8572 | 0.0264 | 0.0297 | 1.531 | 8.038 | 3.458
147.8 | 1 | 0.7823 | 0.0178 | 0.0228 | 1.175 | 6.17 | 2.332
153.2 | 1.04 | 0.5912 | 0.009 | 0.0159 | 0.819 | 4.303 | 1.185
158.7 | 1.07 | -0.0002 | 0 | 0.0091 | 0.469 | 2.463 | 0
PROP | RPM | = | 13000
V | J | Pe | Ct | Cp | PWR | Torque | Thrust
(mph) | (Adv | Ratio) | (Hp) | (In-Lbf) | (Lbf)
0 | 0 | 0 | 0.1182 | 0.0979 | 6.424 | 31.144 | 18.175
5.9 | 0.04 | 0.045 | 0.1184 | 0.0973 | 6.387 | 30.963 | 18.198
11.9 | 0.07 | 0.0908 | 0.1185 | 0.0966 | 6.341 | 30.743 | 18.219
17.8 | 0.11 | 0.1374 | 0.1186 | 0.0959 | 6.291 | 30.499 | 18.236
23.7 | 0.15 | 0.185 | 0.1187 | 0.095 | 6.235 | 30.226 | 18.246
29.6 | 0.19 | 0.2334 | 0.1187 | 0.0941 | 6.178 | 29.951 | 18.249
35.6 | 0.22 | 0.2827 | 0.1187 | 0.0933 | 6.12 | 29.671 | 18.244
41.5 | 0.26 | 0.3325 | 0.1186 | 0.0924 | 6.066 | 29.406 | 18.231
47.4 | 0.3 | 0.3828 | 0.1184 | 0.0917 | 6.015 | 29.162 | 18.209
53.3 | 0.33 | 0.4331 | 0.1182 | 0.091 | 5.97 | 28.942 | 18.176
59.3 | 0.37 | 0.483 | 0.1179 | 0.0904 | 5.934 | 28.769 | 18.132
65.2 | 0.41 | 0.532 | 0.1175 | 0.09 | 5.906 | 28.635 | 18.074
71.1 | 0.44 | 0.5796 | 0.117 | 0.0897 | 5.889 | 28.551 | 17.997
77.1 | 0.48 | 0.6252 | 0.1164 | 0.0896 | 5.881 | 28.511 | 17.894
83 | 0.52 | 0.6678 | 0.1154 | 0.0896 | 5.88 | 28.506 | 17.744
88.9 | 0.56 | 0.7072 | 0.1124 | 0.0883 | 5.796 | 28.097 | 17.287
94.8 | 0.59 | 0.7425 | 0.1067 | 0.0851 | 5.586 | 27.081 | 16.401
100.8 | 0.63 | 0.7713 | 0.0994 | 0.0811 | 5.323 | 25.804 | 15.278
106.7 | 0.67 | 0.7962 | 0.092 | 0.077 | 5.055 | 24.508 | 14.147
112.6 | 0.7 | 0.819 | 0.0845 | 0.0726 | 4.764 | 23.096 | 12.992
118.5 | 0.74 | 0.8386 | 0.0768 | 0.0679 | 4.452 | 21.586 | 11.812
124.5 | 0.78 | 0.856 | 0.069 | 0.0627 | 4.114 | 19.944 | 10.609
130.4 | 0.81 | 0.8711 | 0.061 | 0.0571 | 3.745 | 18.155 | 9.382
136.3 | 0.85 | 0.8831 | 0.0529 | 0.051 | 3.346 | 16.221 | 8.128
142.2 | 0.89 | 0.8901 | 0.0445 | 0.0445 | 2.918 | 14.148 | 6.848
148.2 | 0.93 | 0.886 | 0.036 | 0.0376 | 2.47 | 11.973 | 5.537
154.1 | 0.96 | 0.8591 | 0.0273 | 0.0306 | 2.01 | 9.745 | 4.202
160 | 1 | 0.7851 | 0.0185 | 0.0235 | 1.543 | 7.479 | 2.838
166 | 1.04 | 0.595 | 0.0094 | 0.0164 | 1.074 | 5.208 | 1.444
171.9 | 1.07 | -0.011 | -0.0001 | 0.0093 | 0.612 | 2.968 | -0.015
PROP | RPM | = | 13999
V | J | Pe | Ct | Cp | PWR | Torque | Thrust
(mph) | (Adv | Ratio) | (Hp) | (In-Lbf) | (Lbf)
0 | 0 | 0 | 0.1155 | 0.073 | 5.984 | 26.941 | 20.595
6.4 | 0.04 | 0.0577 | 0.1156 | 0.074 | 6.063 | 27.292 | 20.618
12.7 | 0.07 | 0.1132 | 0.1158 | 0.0755 | 6.192 | 27.873 | 20.648
19.1 | 0.11 | 0.167 | 0.116 | 0.0769 | 6.304 | 28.38 | 20.677
25.5 | 0.15 | 0.2188 | 0.1161 | 0.0784 | 6.427 | 28.932 | 20.71
31.8 | 0.18 | 0.2665 | 0.1164 | 0.0806 | 6.609 | 29.752 | 20.75
38.2 | 0.22 | 0.3176 | 0.1165 | 0.0813 | 6.664 | 30.001 | 20.777
44.6 | 0.26 | 0.3657 | 0.1167 | 0.0825 | 6.763 | 30.445 | 20.811
50.9 | 0.3 | 0.4109 | 0.1169 | 0.0841 | 6.89 | 31.018 | 20.849
57.3 | 0.33 | 0.4551 | 0.1171 | 0.0856 | 7.012 | 31.568 | 20.887
63.7 | 0.37 | 0.5005 | 0.1173 | 0.0866 | 7.095 | 31.942 | 20.919
70 | 0.41 | 0.5426 | 0.1174 | 0.0879 | 7.208 | 32.448 | 20.943
76.4 | 0.44 | 0.5822 | 0.1175 | 0.0895 | 7.332 | 33.007 | 20.952
82.8 | 0.48 | 0.619 | 0.1174 | 0.0911 | 7.465 | 33.606 | 20.939
89.1 | 0.52 | 0.6562 | 0.117 | 0.0922 | 7.555 | 34.011 | 20.858
95.5 | 0.55 | 0.6944 | 0.1162 | 0.0927 | 7.597 | 34.201 | 20.716
101.9 | 0.59 | 0.7331 | 0.1122 | 0.0905 | 7.415 | 33.38 | 20.013
108.2 | 0.63 | 0.7611 | 0.1044 | 0.0862 | 7.061 | 31.786 | 18.621
114.6 | 0.66 | 0.787 | 0.0967 | 0.0817 | 6.693 | 30.131 | 17.238
121 | 0.7 | 0.8117 | 0.0887 | 0.0767 | 6.287 | 28.302 | 15.82
127.3 | 0.74 | 0.8336 | 0.0805 | 0.0713 | 5.845 | 26.314 | 14.35
133.7 | 0.78 | 0.8516 | 0.0723 | 0.0659 | 5.399 | 24.307 | 12.897
140.1 | 0.81 | 0.8677 | 0.0641 | 0.06 | 4.917 | 22.137 | 11.424
146.4 | 0.85 | 0.8804 | 0.0556 | 0.0537 | 4.4 | 19.809 | 9.921
152.8 | 0.89 | 0.8885 | 0.047 | 0.0469 | 3.842 | 17.296 | 8.378
159.2 | 0.92 | 0.8861 | 0.0381 | 0.0397 | 3.254 | 14.648 | 6.793
165.5 | 0.96 | 0.8595 | 0.029 | 0.0324 | 2.652 | 11.937 | 5.163
171.9 | 1 | 0.7838 | 0.0196 | 0.025 | 2.045 | 9.208 | 3.497
178.3 | 1.03 | 0.5915 | 0.0101 | 0.0176 | 1.443 | 6.495 | 1.795
184.6 | 1.07 | -0.0117 | -0.0001 | 0.0104 | 0.849 | 3.824 | -0.02