## 13x4
13x4 | (13x4.dat) | 2014-12-20
====== | PERFORMANCE | DATA | (versus | advance | ratio | and | MPH) | ======
DEFINITIONS:
J=V/nD | (advance | ratio)
Ct=T/(rho | * | n**2 | * | D**4) | (thrust | coef.)
Cp=P/(rho | * | n**3 | * | D**5) | (power | coef.)
Pe=Ct*J/Cp | (efficiency)
V | (model | speed | in | MPH)
PROP | RPM | = | 1000
V | J | Pe | Ct | Cp | PWR | Torque | Thrust
(mph) | (Adv | Ratio) | (Hp) | (In-Lbf) | (Lbf)
0 | 0 | 0 | 0.0738 | 0.0239 | 0.001 | 0.043 | 0.065
0.2 | 0.02 | 0.0545 | 0.0723 | 0.024 | 0.001 | 0.043 | 0.064
0.4 | 0.04 | 0.1064 | 0.0708 | 0.024 | 0.001 | 0.044 | 0.062
0.7 | 0.05 | 0.1557 | 0.0692 | 0.0241 | 0.001 | 0.044 | 0.061
0.9 | 0.07 | 0.2023 | 0.0675 | 0.0241 | 0.001 | 0.044 | 0.06
1.1 | 0.09 | 0.2463 | 0.0657 | 0.0241 | 0.001 | 0.044 | 0.058
1.3 | 0.11 | 0.2875 | 0.0638 | 0.024 | 0.001 | 0.043 | 0.056
1.5 | 0.13 | 0.326 | 0.0617 | 0.0239 | 0.001 | 0.043 | 0.054
1.8 | 0.14 | 0.3617 | 0.0596 | 0.0238 | 0.001 | 0.043 | 0.053
2 | 0.16 | 0.3947 | 0.0574 | 0.0236 | 0.001 | 0.043 | 0.051
2.2 | 0.18 | 0.425 | 0.0551 | 0.0234 | 0.001 | 0.042 | 0.049
2.4 | 0.2 | 0.4526 | 0.0528 | 0.0232 | 0.001 | 0.042 | 0.047
2.6 | 0.22 | 0.4776 | 0.0504 | 0.0229 | 0.001 | 0.041 | 0.044
2.9 | 0.23 | 0.4999 | 0.048 | 0.0225 | 0.001 | 0.041 | 0.042
3.1 | 0.25 | 0.5201 | 0.0455 | 0.0221 | 0.001 | 0.04 | 0.04
3.3 | 0.27 | 0.538 | 0.0429 | 0.0216 | 0.001 | 0.039 | 0.038
3.5 | 0.29 | 0.5537 | 0.0402 | 0.021 | 0.001 | 0.038 | 0.035
3.7 | 0.31 | 0.5674 | 0.0375 | 0.0203 | 0.001 | 0.037 | 0.033
4 | 0.32 | 0.5785 | 0.0347 | 0.0195 | 0.001 | 0.035 | 0.031
4.2 | 0.34 | 0.5872 | 0.0318 | 0.0186 | 0.001 | 0.034 | 0.028
4.4 | 0.36 | 0.5927 | 0.0289 | 0.0176 | 0.001 | 0.032 | 0.026
4.6 | 0.38 | 0.5962 | 0.0259 | 0.0165 | 0 | 0.03 | 0.023
4.9 | 0.4 | 0.5956 | 0.0229 | 0.0153 | 0 | 0.028 | 0.02
5.1 | 0.42 | 0.5881 | 0.0197 | 0.0139 | 0 | 0.025 | 0.017
5.3 | 0.43 | 0.5718 | 0.0166 | 0.0126 | 0 | 0.023 | 0.015
5.5 | 0.45 | 0.5427 | 0.0133 | 0.0111 | 0 | 0.02 | 0.012
5.7 | 0.47 | 0.4928 | 0.0101 | 0.0096 | 0 | 0.017 | 0.009
6 | 0.49 | 0.4086 | 0.0067 | 0.008 | 0 | 0.015 | 0.006
6.2 | 0.51 | 0.2631 | 0.0034 | 0.0065 | 0 | 0.012 | 0.003
6.4 | 0.52 | -0.0102 | -0.0001 | 0.005 | 0 | 0.009 | 0
PROP | RPM | = | 2000
V | J | Pe | Ct | Cp | PWR | Torque | Thrust
(mph) | (Adv | Ratio) | (Hp) | (In-Lbf) | (Lbf)
0 | 0 | 0 | 0.0739 | 0.0239 | 0.006 | 0.173 | 0.261
0.4 | 0.02 | 0.0545 | 0.0725 | 0.024 | 0.006 | 0.174 | 0.256
0.9 | 0.04 | 0.1063 | 0.0709 | 0.0241 | 0.006 | 0.174 | 0.25
1.3 | 0.05 | 0.1556 | 0.0693 | 0.0241 | 0.006 | 0.175 | 0.245
1.8 | 0.07 | 0.2022 | 0.0676 | 0.0241 | 0.006 | 0.175 | 0.238
2.2 | 0.09 | 0.2461 | 0.0658 | 0.0241 | 0.006 | 0.175 | 0.232
2.6 | 0.11 | 0.2874 | 0.0638 | 0.0241 | 0.006 | 0.174 | 0.225
3.1 | 0.13 | 0.3259 | 0.0618 | 0.024 | 0.006 | 0.174 | 0.218
3.5 | 0.14 | 0.3616 | 0.0597 | 0.0238 | 0.005 | 0.173 | 0.211
4 | 0.16 | 0.3946 | 0.0575 | 0.0237 | 0.005 | 0.171 | 0.203
4.4 | 0.18 | 0.4249 | 0.0552 | 0.0235 | 0.005 | 0.17 | 0.195
4.8 | 0.2 | 0.4525 | 0.0529 | 0.0232 | 0.005 | 0.168 | 0.187
5.3 | 0.22 | 0.4775 | 0.0505 | 0.0229 | 0.005 | 0.166 | 0.178
5.7 | 0.23 | 0.4999 | 0.0481 | 0.0226 | 0.005 | 0.163 | 0.17
6.2 | 0.25 | 0.52 | 0.0455 | 0.0221 | 0.005 | 0.16 | 0.161
6.6 | 0.27 | 0.538 | 0.043 | 0.0216 | 0.005 | 0.157 | 0.152
7.1 | 0.29 | 0.5536 | 0.0403 | 0.021 | 0.005 | 0.152 | 0.142
7.5 | 0.31 | 0.5674 | 0.0376 | 0.0203 | 0.005 | 0.147 | 0.133
7.9 | 0.32 | 0.5785 | 0.0348 | 0.0195 | 0.004 | 0.141 | 0.123
8.4 | 0.34 | 0.5873 | 0.0319 | 0.0186 | 0.004 | 0.135 | 0.113
8.8 | 0.36 | 0.5928 | 0.029 | 0.0176 | 0.004 | 0.128 | 0.102
9.3 | 0.38 | 0.5963 | 0.026 | 0.0165 | 0.004 | 0.12 | 0.092
9.7 | 0.4 | 0.5956 | 0.0229 | 0.0153 | 0.004 | 0.111 | 0.081
10.1 | 0.41 | 0.5883 | 0.0198 | 0.014 | 0.003 | 0.101 | 0.07
10.6 | 0.43 | 0.572 | 0.0166 | 0.0126 | 0.003 | 0.091 | 0.059
11 | 0.45 | 0.5431 | 0.0134 | 0.0111 | 0.003 | 0.081 | 0.047
11.5 | 0.47 | 0.4936 | 0.0101 | 0.0096 | 0.002 | 0.07 | 0.036
11.9 | 0.49 | 0.4103 | 0.0068 | 0.0081 | 0.002 | 0.058 | 0.024
12.3 | 0.51 | 0.2654 | 0.0034 | 0.0065 | 0.001 | 0.047 | 0.012
12.8 | 0.52 | -0.0001 | 0 | 0.005 | 0.001 | 0.036 | 0
PROP | RPM | = | 3000
V | J | Pe | Ct | Cp | PWR | Torque | Thrust
(mph) | (Adv | Ratio) | (Hp) | (In-Lbf) | (Lbf)
0 | 0 | 0 | 0.074 | 0.024 | 0.019 | 0.391 | 0.587
0.7 | 0.02 | 0.0544 | 0.0725 | 0.024 | 0.019 | 0.392 | 0.576
1.3 | 0.04 | 0.1063 | 0.071 | 0.0241 | 0.019 | 0.393 | 0.563
2 | 0.05 | 0.1556 | 0.0694 | 0.0241 | 0.019 | 0.394 | 0.551
2.6 | 0.07 | 0.2022 | 0.0676 | 0.0242 | 0.019 | 0.394 | 0.537
3.3 | 0.09 | 0.2461 | 0.0658 | 0.0242 | 0.019 | 0.394 | 0.523
4 | 0.11 | 0.2873 | 0.0639 | 0.0241 | 0.019 | 0.393 | 0.508
4.6 | 0.13 | 0.3258 | 0.0619 | 0.024 | 0.019 | 0.391 | 0.491
5.3 | 0.14 | 0.3616 | 0.0598 | 0.0239 | 0.019 | 0.389 | 0.475
6 | 0.16 | 0.3946 | 0.0576 | 0.0237 | 0.018 | 0.386 | 0.457
6.6 | 0.18 | 0.4249 | 0.0553 | 0.0235 | 0.018 | 0.383 | 0.439
7.3 | 0.2 | 0.4526 | 0.053 | 0.0233 | 0.018 | 0.379 | 0.421
7.9 | 0.22 | 0.4776 | 0.0506 | 0.023 | 0.018 | 0.374 | 0.402
8.6 | 0.23 | 0.5 | 0.0481 | 0.0226 | 0.018 | 0.368 | 0.382
9.3 | 0.25 | 0.5201 | 0.0456 | 0.0222 | 0.017 | 0.361 | 0.362
9.9 | 0.27 | 0.5381 | 0.043 | 0.0217 | 0.017 | 0.353 | 0.342
10.6 | 0.29 | 0.5538 | 0.0404 | 0.0211 | 0.016 | 0.343 | 0.32
11.2 | 0.31 | 0.5675 | 0.0376 | 0.0204 | 0.016 | 0.332 | 0.299
11.9 | 0.32 | 0.5786 | 0.0348 | 0.0196 | 0.015 | 0.319 | 0.277
12.6 | 0.34 | 0.5874 | 0.032 | 0.0187 | 0.014 | 0.304 | 0.254
13.2 | 0.36 | 0.593 | 0.029 | 0.0177 | 0.014 | 0.288 | 0.231
13.9 | 0.38 | 0.5965 | 0.026 | 0.0165 | 0.013 | 0.27 | 0.207
14.6 | 0.4 | 0.5959 | 0.0229 | 0.0153 | 0.012 | 0.249 | 0.182
15.2 | 0.42 | 0.5886 | 0.0198 | 0.014 | 0.011 | 0.228 | 0.157
15.9 | 0.43 | 0.5725 | 0.0166 | 0.0126 | 0.01 | 0.205 | 0.132
16.5 | 0.45 | 0.5435 | 0.0134 | 0.0111 | 0.009 | 0.181 | 0.106
17.2 | 0.47 | 0.4938 | 0.0101 | 0.0096 | 0.007 | 0.157 | 0.08
17.9 | 0.49 | 0.4096 | 0.0068 | 0.0081 | 0.006 | 0.131 | 0.054
18.5 | 0.51 | 0.2635 | 0.0034 | 0.0065 | 0.005 | 0.106 | 0.027
19.2 | 0.52 | -0.0031 | 0 | 0.005 | 0.004 | 0.082 | 0
PROP | RPM | = | 4000
V | J | Pe | Ct | Cp | PWR | Torque | Thrust
(mph) | (Adv | Ratio) | (Hp) | (In-Lbf) | (Lbf)
0 | 0 | 0 | 0.0743 | 0.0239 | 0.044 | 0.691 | 1.048
0.9 | 0.02 | 0.0549 | 0.0728 | 0.0239 | 0.044 | 0.693 | 1.027
1.8 | 0.04 | 0.1073 | 0.0713 | 0.024 | 0.044 | 0.695 | 1.006
2.6 | 0.05 | 0.157 | 0.0696 | 0.024 | 0.044 | 0.696 | 0.983
3.5 | 0.07 | 0.2041 | 0.0679 | 0.024 | 0.044 | 0.696 | 0.959
4.4 | 0.09 | 0.2485 | 0.0661 | 0.024 | 0.044 | 0.696 | 0.933
5.3 | 0.11 | 0.2902 | 0.0642 | 0.0239 | 0.044 | 0.694 | 0.906
6.2 | 0.13 | 0.3293 | 0.0622 | 0.0238 | 0.044 | 0.691 | 0.877
7.1 | 0.14 | 0.3656 | 0.06 | 0.0237 | 0.044 | 0.687 | 0.847
7.9 | 0.16 | 0.3992 | 0.0578 | 0.0235 | 0.043 | 0.682 | 0.816
8.8 | 0.18 | 0.4302 | 0.0556 | 0.0233 | 0.043 | 0.675 | 0.784
9.7 | 0.2 | 0.4584 | 0.0532 | 0.023 | 0.042 | 0.668 | 0.751
10.6 | 0.22 | 0.4841 | 0.0508 | 0.0227 | 0.042 | 0.659 | 0.717
11.5 | 0.23 | 0.5071 | 0.0484 | 0.0224 | 0.041 | 0.648 | 0.683
12.3 | 0.25 | 0.5279 | 0.0458 | 0.0219 | 0.04 | 0.636 | 0.647
13.2 | 0.27 | 0.5465 | 0.0432 | 0.0214 | 0.039 | 0.62 | 0.61
14.1 | 0.29 | 0.5627 | 0.0405 | 0.0208 | 0.038 | 0.603 | 0.572
15 | 0.31 | 0.5768 | 0.0378 | 0.0201 | 0.037 | 0.582 | 0.533
15.9 | 0.32 | 0.5882 | 0.035 | 0.0193 | 0.036 | 0.56 | 0.494
16.8 | 0.34 | 0.5973 | 0.0321 | 0.0184 | 0.034 | 0.534 | 0.453
17.6 | 0.36 | 0.6032 | 0.0291 | 0.0174 | 0.032 | 0.505 | 0.411
18.5 | 0.38 | 0.6067 | 0.0261 | 0.0163 | 0.03 | 0.473 | 0.368
19.4 | 0.4 | 0.6061 | 0.023 | 0.0151 | 0.028 | 0.437 | 0.325
20.3 | 0.42 | 0.5987 | 0.0199 | 0.0138 | 0.025 | 0.399 | 0.281
21.2 | 0.43 | 0.5823 | 0.0167 | 0.0124 | 0.023 | 0.36 | 0.236
22 | 0.45 | 0.5531 | 0.0135 | 0.011 | 0.02 | 0.318 | 0.19
22.9 | 0.47 | 0.503 | 0.0102 | 0.0095 | 0.017 | 0.275 | 0.144
23.8 | 0.49 | 0.4183 | 0.0068 | 0.008 | 0.015 | 0.231 | 0.096
24.7 | 0.51 | 0.2707 | 0.0034 | 0.0064 | 0.012 | 0.186 | 0.048
25.6 | 0.52 | 0.0004 | 0 | 0.0049 | 0.009 | 0.143 | 0
PROP | RPM | = | 5000
V | J | Pe | Ct | Cp | PWR | Torque | Thrust
(mph) | (Adv | Ratio) | (Hp) | (In-Lbf) | (Lbf)
0 | 0 | 0 | 0.0746 | 0.0232 | 0.083 | 1.052 | 1.644
1.1 | 0.02 | 0.0566 | 0.0731 | 0.0233 | 0.084 | 1.055 | 1.612
2.2 | 0.04 | 0.1105 | 0.0715 | 0.0233 | 0.084 | 1.057 | 1.578
3.3 | 0.05 | 0.1618 | 0.0699 | 0.0234 | 0.084 | 1.058 | 1.542
4.4 | 0.07 | 0.2105 | 0.0682 | 0.0234 | 0.084 | 1.058 | 1.504
5.5 | 0.09 | 0.2566 | 0.0664 | 0.0233 | 0.084 | 1.056 | 1.463
6.6 | 0.11 | 0.3001 | 0.0644 | 0.0232 | 0.083 | 1.052 | 1.421
7.7 | 0.13 | 0.341 | 0.0624 | 0.0231 | 0.083 | 1.046 | 1.376
8.8 | 0.14 | 0.3792 | 0.0603 | 0.0229 | 0.082 | 1.038 | 1.329
9.9 | 0.16 | 0.4147 | 0.058 | 0.0227 | 0.082 | 1.029 | 1.28
11 | 0.18 | 0.4475 | 0.0558 | 0.0225 | 0.081 | 1.018 | 1.23
12.1 | 0.2 | 0.4777 | 0.0534 | 0.0222 | 0.08 | 1.005 | 1.178
13.2 | 0.22 | 0.5054 | 0.051 | 0.0218 | 0.078 | 0.989 | 1.125
14.3 | 0.23 | 0.5306 | 0.0485 | 0.0214 | 0.077 | 0.971 | 1.07
15.4 | 0.25 | 0.5534 | 0.046 | 0.021 | 0.075 | 0.95 | 1.014
16.5 | 0.27 | 0.5739 | 0.0434 | 0.0204 | 0.073 | 0.925 | 0.956
17.6 | 0.29 | 0.5917 | 0.0407 | 0.0198 | 0.071 | 0.898 | 0.897
18.7 | 0.31 | 0.6066 | 0.0379 | 0.0192 | 0.069 | 0.868 | 0.836
19.8 | 0.32 | 0.6185 | 0.0351 | 0.0184 | 0.066 | 0.834 | 0.774
20.9 | 0.34 | 0.628 | 0.0322 | 0.0176 | 0.063 | 0.795 | 0.71
22 | 0.36 | 0.6345 | 0.0292 | 0.0166 | 0.06 | 0.752 | 0.645
23.1 | 0.38 | 0.6379 | 0.0262 | 0.0156 | 0.056 | 0.705 | 0.578
24.2 | 0.4 | 0.6368 | 0.0231 | 0.0144 | 0.052 | 0.652 | 0.51
25.3 | 0.41 | 0.6285 | 0.02 | 0.0132 | 0.047 | 0.597 | 0.441
26.4 | 0.43 | 0.6109 | 0.0168 | 0.0119 | 0.043 | 0.538 | 0.37
27.5 | 0.45 | 0.5802 | 0.0135 | 0.0105 | 0.038 | 0.476 | 0.298
28.6 | 0.47 | 0.5276 | 0.0102 | 0.0091 | 0.033 | 0.412 | 0.226
29.7 | 0.49 | 0.4393 | 0.0069 | 0.0076 | 0.027 | 0.346 | 0.152
30.8 | 0.51 | 0.2859 | 0.0035 | 0.0061 | 0.022 | 0.278 | 0.077
31.9 | 0.52 | 0.0018 | 0 | 0.0047 | 0.017 | 0.214 | 0
PROP | RPM | = | 6000
V | J | Pe | Ct | Cp | PWR | Torque | Thrust
(mph) | (Adv | Ratio) | (Hp) | (In-Lbf) | (Lbf)
0 | 0 | 0 | 0.0749 | 0.0228 | 0.142 | 1.487 | 2.38
1.3 | 0.02 | 0.058 | 0.0735 | 0.0229 | 0.142 | 1.491 | 2.333
2.6 | 0.04 | 0.1133 | 0.0719 | 0.0229 | 0.142 | 1.493 | 2.284
4 | 0.05 | 0.166 | 0.0703 | 0.0229 | 0.142 | 1.494 | 2.232
5.3 | 0.07 | 0.2161 | 0.0685 | 0.0229 | 0.142 | 1.493 | 2.177
6.6 | 0.09 | 0.2636 | 0.0667 | 0.0228 | 0.142 | 1.489 | 2.119
7.9 | 0.11 | 0.3086 | 0.0648 | 0.0227 | 0.141 | 1.481 | 2.057
9.3 | 0.13 | 0.351 | 0.0627 | 0.0226 | 0.14 | 1.471 | 1.992
10.6 | 0.14 | 0.391 | 0.0606 | 0.0224 | 0.139 | 1.458 | 1.924
11.9 | 0.16 | 0.4282 | 0.0583 | 0.0221 | 0.137 | 1.442 | 1.852
13.2 | 0.18 | 0.4628 | 0.056 | 0.0218 | 0.136 | 1.424 | 1.779
14.5 | 0.2 | 0.4947 | 0.0537 | 0.0215 | 0.134 | 1.403 | 1.704
15.9 | 0.22 | 0.5243 | 0.0512 | 0.0211 | 0.131 | 1.379 | 1.627
17.2 | 0.23 | 0.5515 | 0.0487 | 0.0207 | 0.129 | 1.351 | 1.547
18.5 | 0.25 | 0.5762 | 0.0461 | 0.0202 | 0.126 | 1.319 | 1.466
19.8 | 0.27 | 0.5984 | 0.0435 | 0.0197 | 0.122 | 1.283 | 1.382
21.2 | 0.29 | 0.618 | 0.0408 | 0.0191 | 0.118 | 1.243 | 1.296
22.5 | 0.31 | 0.6337 | 0.038 | 0.0184 | 0.114 | 1.2 | 1.208
23.8 | 0.32 | 0.646 | 0.0352 | 0.0177 | 0.11 | 1.154 | 1.118
25.1 | 0.34 | 0.6559 | 0.0323 | 0.0169 | 0.105 | 1.101 | 1.026
26.4 | 0.36 | 0.6629 | 0.0293 | 0.016 | 0.099 | 1.041 | 0.932
27.8 | 0.38 | 0.6662 | 0.0263 | 0.015 | 0.093 | 0.975 | 0.835
29.1 | 0.4 | 0.6646 | 0.0232 | 0.0139 | 0.086 | 0.903 | 0.737
30.4 | 0.41 | 0.6554 | 0.02 | 0.0127 | 0.079 | 0.827 | 0.636
31.7 | 0.43 | 0.6364 | 0.0168 | 0.0114 | 0.071 | 0.746 | 0.534
33.1 | 0.45 | 0.6039 | 0.0136 | 0.0101 | 0.063 | 0.66 | 0.43
34.4 | 0.47 | 0.549 | 0.0102 | 0.0088 | 0.054 | 0.571 | 0.325
35.7 | 0.49 | 0.4566 | 0.0069 | 0.0073 | 0.046 | 0.479 | 0.219
37 | 0.51 | 0.2967 | 0.0035 | 0.0059 | 0.037 | 0.386 | 0.11
38.3 | 0.52 | 0 | 0 | 0.0046 | 0.028 | 0.297 | 0
PROP | RPM | = | 7000
V | J | Pe | Ct | Cp | PWR | Torque | Thrust
(mph) | (Adv | Ratio) | (Hp) | (In-Lbf) | (Lbf)
0 | 0 | 0 | 0.0755 | 0.0231 | 0.228 | 2.053 | 3.266
1.5 | 0.02 | 0.0578 | 0.074 | 0.0231 | 0.228 | 2.051 | 3.201
3.1 | 0.04 | 0.1134 | 0.0725 | 0.0231 | 0.227 | 2.046 | 3.132
4.6 | 0.05 | 0.1667 | 0.0708 | 0.023 | 0.227 | 2.04 | 3.061
6.2 | 0.07 | 0.2176 | 0.0691 | 0.0229 | 0.226 | 2.032 | 2.985
7.7 | 0.09 | 0.2661 | 0.0672 | 0.0228 | 0.225 | 2.022 | 2.905
9.3 | 0.11 | 0.3122 | 0.0652 | 0.0226 | 0.223 | 2.007 | 2.82
10.8 | 0.13 | 0.3558 | 0.0632 | 0.0224 | 0.221 | 1.99 | 2.73
12.3 | 0.14 | 0.3968 | 0.061 | 0.0222 | 0.219 | 1.969 | 2.636
13.9 | 0.16 | 0.4351 | 0.0587 | 0.0219 | 0.216 | 1.945 | 2.539
15.4 | 0.18 | 0.4706 | 0.0564 | 0.0216 | 0.213 | 1.919 | 2.438
17 | 0.2 | 0.5037 | 0.054 | 0.0213 | 0.21 | 1.889 | 2.335
18.5 | 0.22 | 0.5343 | 0.0516 | 0.0209 | 0.206 | 1.854 | 2.229
20.1 | 0.23 | 0.5625 | 0.049 | 0.0205 | 0.202 | 1.815 | 2.12
21.6 | 0.25 | 0.5884 | 0.0465 | 0.0199 | 0.197 | 1.77 | 2.008
23.1 | 0.27 | 0.612 | 0.0438 | 0.0194 | 0.191 | 1.719 | 1.893
24.7 | 0.29 | 0.6327 | 0.0411 | 0.0187 | 0.185 | 1.663 | 1.776
26.2 | 0.31 | 0.6492 | 0.0383 | 0.0181 | 0.178 | 1.606 | 1.656
27.8 | 0.32 | 0.6626 | 0.0355 | 0.0174 | 0.171 | 1.542 | 1.532
29.3 | 0.34 | 0.6735 | 0.0325 | 0.0166 | 0.163 | 1.47 | 1.406
30.9 | 0.36 | 0.6811 | 0.0296 | 0.0157 | 0.154 | 1.389 | 1.277
32.4 | 0.38 | 0.6856 | 0.0265 | 0.0146 | 0.144 | 1.3 | 1.145
33.9 | 0.4 | 0.6846 | 0.0234 | 0.0136 | 0.134 | 1.203 | 1.01
35.5 | 0.41 | 0.6757 | 0.0202 | 0.0124 | 0.122 | 1.1 | 0.873
37 | 0.43 | 0.6571 | 0.0169 | 0.0112 | 0.11 | 0.991 | 0.733
38.6 | 0.45 | 0.6249 | 0.0137 | 0.0099 | 0.097 | 0.875 | 0.59
40.1 | 0.47 | 0.5696 | 0.0103 | 0.0085 | 0.084 | 0.754 | 0.446
41.7 | 0.49 | 0.4759 | 0.0069 | 0.0071 | 0.07 | 0.63 | 0.3
43.2 | 0.51 | 0.311 | 0.0035 | 0.0057 | 0.056 | 0.504 | 0.151
44.7 | 0.52 | -0.0001 | 0 | 0.0043 | 0.043 | 0.385 | 0
PROP | RPM | = | 8000
V | J | Pe | Ct | Cp | PWR | Torque | Thrust
(mph) | (Adv | Ratio) | (Hp) | (In-Lbf) | (Lbf)
0 | 0 | 0 | 0.0763 | 0.0238 | 0.349 | 2.753 | 4.308
1.8 | 0.02 | 0.0571 | 0.0748 | 0.0236 | 0.347 | 2.737 | 4.222
3.5 | 0.04 | 0.1125 | 0.0732 | 0.0235 | 0.345 | 2.719 | 4.131
5.3 | 0.05 | 0.166 | 0.0715 | 0.0233 | 0.343 | 2.7 | 4.035
7.1 | 0.07 | 0.2175 | 0.0697 | 0.0231 | 0.34 | 2.679 | 3.934
8.8 | 0.09 | 0.2668 | 0.0678 | 0.0229 | 0.337 | 2.656 | 3.828
10.6 | 0.11 | 0.3138 | 0.0658 | 0.0227 | 0.334 | 2.63 | 3.715
12.3 | 0.13 | 0.3583 | 0.0637 | 0.0224 | 0.33 | 2.602 | 3.596
14.1 | 0.14 | 0.4001 | 0.0615 | 0.0222 | 0.326 | 2.571 | 3.472
15.9 | 0.16 | 0.4392 | 0.0592 | 0.0219 | 0.322 | 2.537 | 3.343
17.6 | 0.18 | 0.4754 | 0.0569 | 0.0216 | 0.318 | 2.501 | 3.212
19.4 | 0.2 | 0.5092 | 0.0545 | 0.0212 | 0.312 | 2.46 | 3.075
21.2 | 0.22 | 0.5406 | 0.052 | 0.0208 | 0.306 | 2.413 | 2.936
22.9 | 0.23 | 0.5696 | 0.0495 | 0.0204 | 0.3 | 2.36 | 2.793
24.7 | 0.25 | 0.5963 | 0.0469 | 0.0198 | 0.292 | 2.3 | 2.646
26.4 | 0.27 | 0.6207 | 0.0442 | 0.0193 | 0.283 | 2.232 | 2.495
28.2 | 0.29 | 0.6426 | 0.0414 | 0.0186 | 0.274 | 2.157 | 2.34
30 | 0.31 | 0.6603 | 0.0386 | 0.0179 | 0.264 | 2.08 | 2.181
31.7 | 0.32 | 0.6749 | 0.0358 | 0.0172 | 0.253 | 1.994 | 2.019
33.5 | 0.34 | 0.6869 | 0.0328 | 0.0164 | 0.241 | 1.898 | 1.853
35.3 | 0.36 | 0.6957 | 0.0298 | 0.0155 | 0.228 | 1.793 | 1.685
37 | 0.38 | 0.7013 | 0.0267 | 0.0144 | 0.213 | 1.674 | 1.51
38.8 | 0.4 | 0.7016 | 0.0236 | 0.0134 | 0.196 | 1.548 | 1.333
40.5 | 0.41 | 0.6939 | 0.0204 | 0.0122 | 0.18 | 1.414 | 1.152
42.3 | 0.43 | 0.6762 | 0.0171 | 0.011 | 0.161 | 1.272 | 0.968
44.1 | 0.45 | 0.645 | 0.0138 | 0.0097 | 0.142 | 1.121 | 0.781
45.8 | 0.47 | 0.5901 | 0.0105 | 0.0083 | 0.122 | 0.963 | 0.59
47.6 | 0.49 | 0.4962 | 0.007 | 0.0069 | 0.102 | 0.8 | 0.397
49.4 | 0.51 | 0.3265 | 0.0035 | 0.0055 | 0.08 | 0.634 | 0.2
51.1 | 0.52 | 0 | 0 | 0.0041 | 0.061 | 0.48 | 0
PROP | RPM | = | 9000
V | J | Pe | Ct | Cp | PWR | Torque | Thrust
(mph) | (Adv | Ratio) | (Hp) | (In-Lbf) | (Lbf)
0 | 0 | 0 | 0.0772 | 0.0244 | 0.511 | 3.582 | 5.515
2 | 0.02 | 0.0564 | 0.0756 | 0.0242 | 0.506 | 3.545 | 5.403
4 | 0.04 | 0.1116 | 0.074 | 0.0239 | 0.501 | 3.507 | 5.286
5.9 | 0.05 | 0.1653 | 0.0722 | 0.0237 | 0.495 | 3.47 | 5.162
7.9 | 0.07 | 0.2172 | 0.0704 | 0.0234 | 0.49 | 3.431 | 5.032
9.9 | 0.09 | 0.2671 | 0.0685 | 0.0231 | 0.484 | 3.392 | 4.894
11.9 | 0.11 | 0.3149 | 0.0665 | 0.0228 | 0.478 | 3.351 | 4.75
13.9 | 0.13 | 0.3602 | 0.0643 | 0.0226 | 0.472 | 3.308 | 4.597
15.9 | 0.14 | 0.4027 | 0.0621 | 0.0223 | 0.466 | 3.264 | 4.438
17.8 | 0.16 | 0.4425 | 0.0598 | 0.0219 | 0.46 | 3.219 | 4.274
19.8 | 0.18 | 0.4794 | 0.0575 | 0.0216 | 0.453 | 3.171 | 4.105
21.8 | 0.2 | 0.5139 | 0.055 | 0.0212 | 0.445 | 3.116 | 3.931
23.8 | 0.22 | 0.546 | 0.0525 | 0.0208 | 0.436 | 3.055 | 3.754
25.8 | 0.23 | 0.5758 | 0.05 | 0.0203 | 0.426 | 2.984 | 3.569
27.8 | 0.25 | 0.6032 | 0.0473 | 0.0198 | 0.415 | 2.907 | 3.382
29.7 | 0.27 | 0.6284 | 0.0446 | 0.0192 | 0.403 | 2.819 | 3.189
31.7 | 0.29 | 0.6511 | 0.0419 | 0.0186 | 0.389 | 2.721 | 2.991
33.7 | 0.31 | 0.6701 | 0.039 | 0.0179 | 0.374 | 2.62 | 2.789
35.7 | 0.32 | 0.6859 | 0.0361 | 0.0171 | 0.358 | 2.508 | 2.581
37.7 | 0.34 | 0.699 | 0.0332 | 0.0163 | 0.341 | 2.386 | 2.37
39.7 | 0.36 | 0.709 | 0.0301 | 0.0153 | 0.321 | 2.25 | 2.154
41.6 | 0.38 | 0.7157 | 0.027 | 0.0143 | 0.3 | 2.099 | 1.932
43.6 | 0.4 | 0.7173 | 0.0239 | 0.0132 | 0.277 | 1.937 | 1.705
45.6 | 0.41 | 0.7107 | 0.0206 | 0.012 | 0.252 | 1.766 | 1.474
47.6 | 0.43 | 0.6939 | 0.0173 | 0.0108 | 0.226 | 1.586 | 1.238
49.6 | 0.45 | 0.6632 | 0.014 | 0.0095 | 0.199 | 1.393 | 0.998
51.6 | 0.47 | 0.6089 | 0.0106 | 0.0081 | 0.17 | 1.193 | 0.755
53.5 | 0.49 | 0.5144 | 0.0071 | 0.0067 | 0.141 | 0.986 | 0.507
55.5 | 0.5 | 0.3418 | 0.0036 | 0.0053 | 0.111 | 0.776 | 0.256
57.5 | 0.52 | 0 | 0 | 0.004 | 0.083 | 0.581 | 0
PROP | RPM | = | 10000
V | J | Pe | Ct | Cp | PWR | Torque | Thrust
(mph) | (Adv | Ratio) | (Hp) | (In-Lbf) | (Lbf)
0 | 0 | 0 | 0.0782 | 0.0252 | 0.723 | 4.555 | 6.901
2.2 | 0.02 | 0.0557 | 0.0766 | 0.0248 | 0.713 | 4.491 | 6.76
4.4 | 0.04 | 0.1105 | 0.0749 | 0.0244 | 0.703 | 4.428 | 6.611
6.6 | 0.05 | 0.1642 | 0.0732 | 0.0241 | 0.693 | 4.365 | 6.455
8.8 | 0.07 | 0.2165 | 0.0713 | 0.0238 | 0.683 | 4.303 | 6.292
11 | 0.09 | 0.2669 | 0.0694 | 0.0234 | 0.673 | 4.243 | 6.119
13.2 | 0.11 | 0.3153 | 0.0673 | 0.0231 | 0.663 | 4.181 | 5.938
15.4 | 0.13 | 0.3613 | 0.0651 | 0.0228 | 0.654 | 4.121 | 5.747
17.6 | 0.14 | 0.4045 | 0.0629 | 0.0224 | 0.644 | 4.061 | 5.548
19.8 | 0.16 | 0.4448 | 0.0606 | 0.0221 | 0.635 | 4.001 | 5.342
22 | 0.18 | 0.4824 | 0.0582 | 0.0217 | 0.625 | 3.937 | 5.131
24.2 | 0.2 | 0.5174 | 0.0557 | 0.0214 | 0.614 | 3.867 | 4.915
26.4 | 0.22 | 0.5502 | 0.0532 | 0.0209 | 0.601 | 3.787 | 4.692
28.6 | 0.23 | 0.5807 | 0.0506 | 0.0204 | 0.587 | 3.698 | 4.464
30.8 | 0.25 | 0.6089 | 0.0479 | 0.0199 | 0.571 | 3.598 | 4.229
33 | 0.27 | 0.6348 | 0.0452 | 0.0193 | 0.553 | 3.487 | 3.987
35.2 | 0.29 | 0.6584 | 0.0424 | 0.0186 | 0.534 | 3.364 | 3.74
37.4 | 0.31 | 0.6787 | 0.0395 | 0.0178 | 0.513 | 3.233 | 3.487
39.6 | 0.32 | 0.6957 | 0.0366 | 0.0171 | 0.49 | 3.091 | 3.228
41.8 | 0.34 | 0.7099 | 0.0336 | 0.0162 | 0.466 | 2.936 | 2.963
44 | 0.36 | 0.7211 | 0.0305 | 0.0153 | 0.438 | 2.763 | 2.692
46.2 | 0.38 | 0.7289 | 0.0274 | 0.0142 | 0.408 | 2.574 | 2.414
48.4 | 0.4 | 0.7317 | 0.0241 | 0.0131 | 0.376 | 2.371 | 2.13
50.7 | 0.41 | 0.7265 | 0.0209 | 0.0119 | 0.342 | 2.157 | 1.841
52.9 | 0.43 | 0.7105 | 0.0175 | 0.0107 | 0.307 | 1.933 | 1.546
55.1 | 0.45 | 0.6807 | 0.0141 | 0.0094 | 0.269 | 1.694 | 1.247
57.3 | 0.47 | 0.6271 | 0.0107 | 0.008 | 0.23 | 1.447 | 0.943
59.5 | 0.49 | 0.5324 | 0.0072 | 0.0066 | 0.189 | 1.19 | 0.634
61.7 | 0.5 | 0.3565 | 0.0036 | 0.0051 | 0.147 | 0.928 | 0.319
63.9 | 0.52 | 0 | 0 | 0.0038 | 0.109 | 0.689 | 0
PROP | RPM | = | 11000
V | J | Pe | Ct | Cp | PWR | Torque | Thrust
(mph) | (Adv | Ratio) | (Hp) | (In-Lbf) | (Lbf)
0 | 0 | 0 | 0.0794 | 0.026 | 0.994 | 5.693 | 8.48
2.4 | 0.02 | 0.055 | 0.0778 | 0.0255 | 0.976 | 5.593 | 8.305
4.8 | 0.04 | 0.1094 | 0.0761 | 0.0251 | 0.959 | 5.495 | 8.12
7.3 | 0.05 | 0.163 | 0.0743 | 0.0246 | 0.943 | 5.4 | 7.927
9.7 | 0.07 | 0.2155 | 0.0724 | 0.0242 | 0.926 | 5.308 | 7.725
12.1 | 0.09 | 0.2664 | 0.0704 | 0.0238 | 0.911 | 5.219 | 7.512
14.5 | 0.11 | 0.3154 | 0.0683 | 0.0234 | 0.896 | 5.132 | 7.287
17 | 0.13 | 0.362 | 0.0661 | 0.023 | 0.881 | 5.048 | 7.052
19.4 | 0.14 | 0.4057 | 0.0638 | 0.0227 | 0.867 | 4.968 | 6.808
21.8 | 0.16 | 0.4466 | 0.0614 | 0.0223 | 0.853 | 4.889 | 6.554
24.2 | 0.18 | 0.4846 | 0.059 | 0.0219 | 0.839 | 4.808 | 6.295
26.6 | 0.2 | 0.5203 | 0.0565 | 0.0215 | 0.823 | 4.718 | 6.029
29.1 | 0.22 | 0.5537 | 0.0539 | 0.0211 | 0.806 | 4.616 | 5.756
31.5 | 0.23 | 0.5849 | 0.0513 | 0.0205 | 0.786 | 4.503 | 5.475
33.9 | 0.25 | 0.6139 | 0.0486 | 0.02 | 0.764 | 4.378 | 5.186
36.3 | 0.27 | 0.6405 | 0.0458 | 0.0193 | 0.74 | 4.239 | 4.89
38.8 | 0.29 | 0.6649 | 0.043 | 0.0186 | 0.713 | 4.086 | 4.587
41.2 | 0.31 | 0.6864 | 0.0401 | 0.0179 | 0.684 | 3.92 | 4.276
43.6 | 0.32 | 0.7045 | 0.0371 | 0.0171 | 0.653 | 3.743 | 3.958
46 | 0.34 | 0.7198 | 0.034 | 0.0162 | 0.619 | 3.548 | 3.632
48.4 | 0.36 | 0.7322 | 0.0309 | 0.0152 | 0.582 | 3.334 | 3.298
50.9 | 0.38 | 0.7411 | 0.0277 | 0.0142 | 0.541 | 3.101 | 2.957
53.3 | 0.4 | 0.7451 | 0.0245 | 0.013 | 0.498 | 2.852 | 2.61
55.7 | 0.41 | 0.7413 | 0.0211 | 0.0118 | 0.452 | 2.591 | 2.257
58.1 | 0.43 | 0.7264 | 0.0178 | 0.0106 | 0.405 | 2.319 | 1.896
60.6 | 0.45 | 0.6979 | 0.0143 | 0.0093 | 0.354 | 2.03 | 1.531
63 | 0.47 | 0.6446 | 0.0108 | 0.0079 | 0.301 | 1.727 | 1.157
65.4 | 0.49 | 0.5496 | 0.0073 | 0.0065 | 0.247 | 1.414 | 0.778
67.8 | 0.5 | 0.3708 | 0.0037 | 0.005 | 0.192 | 1.097 | 0.393
70.3 | 0.52 | 0.0008 | 0 | 0.0037 | 0.141 | 0.806 | 0.001
PROP | RPM | = | 12000
V | J | Pe | Ct | Cp | PWR | Torque | Thrust
(mph) | (Adv | Ratio) | (Hp) | (In-Lbf) | (Lbf)
0 | 0 | 0 | 0.0809 | 0.0269 | 1.338 | 7.028 | 10.279
2.6 | 0.02 | 0.0542 | 0.0792 | 0.0264 | 1.31 | 6.881 | 10.064
5.3 | 0.04 | 0.1081 | 0.0775 | 0.0258 | 1.283 | 6.739 | 9.839
7.9 | 0.05 | 0.1616 | 0.0756 | 0.0253 | 1.257 | 6.603 | 9.604
10.6 | 0.07 | 0.2141 | 0.0737 | 0.0248 | 1.232 | 6.472 | 9.357
13.2 | 0.09 | 0.2654 | 0.0716 | 0.0243 | 1.208 | 6.347 | 9.097
15.9 | 0.11 | 0.3149 | 0.0695 | 0.0239 | 1.186 | 6.227 | 8.824
18.5 | 0.13 | 0.362 | 0.0672 | 0.0234 | 1.164 | 6.115 | 8.539
21.2 | 0.14 | 0.4063 | 0.0649 | 0.023 | 1.144 | 6.01 | 8.242
23.8 | 0.16 | 0.4476 | 0.0625 | 0.0227 | 1.125 | 5.909 | 7.935
26.4 | 0.18 | 0.4861 | 0.06 | 0.0223 | 1.105 | 5.806 | 7.621
29.1 | 0.2 | 0.5223 | 0.0575 | 0.0218 | 1.084 | 5.693 | 7.299
31.7 | 0.22 | 0.5563 | 0.0548 | 0.0213 | 1.06 | 5.566 | 6.968
34.4 | 0.23 | 0.5882 | 0.0522 | 0.0208 | 1.033 | 5.424 | 6.628
37 | 0.25 | 0.6179 | 0.0494 | 0.0202 | 1.003 | 5.268 | 6.278
39.7 | 0.27 | 0.6453 | 0.0466 | 0.0195 | 0.97 | 5.095 | 5.92
42.3 | 0.29 | 0.6704 | 0.0437 | 0.0188 | 0.934 | 4.907 | 5.552
44.9 | 0.31 | 0.693 | 0.0407 | 0.018 | 0.895 | 4.701 | 5.176
47.6 | 0.32 | 0.7124 | 0.0377 | 0.0172 | 0.853 | 4.482 | 4.79
50.2 | 0.34 | 0.7289 | 0.0346 | 0.0163 | 0.808 | 4.242 | 4.394
52.9 | 0.36 | 0.7424 | 0.0314 | 0.0153 | 0.758 | 3.98 | 3.989
55.5 | 0.38 | 0.7526 | 0.0282 | 0.0142 | 0.704 | 3.696 | 3.577
58.2 | 0.4 | 0.7578 | 0.0248 | 0.013 | 0.646 | 3.393 | 3.156
60.8 | 0.41 | 0.7554 | 0.0215 | 0.0118 | 0.586 | 3.076 | 2.728
63.5 | 0.43 | 0.7419 | 0.018 | 0.0105 | 0.523 | 2.745 | 2.292
66.1 | 0.45 | 0.7141 | 0.0146 | 0.0092 | 0.456 | 2.397 | 1.849
68.7 | 0.47 | 0.6619 | 0.011 | 0.0078 | 0.387 | 2.034 | 1.398
71.4 | 0.49 | 0.5666 | 0.0074 | 0.0064 | 0.316 | 1.658 | 0.939
74 | 0.51 | 0.3865 | 0.0037 | 0.0049 | 0.243 | 1.276 | 0.476
76.7 | 0.52 | 0 | 0 | 0.0036 | 0.176 | 0.927 | 0
PROP | RPM | = | 13000
V | J | Pe | Ct | Cp | PWR | Torque | Thrust
(mph) | (Adv | Ratio) | (Hp) | (In-Lbf) | (Lbf)
0 | 0 | 0 | 0.0827 | 0.0277 | 1.746 | 8.463 | 12.326
2.9 | 0.02 | 0.0539 | 0.0809 | 0.0271 | 1.71 | 8.288 | 12.068
5.7 | 0.04 | 0.1076 | 0.0791 | 0.0265 | 1.674 | 8.118 | 11.798
8.6 | 0.05 | 0.1608 | 0.0772 | 0.026 | 1.64 | 7.953 | 11.515
11.5 | 0.07 | 0.2131 | 0.0753 | 0.0255 | 1.608 | 7.795 | 11.219
14.3 | 0.09 | 0.2641 | 0.0732 | 0.025 | 1.576 | 7.643 | 10.909
17.2 | 0.11 | 0.3135 | 0.071 | 0.0245 | 1.546 | 7.496 | 10.582
20 | 0.13 | 0.3606 | 0.0687 | 0.024 | 1.518 | 7.357 | 10.24
22.9 | 0.14 | 0.4049 | 0.0663 | 0.0236 | 1.491 | 7.228 | 9.884
25.8 | 0.16 | 0.4463 | 0.0638 | 0.0232 | 1.465 | 7.102 | 9.516
28.6 | 0.18 | 0.485 | 0.0613 | 0.0228 | 1.438 | 6.973 | 9.138
31.5 | 0.2 | 0.5214 | 0.0587 | 0.0223 | 1.409 | 6.833 | 8.752
34.4 | 0.22 | 0.5557 | 0.056 | 0.0218 | 1.377 | 6.677 | 8.355
37.2 | 0.23 | 0.588 | 0.0533 | 0.0212 | 1.341 | 6.504 | 7.948
40.1 | 0.25 | 0.618 | 0.0505 | 0.0206 | 1.302 | 6.314 | 7.531
42.9 | 0.27 | 0.646 | 0.0476 | 0.0199 | 1.259 | 6.104 | 7.103
45.8 | 0.29 | 0.6716 | 0.0447 | 0.0192 | 1.212 | 5.876 | 6.664
48.7 | 0.31 | 0.6948 | 0.0417 | 0.0184 | 1.161 | 5.629 | 6.217
51.5 | 0.32 | 0.7151 | 0.0386 | 0.0175 | 1.106 | 5.363 | 5.757
54.4 | 0.34 | 0.7324 | 0.0354 | 0.0166 | 1.047 | 5.074 | 5.285
57.3 | 0.36 | 0.7467 | 0.0322 | 0.0156 | 0.982 | 4.76 | 4.801
60.1 | 0.38 | 0.7575 | 0.0289 | 0.0144 | 0.912 | 4.42 | 4.308
63 | 0.4 | 0.7634 | 0.0255 | 0.0133 | 0.837 | 4.056 | 3.803
65.8 | 0.41 | 0.7623 | 0.0221 | 0.012 | 0.758 | 3.673 | 3.29
68.7 | 0.43 | 0.7507 | 0.0186 | 0.0107 | 0.675 | 3.272 | 2.766
71.6 | 0.45 | 0.7248 | 0.015 | 0.0093 | 0.587 | 2.848 | 2.231
74.4 | 0.47 | 0.6739 | 0.0113 | 0.0079 | 0.496 | 2.406 | 1.685
77.3 | 0.49 | 0.5788 | 0.0076 | 0.0064 | 0.402 | 1.948 | 1.128
80.2 | 0.5 | 0.3978 | 0.0039 | 0.0049 | 0.309 | 1.498 | 0.575
83 | 0.52 | 0.0006 | 0 | 0.0035 | 0.222 | 1.078 | 0.001
PROP | RPM | = | 13999
V | J | Pe | Ct | Cp | PWR | Torque | Thrust
(mph) | (Adv | Ratio) | (Hp) | (In-Lbf) | (Lbf)
0 | 0 | 0 | 0.0851 | 0.0283 | 2.232 | 10.049 | 14.715
3.1 | 0.02 | 0.054 | 0.0833 | 0.0278 | 2.191 | 9.865 | 14.403
6.2 | 0.04 | 0.1075 | 0.0814 | 0.0273 | 2.152 | 9.688 | 14.078
9.2 | 0.05 | 0.1603 | 0.0795 | 0.0268 | 2.113 | 9.513 | 13.74
12.3 | 0.07 | 0.2121 | 0.0774 | 0.0263 | 2.075 | 9.341 | 13.388
15.4 | 0.09 | 0.2625 | 0.0753 | 0.0258 | 2.037 | 9.17 | 13.016
18.5 | 0.11 | 0.3112 | 0.073 | 0.0254 | 2 | 9.004 | 12.626
21.6 | 0.13 | 0.3578 | 0.0707 | 0.0249 | 1.964 | 8.841 | 12.218
24.7 | 0.14 | 0.4018 | 0.0682 | 0.0245 | 1.929 | 8.684 | 11.792
27.7 | 0.16 | 0.4431 | 0.0656 | 0.024 | 1.894 | 8.528 | 11.35
30.8 | 0.18 | 0.4819 | 0.063 | 0.0236 | 1.858 | 8.365 | 10.898
33.9 | 0.2 | 0.5185 | 0.0604 | 0.0231 | 1.819 | 8.189 | 10.435
37 | 0.22 | 0.553 | 0.0576 | 0.0225 | 1.776 | 7.993 | 9.958
40.1 | 0.23 | 0.5854 | 0.0548 | 0.0219 | 1.729 | 7.783 | 9.474
43.1 | 0.25 | 0.6157 | 0.0519 | 0.0213 | 1.678 | 7.553 | 8.98
46.2 | 0.27 | 0.644 | 0.049 | 0.0206 | 1.621 | 7.299 | 8.471
49.3 | 0.29 | 0.6701 | 0.046 | 0.0198 | 1.56 | 7.023 | 7.951
52.4 | 0.31 | 0.6939 | 0.0429 | 0.0189 | 1.494 | 6.724 | 7.419
55.5 | 0.32 | 0.715 | 0.0397 | 0.018 | 1.422 | 6.4 | 6.872
58.5 | 0.34 | 0.7331 | 0.0365 | 0.017 | 1.344 | 6.051 | 6.311
61.6 | 0.36 | 0.7481 | 0.0332 | 0.016 | 1.26 | 5.673 | 5.737
64.7 | 0.38 | 0.7595 | 0.0298 | 0.0148 | 1.17 | 5.266 | 5.149
67.8 | 0.4 | 0.7662 | 0.0263 | 0.0136 | 1.072 | 4.827 | 4.545
70.9 | 0.41 | 0.7662 | 0.0227 | 0.0123 | 0.969 | 4.364 | 3.93
74 | 0.43 | 0.7568 | 0.0191 | 0.0109 | 0.862 | 3.88 | 3.307
77 | 0.45 | 0.733 | 0.0154 | 0.0095 | 0.748 | 3.369 | 2.67
80.1 | 0.47 | 0.6836 | 0.0116 | 0.008 | 0.629 | 2.83 | 2.011
83.2 | 0.49 | 0.5894 | 0.0078 | 0.0065 | 0.51 | 2.298 | 1.356
86.3 | 0.5 | 0.4001 | 0.0039 | 0.0049 | 0.39 | 1.756 | 0.678
89.4 | 0.52 | -0.0139 | -0.0001 | 0.0036 | 0.281 | 1.266 | -0.016
PROP | RPM | = | 15000
V | J | Pe | Ct | Cp | PWR | Torque | Thrust
(mph) | (Adv | Ratio) | (Hp) | (In-Lbf) | (Lbf)
0 | 0 | 0 | 0.0912 | 0.0389 | 3.77 | 15.841 | 18.101
3.3 | 0.02 | 0.0438 | 0.0895 | 0.0366 | 3.548 | 14.906 | 17.76
6.6 | 0.04 | 0.0913 | 0.0876 | 0.0344 | 3.336 | 14.018 | 17.394
9.9 | 0.05 | 0.1419 | 0.0856 | 0.0324 | 3.146 | 13.219 | 16.992
13.1 | 0.07 | 0.1933 | 0.0833 | 0.0309 | 2.998 | 12.595 | 16.536
16.4 | 0.09 | 0.2416 | 0.0807 | 0.0299 | 2.905 | 12.204 | 16.026
19.7 | 0.11 | 0.2894 | 0.0781 | 0.029 | 2.813 | 11.821 | 15.495
23 | 0.13 | 0.3367 | 0.0753 | 0.0281 | 2.721 | 11.431 | 14.941
26.3 | 0.14 | 0.3831 | 0.0724 | 0.0271 | 2.627 | 11.039 | 14.366
29.6 | 0.16 | 0.4281 | 0.0694 | 0.0262 | 2.537 | 10.66 | 13.777
32.8 | 0.18 | 0.4691 | 0.0665 | 0.0254 | 2.463 | 10.35 | 13.192
36.1 | 0.2 | 0.5059 | 0.0636 | 0.0248 | 2.403 | 10.096 | 12.617
39.4 | 0.22 | 0.5405 | 0.0607 | 0.0242 | 2.342 | 9.842 | 12.046
42.7 | 0.23 | 0.5731 | 0.0577 | 0.0235 | 2.277 | 9.567 | 11.462
46 | 0.25 | 0.6038 | 0.0547 | 0.0228 | 2.207 | 9.272 | 10.866
49.3 | 0.27 | 0.6325 | 0.0517 | 0.022 | 2.13 | 8.95 | 10.254
52.6 | 0.29 | 0.6594 | 0.0485 | 0.0211 | 2.045 | 8.593 | 9.624
55.8 | 0.3 | 0.6844 | 0.0452 | 0.0201 | 1.953 | 8.206 | 8.978
59.1 | 0.32 | 0.7072 | 0.0419 | 0.0191 | 1.853 | 7.787 | 8.314
62.4 | 0.34 | 0.7276 | 0.0385 | 0.018 | 1.746 | 7.335 | 7.632
65.7 | 0.36 | 0.7449 | 0.0349 | 0.0168 | 1.63 | 6.85 | 6.933
69 | 0.38 | 0.7584 | 0.0313 | 0.0156 | 1.508 | 6.337 | 6.219
72.3 | 0.39 | 0.7663 | 0.0277 | 0.0143 | 1.383 | 5.809 | 5.499
75.5 | 0.41 | 0.765 | 0.024 | 0.0129 | 1.255 | 5.271 | 4.764
78.8 | 0.43 | 0.7522 | 0.0202 | 0.0116 | 1.123 | 4.717 | 4.017
82.1 | 0.45 | 0.7234 | 0.0164 | 0.0101 | 0.984 | 4.133 | 3.25
85.4 | 0.47 | 0.6718 | 0.0124 | 0.0086 | 0.836 | 3.513 | 2.467
88.7 | 0.48 | 0.5707 | 0.0084 | 0.0071 | 0.688 | 2.89 | 1.66
92 | 0.5 | 0.3786 | 0.0042 | 0.0056 | 0.539 | 2.265 | 0.832
95.2 | 0.52 | -0.0109 | -0.0001 | 0.0043 | 0.413 | 1.736 | -0.018
PROP | RPM | = | 16000
V | J | Pe | Ct | Cp | PWR | Torque | Thrust
(mph) | (Adv | Ratio) | (Hp) | (In-Lbf) | (Lbf)
0 | 0 | 0 | 0.0939 | 0.0448 | 5.277 | 20.785 | 21.208
3.5 | 0.02 | 0.0385 | 0.0927 | 0.0432 | 5.081 | 20.015 | 20.926
7 | 0.04 | 0.0788 | 0.0913 | 0.0415 | 4.887 | 19.252 | 20.624
10.5 | 0.05 | 0.1211 | 0.0899 | 0.0399 | 4.698 | 18.504 | 20.291
14 | 0.07 | 0.1648 | 0.0882 | 0.0384 | 4.515 | 17.785 | 19.918
17.5 | 0.09 | 0.2088 | 0.0863 | 0.037 | 4.358 | 17.168 | 19.481
21 | 0.11 | 0.2501 | 0.084 | 0.0361 | 4.252 | 16.748 | 18.974
24.5 | 0.13 | 0.2904 | 0.0816 | 0.0352 | 4.149 | 16.343 | 18.424
28 | 0.14 | 0.3292 | 0.079 | 0.0344 | 4.05 | 15.953 | 17.84
31.5 | 0.16 | 0.3663 | 0.0763 | 0.0336 | 3.956 | 15.583 | 17.238
35 | 0.18 | 0.4003 | 0.0736 | 0.033 | 3.881 | 15.287 | 16.629
38.5 | 0.2 | 0.4325 | 0.071 | 0.0324 | 3.808 | 15.002 | 16.029
42 | 0.22 | 0.4628 | 0.0683 | 0.0317 | 3.734 | 14.71 | 15.418
45.5 | 0.23 | 0.492 | 0.0654 | 0.031 | 3.648 | 14.371 | 14.779
49 | 0.25 | 0.5182 | 0.0623 | 0.0302 | 3.553 | 13.997 | 14.079
52.5 | 0.27 | 0.5383 | 0.0589 | 0.0294 | 3.462 | 13.638 | 13.301
56.1 | 0.29 | 0.5647 | 0.0553 | 0.0281 | 3.305 | 13.019 | 12.486
59.6 | 0.3 | 0.582 | 0.0515 | 0.027 | 3.173 | 12.501 | 11.631
63.1 | 0.32 | 0.6063 | 0.0476 | 0.0253 | 2.982 | 11.746 | 10.752
66.6 | 0.34 | 0.6222 | 0.0436 | 0.0239 | 2.811 | 11.071 | 9.853
70.1 | 0.36 | 0.6349 | 0.0396 | 0.0224 | 2.632 | 10.369 | 8.946
73.6 | 0.38 | 0.6434 | 0.0355 | 0.0208 | 2.444 | 9.629 | 8.017
77.1 | 0.39 | 0.6462 | 0.0313 | 0.0191 | 2.249 | 8.86 | 7.072
80.6 | 0.41 | 0.6419 | 0.0271 | 0.0174 | 2.05 | 8.074 | 6.123
84.1 | 0.43 | 0.6267 | 0.0228 | 0.0156 | 1.842 | 7.255 | 5.148
87.6 | 0.45 | 0.5951 | 0.0184 | 0.0139 | 1.631 | 6.426 | 4.157
91.1 | 0.47 | 0.5426 | 0.0139 | 0.0119 | 1.406 | 5.539 | 3.141
94.6 | 0.48 | 0.4507 | 0.0093 | 0.01 | 1.177 | 4.636 | 2.103
98.1 | 0.5 | 0.2855 | 0.0047 | 0.0082 | 0.966 | 3.805 | 1.054
101.6 | 0.52 | -0.0088 | -0.0001 | 0.0067 | 0.792 | 3.118 | -0.026
PROP | RPM | = | 17000
V | J | Pe | Ct | Cp | PWR | Torque | Thrust
(mph) | (Adv | Ratio) | (Hp) | (In-Lbf) | (Lbf)
0 | 0 | 0 | 0.0923 | 0.0418 | 5.897 | 21.863 | 23.543
3.7 | 0.02 | 0.0399 | 0.0912 | 0.0413 | 5.824 | 21.592 | 23.261
7.5 | 0.04 | 0.0796 | 0.0899 | 0.0408 | 5.756 | 21.341 | 22.932
11.2 | 0.05 | 0.1187 | 0.0885 | 0.0403 | 5.693 | 21.105 | 22.558
15 | 0.07 | 0.1571 | 0.0869 | 0.0399 | 5.632 | 20.881 | 22.149
18.7 | 0.09 | 0.1945 | 0.0851 | 0.0395 | 5.573 | 20.66 | 21.702
22.5 | 0.11 | 0.2308 | 0.0832 | 0.039 | 5.507 | 20.418 | 21.214
26.2 | 0.13 | 0.266 | 0.0811 | 0.0385 | 5.435 | 20.15 | 20.684
30 | 0.14 | 0.3 | 0.0789 | 0.038 | 5.359 | 19.869 | 20.123
33.7 | 0.16 | 0.332 | 0.0766 | 0.0374 | 5.286 | 19.599 | 19.527
37.5 | 0.18 | 0.3623 | 0.0742 | 0.0369 | 5.213 | 19.326 | 18.913
41.2 | 0.2 | 0.3897 | 0.0718 | 0.0366 | 5.161 | 19.134 | 18.307
44.9 | 0.22 | 0.4142 | 0.0693 | 0.0362 | 5.11 | 18.944 | 17.661
48.7 | 0.23 | 0.4423 | 0.0666 | 0.0353 | 4.987 | 18.488 | 16.991
52.4 | 0.25 | 0.4624 | 0.0637 | 0.0348 | 4.908 | 18.196 | 16.233
56.2 | 0.27 | 0.4887 | 0.0603 | 0.0334 | 4.713 | 17.473 | 15.376
59.9 | 0.29 | 0.5088 | 0.0568 | 0.0322 | 4.546 | 16.852 | 14.473
63.7 | 0.31 | 0.5265 | 0.0531 | 0.0309 | 4.364 | 16.178 | 13.531
67.4 | 0.32 | 0.5417 | 0.0493 | 0.0295 | 4.169 | 15.456 | 12.562
71.2 | 0.34 | 0.5534 | 0.0454 | 0.0281 | 3.968 | 14.711 | 11.572
74.9 | 0.36 | 0.5614 | 0.0414 | 0.0266 | 3.757 | 13.929 | 10.56
78.6 | 0.38 | 0.5647 | 0.0373 | 0.025 | 3.536 | 13.11 | 9.522
82.4 | 0.4 | 0.5627 | 0.0332 | 0.0234 | 3.304 | 12.247 | 8.461
86.1 | 0.41 | 0.5541 | 0.0289 | 0.0216 | 3.055 | 11.327 | 7.371
89.9 | 0.43 | 0.5363 | 0.0246 | 0.0198 | 2.798 | 10.374 | 6.261
93.6 | 0.45 | 0.505 | 0.02 | 0.0179 | 2.525 | 9.362 | 5.108
97.4 | 0.47 | 0.4477 | 0.0152 | 0.0159 | 2.249 | 8.338 | 3.878
101.1 | 0.49 | 0.3479 | 0.0102 | 0.0143 | 2.023 | 7.499 | 2.61
104.9 | 0.5 | 0.2028 | 0.0051 | 0.0127 | 1.797 | 6.662 | 1.303
108.6 | 0.52 | -0.0068 | -0.0001 | 0.0113 | 1.601 | 5.935 | -0.038