## PER3_13x65E.dat
13x6.5E | (13x65E.dat) | 2014-12-20
====== | PERFORMANCE | DATA | (versus | advance | ratio | and | MPH) | ======
DEFINITIONS:
J=V/nD | (advance | ratio)
Ct=T/(rho | * | n**2 | * | D**4) | (thrust | coef.)
Cp=P/(rho | * | n**3 | * | D**5) | (power | coef.)
Pe=Ct*J/Cp | (efficiency)
V | (model | speed | in | MPH)
PROP | RPM | = | 1000
V | J | Pe | Ct | Cp | PWR | Torque | Thrust
(mph) | (Adv | Ratio) | (Hp) | (In-Lbf) | (Lbf)
0 | 0 | 0 | 0.0947 | 0.0358 | 0.001 | 0.066 | 0.085
0.3 | 0.02 | 0.0627 | 0.0936 | 0.0361 | 0.001 | 0.067 | 0.084
0.6 | 0.05 | 0.1228 | 0.0923 | 0.0363 | 0.001 | 0.067 | 0.083
0.9 | 0.07 | 0.18 | 0.0908 | 0.0366 | 0.001 | 0.068 | 0.081
1.2 | 0.1 | 0.2345 | 0.0892 | 0.0368 | 0.001 | 0.068 | 0.08
1.5 | 0.12 | 0.2861 | 0.0875 | 0.0369 | 0.001 | 0.068 | 0.078
1.8 | 0.14 | 0.3349 | 0.0856 | 0.0371 | 0.001 | 0.068 | 0.077
2.1 | 0.17 | 0.3807 | 0.0835 | 0.0371 | 0.001 | 0.069 | 0.075
2.4 | 0.19 | 0.4234 | 0.0812 | 0.0371 | 0.001 | 0.068 | 0.073
2.7 | 0.22 | 0.4631 | 0.0788 | 0.037 | 0.001 | 0.068 | 0.071
3 | 0.24 | 0.4996 | 0.0762 | 0.0369 | 0.001 | 0.068 | 0.068
3.3 | 0.27 | 0.533 | 0.0733 | 0.0366 | 0.001 | 0.068 | 0.066
3.6 | 0.29 | 0.5632 | 0.0704 | 0.0362 | 0.001 | 0.067 | 0.063
3.9 | 0.31 | 0.5903 | 0.0672 | 0.0358 | 0.001 | 0.066 | 0.06
4.1 | 0.34 | 0.6142 | 0.0638 | 0.0351 | 0.001 | 0.065 | 0.057
4.4 | 0.36 | 0.6349 | 0.0602 | 0.0344 | 0.001 | 0.063 | 0.054
4.7 | 0.39 | 0.6527 | 0.0564 | 0.0334 | 0.001 | 0.062 | 0.051
5 | 0.41 | 0.6675 | 0.0526 | 0.0324 | 0.001 | 0.06 | 0.047
5.3 | 0.43 | 0.6801 | 0.0487 | 0.0311 | 0.001 | 0.058 | 0.044
5.6 | 0.46 | 0.6904 | 0.0447 | 0.0297 | 0.001 | 0.055 | 0.04
5.9 | 0.48 | 0.6984 | 0.0406 | 0.0281 | 0.001 | 0.052 | 0.036
6.2 | 0.51 | 0.7036 | 0.0364 | 0.0262 | 0.001 | 0.048 | 0.033
6.5 | 0.53 | 0.7056 | 0.0321 | 0.0242 | 0.001 | 0.045 | 0.029
6.8 | 0.56 | 0.7047 | 0.0277 | 0.0218 | 0.001 | 0.04 | 0.025
7.1 | 0.58 | 0.6972 | 0.0232 | 0.0193 | 0.001 | 0.036 | 0.021
7.4 | 0.6 | 0.6781 | 0.0187 | 0.0166 | 0 | 0.031 | 0.017
7.7 | 0.63 | 0.6402 | 0.0141 | 0.0138 | 0 | 0.026 | 0.013
8 | 0.65 | 0.5689 | 0.0095 | 0.0108 | 0 | 0.02 | 0.008
8.3 | 0.68 | 0.4145 | 0.0048 | 0.0078 | 0 | 0.014 | 0.004
8.6 | 0.7 | 0.0003 | 0 | 0.0049 | 0 | 0.009 | 0
PROP | RPM | = | 2000
V | J | Pe | Ct | Cp | PWR | Torque | Thrust
(mph) | (Adv | Ratio) | (Hp) | (In-Lbf) | (Lbf)
0 | 0 | 0 | 0.0948 | 0.0358 | 0.008 | 0.264 | 0.34
0.6 | 0.02 | 0.0626 | 0.0937 | 0.0361 | 0.008 | 0.267 | 0.336
1.2 | 0.05 | 0.1225 | 0.0924 | 0.0364 | 0.009 | 0.269 | 0.331
1.8 | 0.07 | 0.1797 | 0.091 | 0.0366 | 0.009 | 0.271 | 0.326
2.4 | 0.1 | 0.2341 | 0.0894 | 0.0368 | 0.009 | 0.272 | 0.32
3 | 0.12 | 0.2857 | 0.0876 | 0.037 | 0.009 | 0.273 | 0.314
3.6 | 0.14 | 0.3344 | 0.0857 | 0.0371 | 0.009 | 0.274 | 0.307
4.1 | 0.17 | 0.3802 | 0.0836 | 0.0371 | 0.009 | 0.274 | 0.3
4.7 | 0.19 | 0.4229 | 0.0813 | 0.0371 | 0.009 | 0.274 | 0.292
5.3 | 0.22 | 0.4625 | 0.0789 | 0.037 | 0.009 | 0.274 | 0.283
5.9 | 0.24 | 0.499 | 0.0763 | 0.0369 | 0.009 | 0.272 | 0.273
6.5 | 0.27 | 0.5324 | 0.0735 | 0.0366 | 0.009 | 0.271 | 0.263
7.1 | 0.29 | 0.5626 | 0.0705 | 0.0363 | 0.009 | 0.268 | 0.253
7.7 | 0.31 | 0.5897 | 0.0673 | 0.0358 | 0.008 | 0.265 | 0.241
8.3 | 0.34 | 0.6137 | 0.064 | 0.0352 | 0.008 | 0.26 | 0.229
8.9 | 0.36 | 0.6345 | 0.0603 | 0.0344 | 0.008 | 0.254 | 0.216
9.5 | 0.39 | 0.6523 | 0.0566 | 0.0335 | 0.008 | 0.247 | 0.203
10.1 | 0.41 | 0.6672 | 0.0528 | 0.0325 | 0.008 | 0.24 | 0.189
10.7 | 0.43 | 0.6799 | 0.0489 | 0.0312 | 0.007 | 0.231 | 0.175
11.2 | 0.46 | 0.6901 | 0.0449 | 0.0298 | 0.007 | 0.22 | 0.161
11.8 | 0.48 | 0.6983 | 0.0408 | 0.0282 | 0.007 | 0.208 | 0.146
12.4 | 0.51 | 0.7037 | 0.0366 | 0.0264 | 0.006 | 0.195 | 0.131
13 | 0.53 | 0.7057 | 0.0323 | 0.0243 | 0.006 | 0.179 | 0.116
13.6 | 0.55 | 0.705 | 0.0279 | 0.022 | 0.005 | 0.162 | 0.1
14.2 | 0.58 | 0.6978 | 0.0234 | 0.0194 | 0.005 | 0.144 | 0.084
14.8 | 0.6 | 0.6793 | 0.0189 | 0.0168 | 0.004 | 0.124 | 0.068
15.4 | 0.63 | 0.6421 | 0.0143 | 0.0139 | 0.003 | 0.103 | 0.051
16 | 0.65 | 0.5709 | 0.0096 | 0.0109 | 0.003 | 0.081 | 0.034
16.6 | 0.68 | 0.4147 | 0.0048 | 0.0078 | 0.002 | 0.058 | 0.017
17.2 | 0.7 | -0.0059 | 0 | 0.0049 | 0.001 | 0.036 | 0
PROP | RPM | = | 3000
V | J | Pe | Ct | Cp | PWR | Torque | Thrust
(mph) | (Adv | Ratio) | (Hp) | (In-Lbf) | (Lbf)
0 | 0 | 0 | 0.0948 | 0.0358 | 0.028 | 0.595 | 0.764
0.9 | 0.02 | 0.0626 | 0.0936 | 0.0361 | 0.029 | 0.6 | 0.755
1.8 | 0.05 | 0.1225 | 0.0923 | 0.0364 | 0.029 | 0.605 | 0.745
2.7 | 0.07 | 0.1796 | 0.0909 | 0.0367 | 0.029 | 0.609 | 0.733
3.6 | 0.1 | 0.2341 | 0.0893 | 0.0368 | 0.029 | 0.612 | 0.72
4.4 | 0.12 | 0.2857 | 0.0876 | 0.037 | 0.029 | 0.615 | 0.706
5.3 | 0.14 | 0.3343 | 0.0857 | 0.0371 | 0.029 | 0.617 | 0.691
6.2 | 0.17 | 0.3801 | 0.0836 | 0.0372 | 0.029 | 0.618 | 0.674
7.1 | 0.19 | 0.4228 | 0.0813 | 0.0372 | 0.029 | 0.617 | 0.656
8 | 0.22 | 0.4624 | 0.0789 | 0.0371 | 0.029 | 0.616 | 0.636
8.9 | 0.24 | 0.4989 | 0.0763 | 0.0369 | 0.029 | 0.614 | 0.615
9.8 | 0.27 | 0.5323 | 0.0735 | 0.0367 | 0.029 | 0.609 | 0.593
10.7 | 0.29 | 0.5626 | 0.0705 | 0.0363 | 0.029 | 0.604 | 0.569
11.5 | 0.31 | 0.5897 | 0.0674 | 0.0359 | 0.028 | 0.596 | 0.543
12.4 | 0.34 | 0.6137 | 0.064 | 0.0352 | 0.028 | 0.586 | 0.516
13.3 | 0.36 | 0.6345 | 0.0604 | 0.0345 | 0.027 | 0.573 | 0.487
14.2 | 0.39 | 0.6523 | 0.0567 | 0.0335 | 0.027 | 0.558 | 0.457
15.1 | 0.41 | 0.6673 | 0.0529 | 0.0325 | 0.026 | 0.54 | 0.426
16 | 0.43 | 0.68 | 0.049 | 0.0313 | 0.025 | 0.52 | 0.395
16.9 | 0.46 | 0.6902 | 0.045 | 0.0299 | 0.024 | 0.497 | 0.363
17.8 | 0.48 | 0.6985 | 0.0409 | 0.0283 | 0.022 | 0.47 | 0.33
18.7 | 0.51 | 0.7039 | 0.0367 | 0.0264 | 0.021 | 0.439 | 0.296
19.5 | 0.53 | 0.706 | 0.0324 | 0.0244 | 0.019 | 0.405 | 0.261
20.4 | 0.56 | 0.7052 | 0.028 | 0.022 | 0.017 | 0.366 | 0.226
21.3 | 0.58 | 0.6981 | 0.0235 | 0.0195 | 0.015 | 0.324 | 0.189
22.2 | 0.6 | 0.6794 | 0.0189 | 0.0168 | 0.013 | 0.279 | 0.152
23.1 | 0.63 | 0.6419 | 0.0143 | 0.0139 | 0.011 | 0.232 | 0.115
24 | 0.65 | 0.5706 | 0.0096 | 0.0109 | 0.009 | 0.181 | 0.077
24.9 | 0.68 | 0.414 | 0.0048 | 0.0078 | 0.006 | 0.13 | 0.039
25.8 | 0.7 | -0.0001 | 0 | 0.0049 | 0.004 | 0.082 | 0
PROP | RPM | = | 4000
V | J | Pe | Ct | Cp | PWR | Torque | Thrust
(mph) | (Adv | Ratio) | (Hp) | (In-Lbf) | (Lbf)
0 | 0 | 0 | 0.095 | 0.0356 | 0.067 | 1.052 | 1.362
1.2 | 0.02 | 0.0631 | 0.0939 | 0.0359 | 0.067 | 1.062 | 1.346
2.4 | 0.05 | 0.1234 | 0.0926 | 0.0362 | 0.068 | 1.07 | 1.328
3.6 | 0.07 | 0.181 | 0.0912 | 0.0365 | 0.068 | 1.078 | 1.307
4.7 | 0.1 | 0.2357 | 0.0896 | 0.0367 | 0.069 | 1.085 | 1.285
5.9 | 0.12 | 0.2876 | 0.0879 | 0.0369 | 0.069 | 1.09 | 1.26
7.1 | 0.14 | 0.3365 | 0.086 | 0.037 | 0.069 | 1.093 | 1.232
8.3 | 0.17 | 0.3825 | 0.0839 | 0.0371 | 0.069 | 1.095 | 1.202
9.5 | 0.19 | 0.4255 | 0.0816 | 0.037 | 0.069 | 1.095 | 1.17
10.7 | 0.22 | 0.4655 | 0.0792 | 0.037 | 0.069 | 1.092 | 1.135
11.8 | 0.24 | 0.5024 | 0.0766 | 0.0368 | 0.069 | 1.087 | 1.098
13 | 0.27 | 0.5362 | 0.0738 | 0.0365 | 0.069 | 1.08 | 1.058
14.2 | 0.29 | 0.567 | 0.0708 | 0.0362 | 0.068 | 1.069 | 1.015
15.4 | 0.31 | 0.5948 | 0.0676 | 0.0357 | 0.067 | 1.054 | 0.969
16.6 | 0.34 | 0.6194 | 0.0642 | 0.035 | 0.066 | 1.035 | 0.92
17.8 | 0.36 | 0.641 | 0.0606 | 0.0342 | 0.064 | 1.011 | 0.868
18.9 | 0.39 | 0.6596 | 0.0569 | 0.0333 | 0.062 | 0.984 | 0.815
20.1 | 0.41 | 0.6755 | 0.053 | 0.0322 | 0.06 | 0.952 | 0.76
21.3 | 0.43 | 0.689 | 0.0491 | 0.031 | 0.058 | 0.915 | 0.704
22.5 | 0.46 | 0.7 | 0.0451 | 0.0296 | 0.055 | 0.873 | 0.647
23.7 | 0.48 | 0.7087 | 0.041 | 0.0279 | 0.052 | 0.825 | 0.588
24.9 | 0.51 | 0.7145 | 0.0368 | 0.0261 | 0.049 | 0.771 | 0.527
26.1 | 0.53 | 0.7171 | 0.0325 | 0.024 | 0.045 | 0.71 | 0.465
27.2 | 0.56 | 0.7165 | 0.028 | 0.0217 | 0.041 | 0.642 | 0.402
28.4 | 0.58 | 0.7094 | 0.0235 | 0.0192 | 0.036 | 0.568 | 0.337
29.6 | 0.6 | 0.6905 | 0.0189 | 0.0166 | 0.031 | 0.489 | 0.271
30.8 | 0.63 | 0.6527 | 0.0143 | 0.0137 | 0.026 | 0.406 | 0.205
32 | 0.65 | 0.5803 | 0.0096 | 0.0108 | 0.02 | 0.318 | 0.137
33.2 | 0.68 | 0.4211 | 0.0048 | 0.0077 | 0.014 | 0.228 | 0.069
34.3 | 0.7 | 0 | 0 | 0.0049 | 0.009 | 0.143 | 0
PROP | RPM | = | 5000
V | J | Pe | Ct | Cp | PWR | Torque | Thrust
(mph) | (Adv | Ratio) | (Hp) | (In-Lbf) | (Lbf)
0 | 0 | 0 | 0.0952 | 0.0345 | 0.127 | 1.595 | 2.131
1.5 | 0.02 | 0.0649 | 0.0941 | 0.035 | 0.128 | 1.614 | 2.107
3 | 0.05 | 0.1267 | 0.0928 | 0.0353 | 0.129 | 1.631 | 2.079
4.4 | 0.07 | 0.1854 | 0.0914 | 0.0357 | 0.131 | 1.646 | 2.047
5.9 | 0.1 | 0.2411 | 0.0898 | 0.0359 | 0.132 | 1.659 | 2.011
7.4 | 0.12 | 0.2936 | 0.0881 | 0.0362 | 0.132 | 1.67 | 1.973
8.9 | 0.14 | 0.3432 | 0.0862 | 0.0363 | 0.133 | 1.677 | 1.93
10.4 | 0.17 | 0.3899 | 0.0841 | 0.0364 | 0.133 | 1.681 | 1.884
11.8 | 0.19 | 0.4336 | 0.0819 | 0.0364 | 0.133 | 1.682 | 1.834
13.3 | 0.22 | 0.4744 | 0.0794 | 0.0364 | 0.133 | 1.678 | 1.779
14.8 | 0.24 | 0.5122 | 0.0768 | 0.0362 | 0.132 | 1.67 | 1.721
16.3 | 0.27 | 0.5471 | 0.074 | 0.0359 | 0.131 | 1.657 | 1.658
17.7 | 0.29 | 0.5791 | 0.071 | 0.0355 | 0.13 | 1.639 | 1.591
19.2 | 0.31 | 0.6084 | 0.0678 | 0.035 | 0.128 | 1.614 | 1.52
20.7 | 0.34 | 0.6348 | 0.0644 | 0.0343 | 0.126 | 1.583 | 1.443
22.2 | 0.36 | 0.6582 | 0.0608 | 0.0334 | 0.122 | 1.543 | 1.362
23.7 | 0.39 | 0.6787 | 0.0571 | 0.0324 | 0.119 | 1.498 | 1.278
25.1 | 0.41 | 0.6967 | 0.0532 | 0.0313 | 0.115 | 1.446 | 1.192
26.6 | 0.43 | 0.7122 | 0.0493 | 0.03 | 0.11 | 1.387 | 1.104
28.1 | 0.46 | 0.7251 | 0.0453 | 0.0286 | 0.105 | 1.32 | 1.014
29.6 | 0.48 | 0.7346 | 0.0411 | 0.027 | 0.099 | 1.247 | 0.921
31.1 | 0.51 | 0.7409 | 0.0369 | 0.0252 | 0.092 | 1.164 | 0.826
32.5 | 0.53 | 0.7441 | 0.0326 | 0.0232 | 0.085 | 1.072 | 0.73
34 | 0.55 | 0.7435 | 0.0281 | 0.021 | 0.077 | 0.97 | 0.63
35.5 | 0.58 | 0.736 | 0.0236 | 0.0186 | 0.068 | 0.858 | 0.529
37 | 0.6 | 0.7162 | 0.019 | 0.016 | 0.059 | 0.74 | 0.427
38.5 | 0.63 | 0.6773 | 0.0144 | 0.0133 | 0.049 | 0.614 | 0.322
39.9 | 0.65 | 0.6026 | 0.0096 | 0.0104 | 0.038 | 0.481 | 0.216
41.4 | 0.68 | 0.4377 | 0.0048 | 0.0075 | 0.027 | 0.344 | 0.108
42.9 | 0.7 | -0.006 | 0 | 0.0046 | 0.017 | 0.214 | -0.001
PROP | RPM | = | 6000
V | J | Pe | Ct | Cp | PWR | Torque | Thrust
(mph) | (Adv | Ratio) | (Hp) | (In-Lbf) | (Lbf)
0 | 0 | 0 | 0.0955 | 0.0338 | 0.214 | 2.246 | 3.079
1.8 | 0.02 | 0.0664 | 0.0944 | 0.0343 | 0.217 | 2.278 | 3.044
3.5 | 0.05 | 0.1294 | 0.0931 | 0.0347 | 0.22 | 2.307 | 3.004
5.3 | 0.07 | 0.1891 | 0.0917 | 0.0351 | 0.222 | 2.332 | 2.958
7.1 | 0.1 | 0.2454 | 0.0902 | 0.0354 | 0.224 | 2.355 | 2.908
8.9 | 0.12 | 0.2985 | 0.0884 | 0.0357 | 0.226 | 2.373 | 2.852
10.6 | 0.14 | 0.3486 | 0.0865 | 0.0359 | 0.227 | 2.387 | 2.791
12.4 | 0.17 | 0.3958 | 0.0845 | 0.036 | 0.228 | 2.394 | 2.724
14.2 | 0.19 | 0.44 | 0.0822 | 0.036 | 0.228 | 2.395 | 2.652
16 | 0.22 | 0.4814 | 0.0798 | 0.0359 | 0.228 | 2.39 | 2.573
17.7 | 0.24 | 0.52 | 0.0772 | 0.0358 | 0.226 | 2.378 | 2.489
19.5 | 0.27 | 0.5558 | 0.0744 | 0.0355 | 0.225 | 2.358 | 2.399
21.3 | 0.29 | 0.589 | 0.0714 | 0.035 | 0.222 | 2.33 | 2.302
23.1 | 0.31 | 0.6196 | 0.0682 | 0.0345 | 0.218 | 2.292 | 2.199
24.8 | 0.34 | 0.6476 | 0.0648 | 0.0338 | 0.214 | 2.244 | 2.089
26.6 | 0.36 | 0.6726 | 0.0611 | 0.0329 | 0.208 | 2.184 | 1.972
28.4 | 0.39 | 0.6949 | 0.0574 | 0.0318 | 0.201 | 2.116 | 1.85
30.1 | 0.41 | 0.7148 | 0.0535 | 0.0307 | 0.194 | 2.038 | 1.725
31.9 | 0.43 | 0.7322 | 0.0495 | 0.0293 | 0.186 | 1.95 | 1.597
33.7 | 0.46 | 0.7469 | 0.0455 | 0.0279 | 0.176 | 1.853 | 1.466
35.5 | 0.48 | 0.7573 | 0.0413 | 0.0263 | 0.166 | 1.747 | 1.332
37.2 | 0.51 | 0.7641 | 0.0371 | 0.0245 | 0.155 | 1.632 | 1.195
39 | 0.53 | 0.768 | 0.0327 | 0.0226 | 0.143 | 1.502 | 1.055
40.8 | 0.55 | 0.7674 | 0.0283 | 0.0204 | 0.129 | 1.359 | 0.913
42.6 | 0.58 | 0.7596 | 0.0238 | 0.0181 | 0.115 | 1.204 | 0.767
44.3 | 0.6 | 0.7391 | 0.0192 | 0.0156 | 0.099 | 1.04 | 0.619
46.1 | 0.63 | 0.6993 | 0.0145 | 0.013 | 0.082 | 0.863 | 0.467
47.9 | 0.65 | 0.6225 | 0.0097 | 0.0102 | 0.064 | 0.675 | 0.313
49.7 | 0.67 | 0.4527 | 0.0049 | 0.0073 | 0.046 | 0.483 | 0.157
51.4 | 0.7 | -0.0063 | 0 | 0.0045 | 0.028 | 0.297 | -0.001
PROP | RPM | = | 7000
V | J | Pe | Ct | Cp | PWR | Torque | Thrust
(mph) | (Adv | Ratio) | (Hp) | (In-Lbf) | (Lbf)
0 | 0 | 0 | 0.0966 | 0.0379 | 0.381 | 3.43 | 4.241
2.1 | 0.02 | 0.0609 | 0.0955 | 0.0378 | 0.38 | 3.42 | 4.193
4.1 | 0.05 | 0.1206 | 0.0942 | 0.0377 | 0.379 | 3.411 | 4.136
6.2 | 0.07 | 0.1784 | 0.0928 | 0.0376 | 0.378 | 3.403 | 4.072
8.3 | 0.1 | 0.2343 | 0.0912 | 0.0375 | 0.377 | 3.396 | 4.002
10.4 | 0.12 | 0.2879 | 0.0894 | 0.0374 | 0.376 | 3.387 | 3.924
12.4 | 0.14 | 0.3391 | 0.0874 | 0.0373 | 0.375 | 3.376 | 3.839
14.5 | 0.17 | 0.3879 | 0.0853 | 0.0371 | 0.373 | 3.36 | 3.746
16.6 | 0.19 | 0.4342 | 0.083 | 0.0369 | 0.371 | 3.338 | 3.645
18.6 | 0.22 | 0.4778 | 0.0805 | 0.0366 | 0.368 | 3.31 | 3.535
20.7 | 0.24 | 0.5186 | 0.0779 | 0.0362 | 0.364 | 3.276 | 3.418
22.8 | 0.27 | 0.5566 | 0.075 | 0.0357 | 0.359 | 3.234 | 3.292
24.8 | 0.29 | 0.5916 | 0.0719 | 0.0352 | 0.354 | 3.183 | 3.158
26.9 | 0.31 | 0.6239 | 0.0687 | 0.0345 | 0.347 | 3.122 | 3.015
29 | 0.34 | 0.6532 | 0.0652 | 0.0337 | 0.339 | 3.05 | 2.863
31.1 | 0.36 | 0.6793 | 0.0615 | 0.0328 | 0.329 | 2.965 | 2.702
33.1 | 0.39 | 0.7026 | 0.0577 | 0.0317 | 0.319 | 2.868 | 2.534
35.2 | 0.41 | 0.7234 | 0.0538 | 0.0305 | 0.306 | 2.759 | 2.363
37.3 | 0.43 | 0.7419 | 0.0498 | 0.0291 | 0.293 | 2.637 | 2.187
39.3 | 0.46 | 0.7578 | 0.0457 | 0.0276 | 0.278 | 2.501 | 2.007
41.4 | 0.48 | 0.7691 | 0.0415 | 0.026 | 0.262 | 2.356 | 1.823
43.5 | 0.51 | 0.7771 | 0.0373 | 0.0243 | 0.244 | 2.197 | 1.636
45.5 | 0.53 | 0.7816 | 0.0329 | 0.0223 | 0.224 | 2.02 | 1.444
47.6 | 0.55 | 0.7825 | 0.0284 | 0.0201 | 0.202 | 1.823 | 1.248
49.7 | 0.58 | 0.7753 | 0.0239 | 0.0178 | 0.179 | 1.612 | 1.048
51.8 | 0.6 | 0.7555 | 0.0192 | 0.0153 | 0.154 | 1.388 | 0.844
53.8 | 0.63 | 0.7165 | 0.0145 | 0.0127 | 0.128 | 1.148 | 0.637
55.9 | 0.65 | 0.6411 | 0.0097 | 0.0099 | 0.099 | 0.893 | 0.427
58 | 0.68 | 0.471 | 0.0049 | 0.007 | 0.07 | 0.633 | 0.214
60 | 0.7 | -0.0065 | 0 | 0.0042 | 0.043 | 0.384 | -0.002
PROP | RPM | = | 8000
V | J | Pe | Ct | Cp | PWR | Torque | Thrust
(mph) | (Adv | Ratio) | (Hp) | (In-Lbf) | (Lbf)
0 | 0 | 0 | 0.0981 | 0.0435 | 0.652 | 5.14 | 5.623
2.4 | 0.02 | 0.0548 | 0.0969 | 0.0426 | 0.639 | 5.032 | 5.559
4.7 | 0.05 | 0.1103 | 0.0956 | 0.0417 | 0.626 | 4.932 | 5.484
7.1 | 0.07 | 0.1658 | 0.0942 | 0.041 | 0.615 | 4.846 | 5.399
9.4 | 0.1 | 0.2206 | 0.0925 | 0.0404 | 0.606 | 4.771 | 5.304
11.8 | 0.12 | 0.2743 | 0.0907 | 0.0398 | 0.597 | 4.702 | 5.199
14.2 | 0.14 | 0.3264 | 0.0887 | 0.0392 | 0.589 | 4.637 | 5.084
16.5 | 0.17 | 0.3767 | 0.0865 | 0.0387 | 0.58 | 4.572 | 4.959
18.9 | 0.19 | 0.4249 | 0.0841 | 0.0381 | 0.572 | 4.505 | 4.823
21.3 | 0.22 | 0.4708 | 0.0816 | 0.0375 | 0.563 | 4.435 | 4.676
23.6 | 0.24 | 0.514 | 0.0788 | 0.0369 | 0.554 | 4.362 | 4.519
26 | 0.26 | 0.5541 | 0.0759 | 0.0362 | 0.544 | 4.284 | 4.35
28.3 | 0.29 | 0.5912 | 0.0727 | 0.0355 | 0.533 | 4.199 | 4.17
30.7 | 0.31 | 0.6251 | 0.0694 | 0.0347 | 0.521 | 4.106 | 3.979
33.1 | 0.34 | 0.6558 | 0.0659 | 0.0338 | 0.508 | 4 | 3.777
35.4 | 0.36 | 0.6831 | 0.0622 | 0.0329 | 0.493 | 3.883 | 3.564
37.8 | 0.39 | 0.7072 | 0.0583 | 0.0318 | 0.476 | 3.753 | 3.344
40.1 | 0.41 | 0.7288 | 0.0544 | 0.0305 | 0.458 | 3.608 | 3.118
42.5 | 0.43 | 0.7481 | 0.0504 | 0.0292 | 0.437 | 3.446 | 2.887
44.9 | 0.46 | 0.765 | 0.0462 | 0.0276 | 0.415 | 3.266 | 2.651
47.2 | 0.48 | 0.7778 | 0.042 | 0.026 | 0.39 | 3.074 | 2.409
49.6 | 0.51 | 0.7871 | 0.0377 | 0.0242 | 0.363 | 2.862 | 2.162
52 | 0.53 | 0.793 | 0.0333 | 0.0222 | 0.334 | 2.629 | 1.91
54.3 | 0.55 | 0.7953 | 0.0288 | 0.0201 | 0.301 | 2.371 | 1.653
56.7 | 0.58 | 0.79 | 0.0242 | 0.0177 | 0.266 | 2.095 | 1.39
59 | 0.6 | 0.7719 | 0.0196 | 0.0152 | 0.229 | 1.802 | 1.122
61.4 | 0.63 | 0.7348 | 0.0148 | 0.0126 | 0.189 | 1.488 | 0.847
63.8 | 0.65 | 0.6619 | 0.0099 | 0.0097 | 0.146 | 1.15 | 0.568
66.1 | 0.67 | 0.4928 | 0.005 | 0.0068 | 0.102 | 0.803 | 0.285
68.5 | 0.7 | -0.0065 | 0 | 0.004 | 0.061 | 0.478 | -0.002
PROP | RPM | = | 9000
V | J | Pe | Ct | Cp | PWR | Torque | Thrust
(mph) | (Adv | Ratio) | (Hp) | (In-Lbf) | (Lbf)
0 | 0 | 0 | 0.0996 | 0.0492 | 1.052 | 7.365 | 7.225
2.7 | 0.02 | 0.0499 | 0.0985 | 0.0475 | 1.015 | 7.106 | 7.145
5.3 | 0.05 | 0.102 | 0.0971 | 0.0459 | 0.979 | 6.859 | 7.049
8 | 0.07 | 0.1554 | 0.0956 | 0.0444 | 0.949 | 6.645 | 6.939
10.6 | 0.1 | 0.2093 | 0.0939 | 0.0432 | 0.923 | 6.463 | 6.815
13.3 | 0.12 | 0.2629 | 0.092 | 0.0421 | 0.9 | 6.301 | 6.679
15.9 | 0.14 | 0.3156 | 0.09 | 0.0412 | 0.88 | 6.16 | 6.532
18.6 | 0.17 | 0.3671 | 0.0877 | 0.0403 | 0.86 | 6.022 | 6.366
21.3 | 0.19 | 0.417 | 0.0853 | 0.0394 | 0.841 | 5.89 | 6.189
23.9 | 0.22 | 0.4648 | 0.0826 | 0.0385 | 0.823 | 5.761 | 5.997
26.6 | 0.24 | 0.5099 | 0.0798 | 0.0377 | 0.805 | 5.635 | 5.791
29.2 | 0.26 | 0.5521 | 0.0768 | 0.0368 | 0.786 | 5.507 | 5.572
31.9 | 0.29 | 0.591 | 0.0736 | 0.036 | 0.768 | 5.378 | 5.339
34.5 | 0.31 | 0.6264 | 0.0702 | 0.035 | 0.749 | 5.242 | 5.091
37.2 | 0.34 | 0.6583 | 0.0666 | 0.0341 | 0.728 | 5.096 | 4.83
39.8 | 0.36 | 0.6865 | 0.0628 | 0.033 | 0.705 | 4.938 | 4.556
42.5 | 0.39 | 0.7114 | 0.0589 | 0.0319 | 0.681 | 4.768 | 4.273
45.2 | 0.41 | 0.7338 | 0.0549 | 0.0306 | 0.654 | 4.58 | 3.985
47.8 | 0.43 | 0.7539 | 0.0508 | 0.0292 | 0.624 | 4.37 | 3.69
50.5 | 0.46 | 0.7716 | 0.0467 | 0.0277 | 0.591 | 4.137 | 3.387
53.1 | 0.48 | 0.7857 | 0.0424 | 0.026 | 0.555 | 3.886 | 3.078
55.8 | 0.51 | 0.7961 | 0.0381 | 0.0242 | 0.516 | 3.614 | 2.762
58.4 | 0.53 | 0.8034 | 0.0336 | 0.0222 | 0.473 | 3.314 | 2.439
61.1 | 0.55 | 0.8068 | 0.0291 | 0.0199 | 0.426 | 2.984 | 2.11
63.8 | 0.58 | 0.8029 | 0.0245 | 0.0176 | 0.376 | 2.631 | 1.774
66.4 | 0.6 | 0.7861 | 0.0197 | 0.0151 | 0.323 | 2.26 | 1.432
69.1 | 0.63 | 0.7503 | 0.0149 | 0.0124 | 0.266 | 1.861 | 1.083
71.7 | 0.65 | 0.6796 | 0.01 | 0.0096 | 0.204 | 1.431 | 0.726
74.4 | 0.67 | 0.511 | 0.005 | 0.0066 | 0.141 | 0.99 | 0.364
77 | 0.7 | -0.0066 | 0 | 0.0039 | 0.083 | 0.58 | -0.003
PROP | RPM | = | 10000
V | J | Pe | Ct | Cp | PWR | Torque | Thrust
(mph) | (Adv | Ratio) | (Hp) | (In-Lbf) | (Lbf)
0 | 0 | 0 | 0.1012 | 0.0556 | 1.629 | 10.264 | 9.07
3 | 0.02 | 0.0455 | 0.1002 | 0.053 | 1.554 | 9.794 | 8.975
5.9 | 0.05 | 0.0942 | 0.0989 | 0.0505 | 1.479 | 9.324 | 8.856
8.9 | 0.07 | 0.146 | 0.0973 | 0.0481 | 1.41 | 8.886 | 8.718
11.8 | 0.1 | 0.1991 | 0.0956 | 0.0462 | 1.354 | 8.534 | 8.561
14.8 | 0.12 | 0.2526 | 0.0936 | 0.0446 | 1.307 | 8.235 | 8.386
17.7 | 0.14 | 0.3059 | 0.0915 | 0.0432 | 1.265 | 7.974 | 8.195
20.7 | 0.17 | 0.3583 | 0.0891 | 0.0419 | 1.228 | 7.741 | 7.987
23.6 | 0.19 | 0.4094 | 0.0866 | 0.0407 | 1.194 | 7.522 | 7.76
26.6 | 0.22 | 0.4588 | 0.0839 | 0.0396 | 1.16 | 7.314 | 7.516
29.5 | 0.24 | 0.5057 | 0.081 | 0.0385 | 1.129 | 7.116 | 7.254
32.5 | 0.26 | 0.5496 | 0.0779 | 0.0375 | 1.099 | 6.925 | 6.975
35.4 | 0.29 | 0.5901 | 0.0745 | 0.0365 | 1.069 | 6.737 | 6.679
38.4 | 0.31 | 0.627 | 0.071 | 0.0355 | 1.039 | 6.547 | 6.365
41.3 | 0.34 | 0.66 | 0.0674 | 0.0344 | 1.008 | 6.351 | 6.036
44.3 | 0.36 | 0.6891 | 0.0635 | 0.0333 | 0.975 | 6.145 | 5.691
47.2 | 0.39 | 0.7148 | 0.0596 | 0.0321 | 0.94 | 5.927 | 5.338
50.2 | 0.41 | 0.7379 | 0.0556 | 0.0308 | 0.903 | 5.689 | 4.978
53.1 | 0.43 | 0.7588 | 0.0514 | 0.0294 | 0.861 | 5.424 | 4.609
56.1 | 0.46 | 0.7773 | 0.0472 | 0.0278 | 0.814 | 5.13 | 4.231
59 | 0.48 | 0.7926 | 0.0429 | 0.0261 | 0.764 | 4.813 | 3.845
62 | 0.51 | 0.8042 | 0.0385 | 0.0242 | 0.709 | 4.469 | 3.45
64.9 | 0.53 | 0.8127 | 0.034 | 0.0222 | 0.65 | 4.094 | 3.048
67.9 | 0.55 | 0.8174 | 0.0294 | 0.0199 | 0.584 | 3.681 | 2.637
70.8 | 0.58 | 0.8151 | 0.0248 | 0.0175 | 0.514 | 3.24 | 2.218
73.8 | 0.6 | 0.7995 | 0.02 | 0.015 | 0.44 | 2.774 | 1.789
76.7 | 0.63 | 0.7653 | 0.0151 | 0.0123 | 0.362 | 2.28 | 1.353
79.7 | 0.65 | 0.6963 | 0.0101 | 0.0094 | 0.277 | 1.743 | 0.906
82.6 | 0.67 | 0.5287 | 0.0051 | 0.0065 | 0.19 | 1.195 | 0.455
85.6 | 0.7 | -0.0063 | 0 | 0.0037 | 0.109 | 0.688 | -0.003
PROP | RPM | = | 11000
V | J | Pe | Ct | Cp | PWR | Torque | Thrust
(mph) | (Adv | Ratio) | (Hp) | (In-Lbf) | (Lbf)
0 | 0 | 0 | 0.1028 | 0.0627 | 2.445 | 14.007 | 11.145
3.2 | 0.02 | 0.0414 | 0.102 | 0.0593 | 2.312 | 13.245 | 11.053
6.5 | 0.05 | 0.0867 | 0.1007 | 0.0559 | 2.18 | 12.49 | 10.913
9.7 | 0.07 | 0.1363 | 0.0991 | 0.0525 | 2.048 | 11.736 | 10.743
13 | 0.1 | 0.1894 | 0.0973 | 0.0495 | 1.929 | 11.051 | 10.547
16.2 | 0.12 | 0.2429 | 0.0953 | 0.0472 | 1.841 | 10.55 | 10.329
19.5 | 0.14 | 0.2967 | 0.0931 | 0.0453 | 1.767 | 10.125 | 10.092
22.7 | 0.17 | 0.3499 | 0.0907 | 0.0437 | 1.703 | 9.758 | 9.831
26 | 0.19 | 0.4022 | 0.0881 | 0.0422 | 1.645 | 9.424 | 9.549
29.2 | 0.22 | 0.4529 | 0.0853 | 0.0408 | 1.591 | 9.115 | 9.244
32.5 | 0.24 | 0.5013 | 0.0823 | 0.0395 | 1.54 | 8.826 | 8.918
35.7 | 0.26 | 0.5468 | 0.0791 | 0.0383 | 1.493 | 8.555 | 8.57
39 | 0.29 | 0.5888 | 0.0757 | 0.0371 | 1.447 | 8.293 | 8.202
42.2 | 0.31 | 0.627 | 0.0721 | 0.036 | 1.403 | 8.038 | 7.813
45.5 | 0.34 | 0.6611 | 0.0683 | 0.0348 | 1.358 | 7.781 | 7.405
48.7 | 0.36 | 0.691 | 0.0644 | 0.0336 | 1.312 | 7.516 | 6.979
52 | 0.39 | 0.7174 | 0.0604 | 0.0324 | 1.264 | 7.243 | 6.545
55.2 | 0.41 | 0.7412 | 0.0563 | 0.0311 | 1.212 | 6.945 | 6.103
58.5 | 0.43 | 0.7629 | 0.0521 | 0.0296 | 1.155 | 6.617 | 5.652
61.7 | 0.46 | 0.7822 | 0.0479 | 0.028 | 1.091 | 6.253 | 5.188
64.9 | 0.48 | 0.7986 | 0.0435 | 0.0262 | 1.022 | 5.858 | 4.715
68.2 | 0.51 | 0.8115 | 0.039 | 0.0243 | 0.948 | 5.433 | 4.231
71.4 | 0.53 | 0.8212 | 0.0345 | 0.0222 | 0.867 | 4.966 | 3.736
74.7 | 0.55 | 0.8271 | 0.0298 | 0.02 | 0.778 | 4.46 | 3.232
77.9 | 0.58 | 0.8262 | 0.025 | 0.0175 | 0.683 | 3.912 | 2.714
81.2 | 0.6 | 0.8122 | 0.0202 | 0.015 | 0.584 | 3.347 | 2.191
84.4 | 0.63 | 0.7791 | 0.0153 | 0.0123 | 0.478 | 2.74 | 1.655
87.7 | 0.65 | 0.7127 | 0.0103 | 0.0094 | 0.365 | 2.09 | 1.112
90.9 | 0.67 | 0.5462 | 0.0051 | 0.0064 | 0.248 | 1.419 | 0.558
94.2 | 0.7 | -0.0071 | 0 | 0.0036 | 0.14 | 0.804 | -0.004
PROP | RPM | = | 12000
V | J | Pe | Ct | Cp | PWR | Torque | Thrust
(mph) | (Adv | Ratio) | (Hp) | (In-Lbf) | (Lbf)
0 | 0 | 0 | 0.1043 | 0.0716 | 3.626 | 19.044 | 13.454
3.5 | 0.02 | 0.0372 | 0.1037 | 0.0671 | 3.398 | 17.849 | 13.382
7.1 | 0.05 | 0.079 | 0.1028 | 0.0627 | 3.175 | 16.674 | 13.26
10.6 | 0.07 | 0.1253 | 0.1013 | 0.0584 | 2.956 | 15.527 | 13.063
14.2 | 0.1 | 0.177 | 0.0994 | 0.0541 | 2.74 | 14.391 | 12.825
17.7 | 0.12 | 0.2326 | 0.0973 | 0.0504 | 2.551 | 13.397 | 12.554
21.3 | 0.14 | 0.2871 | 0.095 | 0.0478 | 2.422 | 12.723 | 12.26
24.8 | 0.17 | 0.3414 | 0.0926 | 0.0457 | 2.315 | 12.158 | 11.94
28.4 | 0.19 | 0.3947 | 0.0899 | 0.0439 | 2.221 | 11.667 | 11.593
31.9 | 0.22 | 0.4467 | 0.087 | 0.0422 | 2.137 | 11.223 | 11.218
35.5 | 0.24 | 0.4965 | 0.0838 | 0.0407 | 2.06 | 10.817 | 10.817
39 | 0.26 | 0.5435 | 0.0805 | 0.0393 | 1.988 | 10.44 | 10.389
42.5 | 0.29 | 0.587 | 0.077 | 0.0379 | 1.92 | 10.087 | 9.937
46.1 | 0.31 | 0.6264 | 0.0733 | 0.0367 | 1.856 | 9.748 | 9.46
49.6 | 0.34 | 0.6614 | 0.0695 | 0.0354 | 1.793 | 9.418 | 8.961
53.2 | 0.36 | 0.6921 | 0.0654 | 0.0342 | 1.73 | 9.086 | 8.443
56.7 | 0.39 | 0.7191 | 0.0614 | 0.0329 | 1.665 | 8.747 | 7.918
60.3 | 0.41 | 0.7437 | 0.0572 | 0.0315 | 1.596 | 8.38 | 7.384
63.8 | 0.43 | 0.7661 | 0.053 | 0.03 | 1.518 | 7.975 | 6.837
67.4 | 0.46 | 0.7863 | 0.0486 | 0.0283 | 1.434 | 7.53 | 6.276
70.9 | 0.48 | 0.8038 | 0.0442 | 0.0265 | 1.341 | 7.043 | 5.701
74.4 | 0.51 | 0.8179 | 0.0396 | 0.0245 | 1.241 | 6.519 | 5.113
78 | 0.53 | 0.8288 | 0.035 | 0.0224 | 1.133 | 5.949 | 4.514
81.5 | 0.55 | 0.836 | 0.0302 | 0.02 | 1.014 | 5.327 | 3.9
85.1 | 0.58 | 0.8366 | 0.0254 | 0.0175 | 0.888 | 4.663 | 3.274
88.6 | 0.6 | 0.824 | 0.0205 | 0.015 | 0.757 | 3.977 | 2.64
92.2 | 0.63 | 0.7925 | 0.0155 | 0.0123 | 0.621 | 3.259 | 2.001
95.7 | 0.65 | 0.7276 | 0.0104 | 0.0093 | 0.471 | 2.473 | 1.342
99.3 | 0.67 | 0.5625 | 0.0052 | 0.0063 | 0.317 | 1.667 | 0.674
102.8 | 0.7 | -0.0084 | 0 | 0.0035 | 0.175 | 0.921 | -0.005
PROP | RPM | = | 13000
V | J | Pe | Ct | Cp | PWR | Torque | Thrust
(mph) | (Adv | Ratio) | (Hp) | (In-Lbf) | (Lbf)
0 | 0 | 0 | 0.1049 | 0.0746 | 4.799 | 23.265 | 15.884
3.8 | 0.02 | 0.0359 | 0.1045 | 0.0701 | 4.514 | 21.883 | 15.816
7.7 | 0.05 | 0.0763 | 0.1039 | 0.0656 | 4.223 | 20.472 | 15.73
11.5 | 0.07 | 0.1219 | 0.103 | 0.0611 | 3.931 | 19.056 | 15.592
15.4 | 0.1 | 0.172 | 0.1012 | 0.0567 | 3.65 | 17.698 | 15.327
19.2 | 0.12 | 0.2278 | 0.0991 | 0.0524 | 3.374 | 16.357 | 15.008
23 | 0.14 | 0.2866 | 0.0968 | 0.0488 | 3.142 | 15.233 | 14.654
26.9 | 0.17 | 0.3414 | 0.0943 | 0.0466 | 2.998 | 14.535 | 14.274
30.7 | 0.19 | 0.3948 | 0.0916 | 0.0447 | 2.877 | 13.948 | 13.862
34.6 | 0.22 | 0.4465 | 0.0886 | 0.043 | 2.77 | 13.429 | 13.416
38.4 | 0.24 | 0.496 | 0.0855 | 0.0415 | 2.672 | 12.956 | 12.94
42.3 | 0.27 | 0.5426 | 0.0821 | 0.0401 | 2.582 | 12.517 | 12.433
46.1 | 0.29 | 0.5857 | 0.0786 | 0.0388 | 2.496 | 12.1 | 11.894
49.9 | 0.31 | 0.625 | 0.0748 | 0.0375 | 2.413 | 11.699 | 11.326
53.8 | 0.34 | 0.6599 | 0.0709 | 0.0362 | 2.332 | 11.303 | 10.73
57.6 | 0.36 | 0.6908 | 0.0668 | 0.0349 | 2.249 | 10.901 | 10.11
61.5 | 0.39 | 0.7181 | 0.0626 | 0.0336 | 2.164 | 10.492 | 9.482
65.3 | 0.41 | 0.743 | 0.0584 | 0.0322 | 2.072 | 10.047 | 8.843
69.1 | 0.43 | 0.7658 | 0.0541 | 0.0306 | 1.971 | 9.557 | 8.187
73 | 0.46 | 0.7864 | 0.0496 | 0.0289 | 1.86 | 9.017 | 7.515
76.8 | 0.48 | 0.8044 | 0.0451 | 0.027 | 1.739 | 8.431 | 6.829
80.7 | 0.51 | 0.8193 | 0.0405 | 0.025 | 1.609 | 7.799 | 6.127
84.5 | 0.53 | 0.8307 | 0.0358 | 0.0228 | 1.469 | 7.123 | 5.416
88.3 | 0.55 | 0.8381 | 0.0309 | 0.0204 | 1.315 | 6.374 | 4.677
92.2 | 0.58 | 0.8392 | 0.026 | 0.0179 | 1.153 | 5.589 | 3.936
96 | 0.6 | 0.8285 | 0.021 | 0.0153 | 0.982 | 4.76 | 3.176
99.9 | 0.63 | 0.7992 | 0.0159 | 0.0124 | 0.801 | 3.883 | 2.403
103.7 | 0.65 | 0.737 | 0.0107 | 0.0094 | 0.606 | 2.937 | 1.614
107.6 | 0.67 | 0.574 | 0.0054 | 0.0063 | 0.405 | 1.964 | 0.811
111.4 | 0.7 | -0.0116 | -0.0001 | 0.0034 | 0.22 | 1.067 | -0.009
PROP | RPM | = | 13999
V | J | Pe | Ct | Cp | PWR | Torque | Thrust
(mph) | (Adv | Ratio) | (Hp) | (In-Lbf) | (Lbf)
0 | 0 | 0 | 0.1052 | 0.0743 | 5.974 | 26.892 | 18.465
4.1 | 0.02 | 0.0358 | 0.1049 | 0.0705 | 5.668 | 25.514 | 18.412
8.3 | 0.05 | 0.0756 | 0.1045 | 0.0666 | 5.352 | 24.095 | 18.346
12.4 | 0.07 | 0.1201 | 0.104 | 0.0626 | 5.032 | 22.653 | 18.267
16.5 | 0.1 | 0.17 | 0.1034 | 0.0586 | 4.708 | 21.193 | 18.15
20.7 | 0.12 | 0.2239 | 0.1016 | 0.0546 | 4.393 | 19.776 | 17.844
24.8 | 0.14 | 0.2827 | 0.0992 | 0.0507 | 4.077 | 18.354 | 17.424
28.9 | 0.17 | 0.3437 | 0.0966 | 0.0474 | 3.81 | 17.15 | 16.966
33.1 | 0.19 | 0.3974 | 0.0938 | 0.0455 | 3.657 | 16.464 | 16.478
37.2 | 0.22 | 0.4481 | 0.0908 | 0.0439 | 3.532 | 15.902 | 15.95
41.3 | 0.24 | 0.4961 | 0.0876 | 0.0425 | 3.419 | 15.392 | 15.384
45.5 | 0.26 | 0.5415 | 0.0842 | 0.0412 | 3.31 | 14.902 | 14.78
49.6 | 0.29 | 0.5838 | 0.0805 | 0.0399 | 3.204 | 14.424 | 14.138
53.7 | 0.31 | 0.6223 | 0.0767 | 0.0386 | 3.102 | 13.965 | 13.469
57.9 | 0.34 | 0.6568 | 0.0727 | 0.0373 | 3.001 | 13.512 | 12.771
62 | 0.36 | 0.6875 | 0.0686 | 0.036 | 2.897 | 13.04 | 12.042
66.2 | 0.39 | 0.7152 | 0.0643 | 0.0347 | 2.787 | 12.546 | 11.298
70.3 | 0.41 | 0.7404 | 0.06 | 0.0332 | 2.668 | 12.009 | 10.538
74.4 | 0.43 | 0.7636 | 0.0556 | 0.0316 | 2.537 | 11.419 | 9.76
78.6 | 0.46 | 0.7847 | 0.051 | 0.0298 | 2.392 | 10.77 | 8.961
82.7 | 0.48 | 0.8035 | 0.0464 | 0.0278 | 2.235 | 10.063 | 8.145
86.8 | 0.51 | 0.8192 | 0.0417 | 0.0257 | 2.067 | 9.307 | 7.315
91 | 0.53 | 0.8314 | 0.0368 | 0.0235 | 1.887 | 8.496 | 6.468
95.1 | 0.55 | 0.8391 | 0.0319 | 0.021 | 1.692 | 7.618 | 5.599
99.2 | 0.58 | 0.8403 | 0.0268 | 0.0185 | 1.484 | 6.679 | 4.711
103.4 | 0.6 | 0.8303 | 0.0217 | 0.0157 | 1.264 | 5.689 | 3.807
107.5 | 0.63 | 0.7998 | 0.0164 | 0.0128 | 1.033 | 4.65 | 2.882
111.6 | 0.65 | 0.7317 | 0.011 | 0.0098 | 0.787 | 3.544 | 1.935
115.8 | 0.67 | 0.559 | 0.0055 | 0.0067 | 0.537 | 2.419 | 0.973
119.9 | 0.7 | -0.0112 | -0.0001 | 0.0038 | 0.305 | 1.373 | -0.011
PROP | RPM | = | 15000
V | J | Pe | Ct | Cp | PWR | Torque | Thrust
(mph) | (Adv | Ratio) | (Hp) | (In-Lbf) | (Lbf)
0 | 0 | 0 | 0.1057 | 0.0865 | 8.555 | 35.947 | 21.303
4.4 | 0.02 | 0.0307 | 0.1055 | 0.0825 | 8.159 | 34.283 | 21.274
8.8 | 0.05 | 0.0644 | 0.1053 | 0.0786 | 7.772 | 32.657 | 21.235
13.3 | 0.07 | 0.1016 | 0.1051 | 0.0745 | 7.369 | 30.962 | 21.184
17.7 | 0.1 | 0.1429 | 0.1048 | 0.0705 | 6.967 | 29.275 | 21.123
22.1 | 0.12 | 0.1889 | 0.1044 | 0.0664 | 6.564 | 27.58 | 21.04
26.5 | 0.14 | 0.2387 | 0.1031 | 0.0623 | 6.157 | 25.868 | 20.785
30.9 | 0.17 | 0.2944 | 0.1013 | 0.0579 | 5.723 | 24.045 | 20.427
35.4 | 0.19 | 0.354 | 0.0992 | 0.0539 | 5.325 | 22.375 | 19.997
39.8 | 0.22 | 0.4131 | 0.0966 | 0.0506 | 5 | 21.008 | 19.474
44.2 | 0.24 | 0.4661 | 0.0935 | 0.0482 | 4.768 | 20.032 | 18.857
48.6 | 0.26 | 0.5144 | 0.0901 | 0.0463 | 4.577 | 19.232 | 18.165
53 | 0.29 | 0.5609 | 0.0858 | 0.0441 | 4.359 | 18.313 | 17.289
57.4 | 0.31 | 0.5983 | 0.0816 | 0.0426 | 4.213 | 17.702 | 16.455
61.9 | 0.34 | 0.6327 | 0.0774 | 0.0411 | 4.067 | 17.089 | 15.599
66.3 | 0.36 | 0.6654 | 0.0728 | 0.0394 | 3.898 | 16.379 | 14.676
70.7 | 0.38 | 0.6952 | 0.0681 | 0.0376 | 3.721 | 15.636 | 13.721
75.1 | 0.41 | 0.7275 | 0.0632 | 0.0355 | 3.508 | 14.739 | 12.739
79.5 | 0.43 | 0.7564 | 0.0582 | 0.0333 | 3.29 | 13.825 | 11.734
84 | 0.46 | 0.78 | 0.0533 | 0.0312 | 3.082 | 12.95 | 10.737
88.4 | 0.48 | 0.7997 | 0.0484 | 0.0291 | 2.877 | 12.09 | 9.764
92.8 | 0.5 | 0.8152 | 0.0435 | 0.0269 | 2.664 | 11.192 | 8.775
97.2 | 0.53 | 0.8264 | 0.0385 | 0.0246 | 2.436 | 10.235 | 7.765
101.6 | 0.55 | 0.8325 | 0.0334 | 0.0222 | 2.193 | 9.214 | 6.736
106.1 | 0.58 | 0.8318 | 0.0281 | 0.0195 | 1.928 | 8.103 | 5.672
110.5 | 0.6 | 0.8182 | 0.0228 | 0.0167 | 1.654 | 6.948 | 4.593
114.9 | 0.62 | 0.7801 | 0.0173 | 0.0138 | 1.369 | 5.754 | 3.487
119.3 | 0.65 | 0.7029 | 0.0117 | 0.0108 | 1.065 | 4.473 | 2.352
123.7 | 0.67 | 0.5228 | 0.0059 | 0.0076 | 0.75 | 3.149 | 1.188
128.1 | 0.7 | -0.0107 | -0.0001 | 0.0045 | 0.449 | 1.888 | -0.014
PROP | RPM | = | 16000
V | J | Pe | Ct | Cp | PWR | Torque | Thrust
(mph) | (Adv | Ratio) | (Hp) | (In-Lbf) | (Lbf)
0 | 0 | 0 | 0.1043 | 0.0702 | 8.42 | 33.165 | 23.932
4.7 | 0.02 | 0.0363 | 0.1043 | 0.0689 | 8.265 | 32.556 | 23.92
9.4 | 0.05 | 0.0741 | 0.1042 | 0.0675 | 8.1 | 31.908 | 23.901
14.1 | 0.07 | 0.1134 | 0.1041 | 0.0661 | 7.933 | 31.251 | 23.878
18.8 | 0.1 | 0.1545 | 0.104 | 0.0646 | 7.754 | 30.543 | 23.846
23.5 | 0.12 | 0.1972 | 0.1038 | 0.0632 | 7.581 | 29.863 | 23.81
28.3 | 0.14 | 0.2422 | 0.1035 | 0.0616 | 7.388 | 29.103 | 23.741
33 | 0.17 | 0.288 | 0.1025 | 0.0598 | 7.175 | 28.263 | 23.504
37.7 | 0.19 | 0.3349 | 0.1009 | 0.0579 | 6.946 | 27.363 | 23.153
42.4 | 0.22 | 0.38 | 0.0989 | 0.0562 | 6.747 | 26.579 | 22.683
47.1 | 0.24 | 0.4233 | 0.0965 | 0.0547 | 6.569 | 25.876 | 22.138
51.8 | 0.26 | 0.4682 | 0.0938 | 0.0529 | 6.351 | 25.017 | 21.522
56.5 | 0.29 | 0.5162 | 0.0908 | 0.0507 | 6.08 | 23.951 | 20.827
61.2 | 0.31 | 0.5596 | 0.0874 | 0.0487 | 5.846 | 23.03 | 20.036
65.9 | 0.34 | 0.595 | 0.0831 | 0.0469 | 5.633 | 22.187 | 19.061
70.6 | 0.36 | 0.6283 | 0.0784 | 0.0449 | 5.394 | 21.246 | 17.987
75.4 | 0.38 | 0.6599 | 0.0734 | 0.0427 | 5.126 | 20.191 | 16.833
80.1 | 0.41 | 0.6896 | 0.0683 | 0.0404 | 4.848 | 19.098 | 15.66
84.8 | 0.43 | 0.7146 | 0.0632 | 0.0382 | 4.585 | 18.061 | 14.492
89.5 | 0.46 | 0.7356 | 0.0581 | 0.036 | 4.324 | 17.032 | 13.328
94.2 | 0.48 | 0.7536 | 0.0531 | 0.0338 | 4.057 | 15.981 | 12.171
98.9 | 0.5 | 0.7691 | 0.0479 | 0.0314 | 3.767 | 14.84 | 10.986
103.6 | 0.53 | 0.7799 | 0.0428 | 0.029 | 3.476 | 13.691 | 9.81
108.3 | 0.55 | 0.7831 | 0.0373 | 0.0263 | 3.159 | 12.442 | 8.563
113 | 0.58 | 0.787 | 0.0316 | 0.0231 | 2.775 | 10.931 | 7.245
117.7 | 0.6 | 0.7536 | 0.0256 | 0.0204 | 2.443 | 9.623 | 5.863
122.5 | 0.62 | 0.7075 | 0.0194 | 0.0171 | 2.056 | 8.098 | 4.454
127.2 | 0.65 | 0.6222 | 0.0131 | 0.0136 | 1.636 | 6.446 | 3.003
131.9 | 0.67 | 0.4408 | 0.0066 | 0.0101 | 1.211 | 4.77 | 1.518
136.6 | 0.7 | -0.0071 | -0.0001 | 0.0067 | 0.8 | 3.153 | -0.016