## PER3_13x7.dat
13x7 | (13x7.dat) | 2014-12-21
====== | PERFORMANCE | DATA | (versus | advance | ratio | and | MPH) | ======
DEFINITIONS:
J=V/nD | (advance | ratio)
Ct=T/(rho | * | n**2 | * | D**4) | (thrust | coef.)
Cp=P/(rho | * | n**3 | * | D**5) | (power | coef.)
Pe=Ct*J/Cp | (efficiency)
V | (model | speed | in | MPH)
PROP | RPM | = | 1000
V | J | Pe | Ct | Cp | PWR | Torque | Thrust
(mph) | (Adv | Ratio) | (Hp) | (In-Lbf) | (Lbf)
0 | 0 | 0 | 0.0938 | 0.0376 | 0.001 | 0.071 | 0.085
0.3 | 0.03 | 0.0642 | 0.0934 | 0.0382 | 0.001 | 0.072 | 0.085
0.6 | 0.05 | 0.1257 | 0.0929 | 0.0388 | 0.001 | 0.073 | 0.085
1 | 0.08 | 0.1847 | 0.0922 | 0.0393 | 0.001 | 0.074 | 0.084
1.3 | 0.11 | 0.2409 | 0.0913 | 0.0398 | 0.001 | 0.075 | 0.083
1.6 | 0.13 | 0.2945 | 0.0902 | 0.0402 | 0.001 | 0.076 | 0.082
1.9 | 0.16 | 0.3452 | 0.0889 | 0.0406 | 0.001 | 0.076 | 0.081
2.3 | 0.18 | 0.3932 | 0.0872 | 0.0408 | 0.001 | 0.077 | 0.079
2.6 | 0.21 | 0.4382 | 0.0853 | 0.0409 | 0.001 | 0.077 | 0.078
2.9 | 0.24 | 0.4803 | 0.0831 | 0.0409 | 0.001 | 0.077 | 0.076
3.2 | 0.26 | 0.5193 | 0.0806 | 0.0408 | 0.001 | 0.077 | 0.073
3.6 | 0.29 | 0.5553 | 0.0779 | 0.0405 | 0.001 | 0.076 | 0.071
3.9 | 0.32 | 0.5879 | 0.0749 | 0.0402 | 0.001 | 0.076 | 0.068
4.2 | 0.34 | 0.6171 | 0.0716 | 0.0396 | 0.001 | 0.075 | 0.065
4.5 | 0.37 | 0.6429 | 0.0678 | 0.0388 | 0.001 | 0.073 | 0.062
4.8 | 0.39 | 0.6651 | 0.0639 | 0.0379 | 0.001 | 0.071 | 0.058
5.2 | 0.42 | 0.6838 | 0.06 | 0.0368 | 0.001 | 0.069 | 0.055
5.5 | 0.45 | 0.6993 | 0.0559 | 0.0357 | 0.001 | 0.067 | 0.051
5.8 | 0.47 | 0.7116 | 0.0517 | 0.0344 | 0.001 | 0.065 | 0.047
6.1 | 0.5 | 0.721 | 0.0475 | 0.0329 | 0.001 | 0.062 | 0.043
6.5 | 0.53 | 0.728 | 0.0431 | 0.0311 | 0.001 | 0.059 | 0.039
6.8 | 0.55 | 0.7326 | 0.0387 | 0.0291 | 0.001 | 0.055 | 0.035
7.1 | 0.58 | 0.7347 | 0.0341 | 0.0268 | 0.001 | 0.05 | 0.031
7.4 | 0.6 | 0.7327 | 0.0295 | 0.0243 | 0.001 | 0.046 | 0.027
7.8 | 0.63 | 0.7256 | 0.0247 | 0.0215 | 0.001 | 0.04 | 0.022
8.1 | 0.66 | 0.7081 | 0.0199 | 0.0184 | 0.001 | 0.035 | 0.018
8.4 | 0.68 | 0.6701 | 0.015 | 0.0153 | 0 | 0.029 | 0.014
8.7 | 0.71 | 0.5934 | 0.01 | 0.012 | 0 | 0.023 | 0.009
9.1 | 0.74 | 0.4297 | 0.0051 | 0.0087 | 0 | 0.016 | 0.005
9.4 | 0.76 | -0.0005 | 0 | 0.0055 | 0 | 0.01 | 0
PROP | RPM | = | 2000
V | J | Pe | Ct | Cp | PWR | Torque | Thrust
(mph) | (Adv | Ratio) | (Hp) | (In-Lbf) | (Lbf)
0 | 0 | 0 | 0.0938 | 0.0377 | 0.009 | 0.284 | 0.342
0.6 | 0.03 | 0.0641 | 0.0935 | 0.0383 | 0.009 | 0.288 | 0.34
1.3 | 0.05 | 0.1256 | 0.093 | 0.0389 | 0.009 | 0.293 | 0.338
1.9 | 0.08 | 0.1844 | 0.0923 | 0.0394 | 0.009 | 0.297 | 0.336
2.6 | 0.1 | 0.2406 | 0.0914 | 0.0399 | 0.01 | 0.3 | 0.333
3.2 | 0.13 | 0.2941 | 0.0903 | 0.0403 | 0.01 | 0.304 | 0.329
3.9 | 0.16 | 0.3449 | 0.089 | 0.0406 | 0.01 | 0.306 | 0.324
4.5 | 0.18 | 0.3928 | 0.0874 | 0.0409 | 0.01 | 0.308 | 0.318
5.2 | 0.21 | 0.4379 | 0.0854 | 0.041 | 0.01 | 0.308 | 0.311
5.8 | 0.24 | 0.48 | 0.0832 | 0.041 | 0.01 | 0.308 | 0.303
6.5 | 0.26 | 0.519 | 0.0808 | 0.0408 | 0.01 | 0.308 | 0.294
7.1 | 0.29 | 0.5549 | 0.078 | 0.0406 | 0.01 | 0.306 | 0.284
7.8 | 0.31 | 0.5876 | 0.075 | 0.0402 | 0.01 | 0.303 | 0.273
8.4 | 0.34 | 0.6169 | 0.0717 | 0.0397 | 0.009 | 0.299 | 0.261
9 | 0.37 | 0.6427 | 0.068 | 0.0389 | 0.009 | 0.293 | 0.247
9.7 | 0.39 | 0.6649 | 0.0641 | 0.0379 | 0.009 | 0.286 | 0.233
10.3 | 0.42 | 0.6837 | 0.0601 | 0.0369 | 0.009 | 0.278 | 0.219
11 | 0.45 | 0.6993 | 0.056 | 0.0357 | 0.009 | 0.269 | 0.204
11.6 | 0.47 | 0.7116 | 0.0519 | 0.0344 | 0.008 | 0.259 | 0.189
12.3 | 0.5 | 0.721 | 0.0476 | 0.0329 | 0.008 | 0.248 | 0.173
12.9 | 0.52 | 0.728 | 0.0432 | 0.0312 | 0.007 | 0.235 | 0.157
13.6 | 0.55 | 0.7327 | 0.0388 | 0.0292 | 0.007 | 0.22 | 0.141
14.2 | 0.58 | 0.7348 | 0.0342 | 0.0269 | 0.006 | 0.202 | 0.125
14.9 | 0.6 | 0.7329 | 0.0295 | 0.0243 | 0.006 | 0.183 | 0.108
15.5 | 0.63 | 0.7257 | 0.0248 | 0.0215 | 0.005 | 0.162 | 0.09
16.2 | 0.66 | 0.7081 | 0.0199 | 0.0185 | 0.004 | 0.139 | 0.073
16.8 | 0.68 | 0.6699 | 0.015 | 0.0153 | 0.004 | 0.115 | 0.055
17.4 | 0.71 | 0.5932 | 0.0101 | 0.012 | 0.003 | 0.091 | 0.037
18.1 | 0.73 | 0.4281 | 0.0051 | 0.0087 | 0.002 | 0.065 | 0.018
18.7 | 0.76 | -0.0005 | 0 | 0.0056 | 0.001 | 0.042 | 0
PROP | RPM | = | 3000
V | J | Pe | Ct | Cp | PWR | Torque | Thrust
(mph) | (Adv | Ratio) | (Hp) | (In-Lbf) | (Lbf)
0 | 0 | 0 | 0.0939 | 0.0377 | 0.03 | 0.639 | 0.769
1 | 0.03 | 0.064 | 0.0935 | 0.0383 | 0.031 | 0.649 | 0.766
1.9 | 0.05 | 0.1255 | 0.093 | 0.0389 | 0.031 | 0.659 | 0.762
2.9 | 0.08 | 0.1843 | 0.0924 | 0.0395 | 0.032 | 0.669 | 0.756
3.9 | 0.1 | 0.2405 | 0.0915 | 0.0399 | 0.032 | 0.677 | 0.749
4.8 | 0.13 | 0.2939 | 0.0904 | 0.0404 | 0.033 | 0.684 | 0.74
5.8 | 0.16 | 0.3447 | 0.089 | 0.0407 | 0.033 | 0.689 | 0.729
6.8 | 0.18 | 0.3925 | 0.0874 | 0.0409 | 0.033 | 0.693 | 0.716
7.8 | 0.21 | 0.4376 | 0.0855 | 0.041 | 0.033 | 0.695 | 0.7
8.7 | 0.24 | 0.4796 | 0.0833 | 0.041 | 0.033 | 0.695 | 0.682
9.7 | 0.26 | 0.5187 | 0.0808 | 0.0409 | 0.033 | 0.693 | 0.662
10.7 | 0.29 | 0.5546 | 0.0781 | 0.0407 | 0.033 | 0.689 | 0.639
11.6 | 0.31 | 0.5873 | 0.0751 | 0.0403 | 0.032 | 0.683 | 0.615
12.6 | 0.34 | 0.6166 | 0.0718 | 0.0397 | 0.032 | 0.673 | 0.588
13.6 | 0.37 | 0.6424 | 0.0681 | 0.0389 | 0.031 | 0.66 | 0.557
14.5 | 0.39 | 0.6647 | 0.0642 | 0.038 | 0.031 | 0.644 | 0.526
15.5 | 0.42 | 0.6835 | 0.0602 | 0.037 | 0.03 | 0.627 | 0.493
16.5 | 0.45 | 0.6991 | 0.0562 | 0.0358 | 0.029 | 0.607 | 0.46
17.4 | 0.47 | 0.7116 | 0.052 | 0.0345 | 0.028 | 0.585 | 0.426
18.4 | 0.5 | 0.721 | 0.0477 | 0.033 | 0.027 | 0.559 | 0.391
19.4 | 0.52 | 0.728 | 0.0434 | 0.0313 | 0.025 | 0.53 | 0.355
20.4 | 0.55 | 0.7328 | 0.0389 | 0.0293 | 0.024 | 0.496 | 0.319
21.3 | 0.58 | 0.735 | 0.0344 | 0.027 | 0.022 | 0.457 | 0.281
22.3 | 0.6 | 0.7332 | 0.0297 | 0.0244 | 0.02 | 0.414 | 0.243
23.3 | 0.63 | 0.7262 | 0.0249 | 0.0216 | 0.017 | 0.366 | 0.204
24.2 | 0.66 | 0.7089 | 0.02 | 0.0185 | 0.015 | 0.314 | 0.164
25.2 | 0.68 | 0.671 | 0.0151 | 0.0154 | 0.012 | 0.26 | 0.124
26.2 | 0.71 | 0.5944 | 0.0101 | 0.0121 | 0.01 | 0.205 | 0.083
27.1 | 0.73 | 0.4295 | 0.0051 | 0.0087 | 0.007 | 0.147 | 0.042
28.1 | 0.76 | -0.0004 | 0 | 0.0056 | 0.004 | 0.094 | 0
PROP | RPM | = | 4000
V | J | Pe | Ct | Cp | PWR | Torque | Thrust
(mph) | (Adv | Ratio) | (Hp) | (In-Lbf) | (Lbf)
0 | 0 | 0 | 0.094 | 0.0374 | 0.071 | 1.126 | 1.368
1.3 | 0.03 | 0.0646 | 0.0936 | 0.038 | 0.073 | 1.146 | 1.363
2.6 | 0.05 | 0.1265 | 0.0932 | 0.0387 | 0.074 | 1.165 | 1.356
3.9 | 0.08 | 0.1857 | 0.0925 | 0.0392 | 0.075 | 1.182 | 1.347
5.2 | 0.1 | 0.2421 | 0.0917 | 0.0398 | 0.076 | 1.198 | 1.335
6.5 | 0.13 | 0.2957 | 0.0906 | 0.0402 | 0.077 | 1.211 | 1.319
7.8 | 0.16 | 0.3466 | 0.0893 | 0.0406 | 0.078 | 1.222 | 1.3
9 | 0.18 | 0.3946 | 0.0877 | 0.0408 | 0.078 | 1.229 | 1.276
10.3 | 0.21 | 0.4398 | 0.0858 | 0.0409 | 0.078 | 1.233 | 1.248
11.6 | 0.24 | 0.4819 | 0.0836 | 0.041 | 0.078 | 1.234 | 1.217
12.9 | 0.26 | 0.5211 | 0.0811 | 0.0409 | 0.078 | 1.231 | 1.181
14.2 | 0.29 | 0.5572 | 0.0784 | 0.0406 | 0.078 | 1.223 | 1.141
15.5 | 0.31 | 0.5902 | 0.0754 | 0.0402 | 0.077 | 1.212 | 1.098
16.8 | 0.34 | 0.6199 | 0.0721 | 0.0397 | 0.076 | 1.195 | 1.049
18.1 | 0.37 | 0.6462 | 0.0683 | 0.0389 | 0.074 | 1.17 | 0.995
19.4 | 0.39 | 0.6691 | 0.0644 | 0.0379 | 0.072 | 1.142 | 0.938
20.7 | 0.42 | 0.6888 | 0.0604 | 0.0369 | 0.07 | 1.11 | 0.88
22 | 0.45 | 0.7052 | 0.0564 | 0.0357 | 0.068 | 1.074 | 0.821
23.3 | 0.47 | 0.7185 | 0.0522 | 0.0343 | 0.066 | 1.034 | 0.76
24.6 | 0.5 | 0.7289 | 0.0479 | 0.0328 | 0.063 | 0.988 | 0.698
25.9 | 0.52 | 0.7368 | 0.0435 | 0.031 | 0.059 | 0.934 | 0.634
27.1 | 0.55 | 0.7422 | 0.039 | 0.029 | 0.055 | 0.873 | 0.568
28.4 | 0.58 | 0.7447 | 0.0344 | 0.0267 | 0.051 | 0.804 | 0.501
29.7 | 0.6 | 0.7433 | 0.0297 | 0.0241 | 0.046 | 0.727 | 0.433
31 | 0.63 | 0.7364 | 0.0249 | 0.0213 | 0.041 | 0.642 | 0.363
32.3 | 0.66 | 0.719 | 0.02 | 0.0183 | 0.035 | 0.551 | 0.292
33.6 | 0.68 | 0.6806 | 0.0151 | 0.0151 | 0.029 | 0.456 | 0.22
34.9 | 0.71 | 0.6031 | 0.0101 | 0.0119 | 0.023 | 0.358 | 0.147
36.2 | 0.73 | 0.4358 | 0.0051 | 0.0086 | 0.016 | 0.258 | 0.074
37.5 | 0.76 | -0.0009 | 0 | 0.0055 | 0.011 | 0.166 | 0
PROP | RPM | = | 5000
V | J | Pe | Ct | Cp | PWR | Torque | Thrust
(mph) | (Adv | Ratio) | (Hp) | (In-Lbf) | (Lbf)
0 | 0 | 0 | 0.094 | 0.0358 | 0.134 | 1.687 | 2.137
1.6 | 0.03 | 0.0671 | 0.0936 | 0.0366 | 0.137 | 1.722 | 2.13
3.2 | 0.05 | 0.131 | 0.0932 | 0.0373 | 0.139 | 1.758 | 2.12
4.8 | 0.08 | 0.1916 | 0.0926 | 0.0381 | 0.142 | 1.791 | 2.107
6.5 | 0.1 | 0.249 | 0.0918 | 0.0387 | 0.145 | 1.822 | 2.089
8.1 | 0.13 | 0.3034 | 0.0908 | 0.0393 | 0.147 | 1.848 | 2.066
9.7 | 0.16 | 0.3547 | 0.0895 | 0.0397 | 0.148 | 1.87 | 2.036
11.3 | 0.18 | 0.4029 | 0.0879 | 0.0401 | 0.15 | 1.886 | 2
12.9 | 0.21 | 0.4481 | 0.086 | 0.0403 | 0.15 | 1.897 | 1.957
14.5 | 0.24 | 0.4903 | 0.0838 | 0.0404 | 0.151 | 1.9 | 1.907
16.2 | 0.26 | 0.5296 | 0.0814 | 0.0403 | 0.151 | 1.898 | 1.851
17.8 | 0.29 | 0.566 | 0.0787 | 0.0401 | 0.15 | 1.888 | 1.79
19.4 | 0.31 | 0.5995 | 0.0757 | 0.0398 | 0.148 | 1.871 | 1.722
21 | 0.34 | 0.63 | 0.0724 | 0.0392 | 0.146 | 1.845 | 1.647
22.6 | 0.37 | 0.6576 | 0.0686 | 0.0383 | 0.143 | 1.804 | 1.561
24.2 | 0.39 | 0.6821 | 0.0647 | 0.0373 | 0.139 | 1.757 | 1.472
25.8 | 0.42 | 0.7036 | 0.0607 | 0.0362 | 0.135 | 1.704 | 1.381
27.5 | 0.45 | 0.7222 | 0.0566 | 0.035 | 0.13 | 1.645 | 1.287
29.1 | 0.47 | 0.7375 | 0.0524 | 0.0335 | 0.125 | 1.579 | 1.192
30.7 | 0.5 | 0.7502 | 0.0481 | 0.032 | 0.119 | 1.504 | 1.094
32.3 | 0.52 | 0.7602 | 0.0437 | 0.0301 | 0.113 | 1.418 | 0.993
33.9 | 0.55 | 0.7673 | 0.0391 | 0.0281 | 0.105 | 1.322 | 0.89
35.5 | 0.58 | 0.77 | 0.0345 | 0.0259 | 0.097 | 1.218 | 0.785
37.1 | 0.6 | 0.769 | 0.0298 | 0.0234 | 0.087 | 1.1 | 0.678
38.8 | 0.63 | 0.7621 | 0.025 | 0.0207 | 0.077 | 0.972 | 0.568
40.4 | 0.66 | 0.7441 | 0.0201 | 0.0177 | 0.066 | 0.834 | 0.457
42 | 0.68 | 0.7044 | 0.0152 | 0.0147 | 0.055 | 0.691 | 0.345
43.6 | 0.71 | 0.6247 | 0.0102 | 0.0115 | 0.043 | 0.543 | 0.231
45.2 | 0.73 | 0.4522 | 0.0051 | 0.0083 | 0.031 | 0.391 | 0.116
46.8 | 0.76 | -0.0005 | 0 | 0.0053 | 0.02 | 0.25 | 0
PROP | RPM | = | 6000
V | J | Pe | Ct | Cp | PWR | Torque | Thrust
(mph) | (Adv | Ratio) | (Hp) | (In-Lbf) | (Lbf)
0 | 0 | 0 | 0.094 | 0.0346 | 0.223 | 2.343 | 3.078
1.9 | 0.03 | 0.0694 | 0.0937 | 0.0354 | 0.229 | 2.401 | 3.069
3.9 | 0.05 | 0.1349 | 0.0933 | 0.0363 | 0.234 | 2.459 | 3.056
5.8 | 0.08 | 0.1967 | 0.0928 | 0.0371 | 0.239 | 2.515 | 3.039
7.7 | 0.1 | 0.2549 | 0.092 | 0.0379 | 0.244 | 2.567 | 3.015
9.7 | 0.13 | 0.3098 | 0.0911 | 0.0386 | 0.249 | 2.613 | 2.983
11.6 | 0.16 | 0.3613 | 0.0898 | 0.0391 | 0.252 | 2.651 | 2.942
13.6 | 0.18 | 0.4096 | 0.0883 | 0.0396 | 0.255 | 2.681 | 2.891
15.5 | 0.21 | 0.4549 | 0.0864 | 0.0399 | 0.257 | 2.701 | 2.83
17.4 | 0.24 | 0.497 | 0.0842 | 0.04 | 0.258 | 2.711 | 2.759
19.4 | 0.26 | 0.5363 | 0.0818 | 0.04 | 0.258 | 2.711 | 2.679
21.3 | 0.29 | 0.5729 | 0.0791 | 0.0398 | 0.257 | 2.699 | 2.591
23.2 | 0.31 | 0.6068 | 0.0761 | 0.0395 | 0.255 | 2.675 | 2.493
25.2 | 0.34 | 0.6381 | 0.0728 | 0.0389 | 0.251 | 2.636 | 2.384
27.1 | 0.37 | 0.6667 | 0.069 | 0.038 | 0.245 | 2.576 | 2.261
29.1 | 0.39 | 0.6926 | 0.0651 | 0.037 | 0.239 | 2.506 | 2.132
31 | 0.42 | 0.7158 | 0.061 | 0.0358 | 0.231 | 2.425 | 1.999
32.9 | 0.45 | 0.7363 | 0.0569 | 0.0345 | 0.222 | 2.335 | 1.864
34.9 | 0.47 | 0.7536 | 0.0527 | 0.033 | 0.213 | 2.236 | 1.725
36.8 | 0.5 | 0.7682 | 0.0483 | 0.0313 | 0.202 | 2.124 | 1.583
38.7 | 0.52 | 0.7803 | 0.0439 | 0.0295 | 0.19 | 1.998 | 1.437
40.7 | 0.55 | 0.7892 | 0.0393 | 0.0274 | 0.177 | 1.859 | 1.288
42.6 | 0.58 | 0.7922 | 0.0347 | 0.0253 | 0.163 | 1.712 | 1.136
44.6 | 0.6 | 0.7917 | 0.03 | 0.0228 | 0.147 | 1.547 | 0.981
46.5 | 0.63 | 0.7849 | 0.0251 | 0.0202 | 0.13 | 1.366 | 0.823
48.4 | 0.66 | 0.7664 | 0.0202 | 0.0173 | 0.112 | 1.173 | 0.663
50.4 | 0.68 | 0.7257 | 0.0153 | 0.0143 | 0.092 | 0.972 | 0.5
52.3 | 0.71 | 0.644 | 0.0102 | 0.0113 | 0.073 | 0.763 | 0.335
54.2 | 0.73 | 0.4669 | 0.0052 | 0.0081 | 0.052 | 0.549 | 0.169
56.2 | 0.76 | -0.0008 | 0 | 0.0052 | 0.033 | 0.351 | 0
PROP | RPM | = | 7000
V | J | Pe | Ct | Cp | PWR | Torque | Thrust
(mph) | (Adv | Ratio) | (Hp) | (In-Lbf) | (Lbf)
0 | 0 | 0 | 0.0949 | 0.042 | 0.43 | 3.87 | 4.233
2.3 | 0.03 | 0.059 | 0.0947 | 0.0421 | 0.431 | 3.88 | 4.22
4.5 | 0.05 | 0.1173 | 0.0943 | 0.0422 | 0.432 | 3.89 | 4.204
6.8 | 0.08 | 0.1748 | 0.0938 | 0.0422 | 0.433 | 3.894 | 4.182
9 | 0.1 | 0.2312 | 0.0931 | 0.0422 | 0.433 | 3.896 | 4.151
11.3 | 0.13 | 0.2864 | 0.0921 | 0.0422 | 0.432 | 3.89 | 4.108
13.6 | 0.16 | 0.3402 | 0.0909 | 0.042 | 0.43 | 3.875 | 4.051
15.8 | 0.18 | 0.392 | 0.0893 | 0.0418 | 0.428 | 3.856 | 3.98
18.1 | 0.21 | 0.4411 | 0.0874 | 0.0415 | 0.426 | 3.832 | 3.895
20.3 | 0.24 | 0.4872 | 0.0851 | 0.0412 | 0.422 | 3.803 | 3.796
22.6 | 0.26 | 0.5302 | 0.0826 | 0.0409 | 0.419 | 3.769 | 3.683
24.9 | 0.29 | 0.57 | 0.0798 | 0.0404 | 0.414 | 3.726 | 3.559
27.1 | 0.31 | 0.6068 | 0.0768 | 0.0398 | 0.408 | 3.672 | 3.423
29.4 | 0.34 | 0.6404 | 0.0734 | 0.0391 | 0.4 | 3.603 | 3.272
31.6 | 0.37 | 0.6708 | 0.0696 | 0.0381 | 0.39 | 3.512 | 3.102
33.9 | 0.39 | 0.6976 | 0.0656 | 0.037 | 0.379 | 3.412 | 2.925
36.1 | 0.42 | 0.7216 | 0.0615 | 0.0358 | 0.366 | 3.299 | 2.743
38.4 | 0.45 | 0.743 | 0.0573 | 0.0344 | 0.352 | 3.173 | 2.557
40.7 | 0.47 | 0.7613 | 0.0531 | 0.0329 | 0.337 | 3.034 | 2.366
42.9 | 0.5 | 0.777 | 0.0487 | 0.0312 | 0.32 | 2.879 | 2.171
45.2 | 0.52 | 0.7902 | 0.0442 | 0.0293 | 0.3 | 2.706 | 1.971
47.4 | 0.55 | 0.8004 | 0.0396 | 0.0273 | 0.279 | 2.514 | 1.767
49.7 | 0.58 | 0.8046 | 0.035 | 0.0251 | 0.257 | 2.313 | 1.56
52 | 0.6 | 0.8052 | 0.0303 | 0.0227 | 0.232 | 2.09 | 1.349
54.2 | 0.63 | 0.7999 | 0.0254 | 0.02 | 0.205 | 1.845 | 1.133
56.5 | 0.66 | 0.7828 | 0.0205 | 0.0172 | 0.176 | 1.583 | 0.914
58.7 | 0.68 | 0.7434 | 0.0155 | 0.0142 | 0.145 | 1.309 | 0.69
61 | 0.71 | 0.6628 | 0.0104 | 0.0111 | 0.114 | 1.023 | 0.463
63.3 | 0.73 | 0.4851 | 0.0052 | 0.0079 | 0.081 | 0.731 | 0.233
65.5 | 0.76 | 0.0001 | 0 | 0.005 | 0.051 | 0.459 | 0
PROP | RPM | = | 8000
V | J | Pe | Ct | Cp | PWR | Torque | Thrust
(mph) | (Adv | Ratio) | (Hp) | (In-Lbf) | (Lbf)
0 | 0 | 0 | 0.0963 | 0.0528 | 0.808 | 6.363 | 5.605
2.6 | 0.03 | 0.0486 | 0.096 | 0.0518 | 0.793 | 6.245 | 5.588
5.2 | 0.05 | 0.0988 | 0.0956 | 0.0508 | 0.777 | 6.125 | 5.567
7.8 | 0.08 | 0.1506 | 0.0951 | 0.0498 | 0.762 | 6 | 5.54
10.3 | 0.11 | 0.2038 | 0.0945 | 0.0487 | 0.745 | 5.867 | 5.5
12.9 | 0.13 | 0.2584 | 0.0935 | 0.0475 | 0.727 | 5.727 | 5.444
15.5 | 0.16 | 0.3138 | 0.0922 | 0.0463 | 0.708 | 5.581 | 5.369
18.1 | 0.18 | 0.369 | 0.0906 | 0.0451 | 0.69 | 5.437 | 5.273
20.7 | 0.21 | 0.4227 | 0.0886 | 0.044 | 0.673 | 5.305 | 5.157
23.3 | 0.24 | 0.4737 | 0.0862 | 0.043 | 0.658 | 5.185 | 5.021
25.9 | 0.26 | 0.5212 | 0.0836 | 0.0421 | 0.644 | 5.077 | 4.868
28.5 | 0.29 | 0.565 | 0.0807 | 0.0413 | 0.631 | 4.972 | 4.699
31 | 0.32 | 0.6053 | 0.0775 | 0.0404 | 0.617 | 4.864 | 4.514
33.6 | 0.34 | 0.6417 | 0.074 | 0.0394 | 0.602 | 4.746 | 4.31
36.2 | 0.37 | 0.6739 | 0.0701 | 0.0383 | 0.585 | 4.61 | 4.083
38.8 | 0.39 | 0.7015 | 0.0661 | 0.0371 | 0.568 | 4.472 | 3.848
41.4 | 0.42 | 0.726 | 0.062 | 0.0359 | 0.548 | 4.321 | 3.607
44 | 0.45 | 0.7481 | 0.0577 | 0.0345 | 0.527 | 4.151 | 3.361
46.6 | 0.47 | 0.7673 | 0.0534 | 0.0329 | 0.503 | 3.964 | 3.109
49.2 | 0.5 | 0.7838 | 0.0489 | 0.0312 | 0.477 | 3.755 | 2.85
51.7 | 0.53 | 0.7978 | 0.0444 | 0.0293 | 0.447 | 3.524 | 2.587
54.3 | 0.55 | 0.8091 | 0.0398 | 0.0271 | 0.415 | 3.269 | 2.317
56.9 | 0.58 | 0.8145 | 0.0351 | 0.0249 | 0.381 | 3.002 | 2.045
59.5 | 0.6 | 0.8162 | 0.0303 | 0.0224 | 0.343 | 2.702 | 1.764
62.1 | 0.63 | 0.812 | 0.0254 | 0.0197 | 0.302 | 2.377 | 1.48
64.7 | 0.66 | 0.7954 | 0.0204 | 0.0169 | 0.258 | 2.032 | 1.19
67.3 | 0.68 | 0.7556 | 0.0153 | 0.0139 | 0.212 | 1.672 | 0.894
69.9 | 0.71 | 0.6726 | 0.0102 | 0.0108 | 0.165 | 1.298 | 0.595
72.4 | 0.74 | 0.4894 | 0.0051 | 0.0076 | 0.117 | 0.921 | 0.296
75 | 0.76 | 0.0002 | 0 | 0.0048 | 0.074 | 0.581 | 0
PROP | RPM | = | 9000
V | J | Pe | Ct | Cp | PWR | Torque | Thrust
(mph) | (Adv | Ratio) | (Hp) | (In-Lbf) | (Lbf)
0 | 0 | 0 | 0.0975 | 0.0638 | 1.39 | 9.733 | 7.189
2.9 | 0.03 | 0.0412 | 0.0972 | 0.0618 | 1.346 | 9.429 | 7.167
5.8 | 0.05 | 0.085 | 0.0969 | 0.0598 | 1.302 | 9.115 | 7.14
8.7 | 0.08 | 0.1316 | 0.0964 | 0.0577 | 1.256 | 8.794 | 7.107
11.6 | 0.1 | 0.1811 | 0.0958 | 0.0555 | 1.209 | 8.465 | 7.062
14.5 | 0.13 | 0.2337 | 0.0949 | 0.0533 | 1.16 | 8.125 | 6.997
17.4 | 0.16 | 0.2891 | 0.0937 | 0.051 | 1.111 | 7.777 | 6.904
20.3 | 0.18 | 0.3465 | 0.092 | 0.0488 | 1.062 | 7.436 | 6.782
23.2 | 0.21 | 0.404 | 0.09 | 0.0467 | 1.018 | 7.125 | 6.63
26.2 | 0.24 | 0.4592 | 0.0875 | 0.045 | 0.98 | 6.862 | 6.451
29.1 | 0.26 | 0.5109 | 0.0848 | 0.0435 | 0.948 | 6.64 | 6.251
32 | 0.29 | 0.5583 | 0.0818 | 0.0423 | 0.921 | 6.446 | 6.029
34.9 | 0.31 | 0.6017 | 0.0785 | 0.0411 | 0.894 | 6.264 | 5.787
37.8 | 0.34 | 0.6408 | 0.0749 | 0.0399 | 0.868 | 6.082 | 5.523
40.7 | 0.37 | 0.6748 | 0.071 | 0.0386 | 0.841 | 5.889 | 5.23
43.6 | 0.39 | 0.7033 | 0.0669 | 0.0374 | 0.815 | 5.705 | 4.929
46.5 | 0.42 | 0.7284 | 0.0627 | 0.0361 | 0.787 | 5.512 | 4.623
49.4 | 0.45 | 0.7511 | 0.0585 | 0.0347 | 0.756 | 5.293 | 4.309
52.3 | 0.47 | 0.7711 | 0.0541 | 0.0331 | 0.722 | 5.053 | 3.988
55.2 | 0.5 | 0.7886 | 0.0496 | 0.0314 | 0.683 | 4.783 | 3.658
58.1 | 0.52 | 0.8036 | 0.0451 | 0.0294 | 0.641 | 4.487 | 3.322
61 | 0.55 | 0.816 | 0.0404 | 0.0273 | 0.594 | 4.16 | 2.978
63.9 | 0.58 | 0.8231 | 0.0357 | 0.025 | 0.545 | 3.814 | 2.629
66.8 | 0.6 | 0.8263 | 0.0308 | 0.0225 | 0.49 | 3.433 | 2.273
69.7 | 0.63 | 0.824 | 0.0259 | 0.0198 | 0.431 | 3.016 | 1.908
72.7 | 0.66 | 0.8099 | 0.0209 | 0.0169 | 0.368 | 2.574 | 1.537
75.6 | 0.68 | 0.7729 | 0.0157 | 0.0139 | 0.302 | 2.117 | 1.16
78.5 | 0.71 | 0.6945 | 0.0106 | 0.0108 | 0.234 | 1.642 | 0.778
81.4 | 0.73 | 0.517 | 0.0053 | 0.0075 | 0.164 | 1.151 | 0.392
84.3 | 0.76 | -0.0015 | 0 | 0.0046 | 0.1 | 0.701 | -0.001
PROP | RPM | = | 10000
V | J | Pe | Ct | Cp | PWR | Torque | Thrust
(mph) | (Adv | Ratio) | (Hp) | (In-Lbf) | (Lbf)
0 | 0 | 0 | 0.0988 | 0.0753 | 2.249 | 14.173 | 8.992
3.2 | 0.03 | 0.0358 | 0.0985 | 0.0723 | 2.159 | 13.609 | 8.965
6.5 | 0.05 | 0.0744 | 0.0982 | 0.0692 | 2.068 | 13.034 | 8.931
9.7 | 0.08 | 0.1164 | 0.0977 | 0.0661 | 1.973 | 12.436 | 8.89
12.9 | 0.1 | 0.1622 | 0.0971 | 0.0629 | 1.878 | 11.835 | 8.838
16.2 | 0.13 | 0.2122 | 0.0964 | 0.0596 | 1.78 | 11.215 | 8.768
19.4 | 0.16 | 0.2666 | 0.0952 | 0.0562 | 1.679 | 10.583 | 8.663
22.6 | 0.18 | 0.3249 | 0.0936 | 0.0529 | 1.58 | 9.958 | 8.514
25.8 | 0.21 | 0.3858 | 0.0915 | 0.0498 | 1.486 | 9.368 | 8.323
29.1 | 0.24 | 0.4455 | 0.089 | 0.0472 | 1.409 | 8.878 | 8.094
32.3 | 0.26 | 0.5012 | 0.0861 | 0.0451 | 1.347 | 8.488 | 7.837
35.5 | 0.29 | 0.5521 | 0.083 | 0.0434 | 1.296 | 8.17 | 7.554
38.8 | 0.31 | 0.5984 | 0.0796 | 0.0419 | 1.252 | 7.888 | 7.246
42 | 0.34 | 0.6399 | 0.076 | 0.0405 | 1.209 | 7.623 | 6.911
45.2 | 0.37 | 0.6756 | 0.0719 | 0.0391 | 1.168 | 7.36 | 6.542
48.5 | 0.39 | 0.7051 | 0.0678 | 0.0378 | 1.13 | 7.12 | 6.165
51.7 | 0.42 | 0.7306 | 0.0635 | 0.0365 | 1.09 | 6.873 | 5.781
54.9 | 0.45 | 0.7539 | 0.0592 | 0.035 | 1.047 | 6.596 | 5.389
58.1 | 0.47 | 0.7747 | 0.0548 | 0.0334 | 0.998 | 6.29 | 4.987
61.4 | 0.5 | 0.793 | 0.0503 | 0.0316 | 0.944 | 5.95 | 4.574
64.6 | 0.52 | 0.8089 | 0.0456 | 0.0296 | 0.884 | 5.574 | 4.153
67.8 | 0.55 | 0.8222 | 0.0409 | 0.0274 | 0.819 | 5.162 | 3.723
71.1 | 0.58 | 0.8308 | 0.0361 | 0.0251 | 0.75 | 4.724 | 3.287
74.3 | 0.6 | 0.8354 | 0.0312 | 0.0225 | 0.673 | 4.242 | 2.838
77.5 | 0.63 | 0.8343 | 0.0262 | 0.0198 | 0.591 | 3.724 | 2.385
80.8 | 0.66 | 0.8218 | 0.0211 | 0.0168 | 0.503 | 3.17 | 1.92
84 | 0.68 | 0.7862 | 0.0159 | 0.0138 | 0.413 | 2.604 | 1.45
87.2 | 0.71 | 0.7093 | 0.0107 | 0.0107 | 0.32 | 2.014 | 0.975
90.4 | 0.73 | 0.5316 | 0.0054 | 0.0075 | 0.223 | 1.405 | 0.491
93.7 | 0.76 | 0.003 | 0 | 0.0045 | 0.134 | 0.844 | 0.002
PROP | RPM | = | 11000
V | J | Pe | Ct | Cp | PWR | Torque | Thrust
(mph) | (Adv | Ratio) | (Hp) | (In-Lbf) | (Lbf)
0 | 0 | 0 | 0.1002 | 0.0878 | 3.489 | 19.989 | 11.028
3.5 | 0.03 | 0.0312 | 0.0999 | 0.0838 | 3.331 | 19.086 | 10.995
7.1 | 0.05 | 0.0655 | 0.0995 | 0.0797 | 3.168 | 18.15 | 10.953
10.6 | 0.08 | 0.1032 | 0.099 | 0.0755 | 3.001 | 17.195 | 10.902
14.2 | 0.1 | 0.145 | 0.0985 | 0.0712 | 2.83 | 16.216 | 10.841
17.7 | 0.13 | 0.1918 | 0.0978 | 0.0668 | 2.656 | 15.218 | 10.765
21.3 | 0.16 | 0.2442 | 0.0968 | 0.0624 | 2.48 | 14.207 | 10.66
24.8 | 0.18 | 0.3019 | 0.0953 | 0.0579 | 2.304 | 13.198 | 10.497
28.4 | 0.21 | 0.365 | 0.0932 | 0.0536 | 2.13 | 12.203 | 10.265
31.9 | 0.24 | 0.4299 | 0.0907 | 0.0497 | 1.978 | 11.332 | 9.98
35.5 | 0.26 | 0.4902 | 0.0877 | 0.0469 | 1.865 | 10.685 | 9.658
39 | 0.29 | 0.5446 | 0.0845 | 0.0447 | 1.779 | 10.191 | 9.304
42.6 | 0.31 | 0.5937 | 0.081 | 0.0429 | 1.707 | 9.778 | 8.92
46.1 | 0.34 | 0.6375 | 0.0773 | 0.0413 | 1.642 | 9.408 | 8.506
49.7 | 0.37 | 0.6749 | 0.0731 | 0.0398 | 1.581 | 9.058 | 8.052
53.2 | 0.39 | 0.7055 | 0.0689 | 0.0384 | 1.527 | 8.749 | 7.587
56.8 | 0.42 | 0.7316 | 0.0646 | 0.0371 | 1.473 | 8.441 | 7.117
60.3 | 0.45 | 0.7554 | 0.0603 | 0.0356 | 1.413 | 8.099 | 6.635
63.9 | 0.47 | 0.7769 | 0.0558 | 0.0339 | 1.347 | 7.717 | 6.142
67.4 | 0.5 | 0.7962 | 0.0512 | 0.032 | 1.273 | 7.295 | 5.636
71 | 0.52 | 0.813 | 0.0465 | 0.03 | 1.191 | 6.825 | 5.116
74.5 | 0.55 | 0.8272 | 0.0417 | 0.0277 | 1.102 | 6.317 | 4.588
78.1 | 0.58 | 0.8375 | 0.0368 | 0.0253 | 1.007 | 5.77 | 4.05
81.6 | 0.6 | 0.8434 | 0.0318 | 0.0227 | 0.904 | 5.178 | 3.501
85.2 | 0.63 | 0.8438 | 0.0267 | 0.0199 | 0.792 | 4.536 | 2.94
88.7 | 0.66 | 0.8332 | 0.0215 | 0.0169 | 0.673 | 3.859 | 2.371
92.3 | 0.68 | 0.7995 | 0.0163 | 0.0139 | 0.552 | 3.163 | 1.794
95.8 | 0.71 | 0.7243 | 0.011 | 0.0107 | 0.426 | 2.439 | 1.206
99.4 | 0.73 | 0.5474 | 0.0055 | 0.0074 | 0.294 | 1.687 | 0.608
102.9 | 0.76 | 0.0015 | 0 | 0.0044 | 0.174 | 0.995 | 0.001
PROP | RPM | = | 12000
V | J | Pe | Ct | Cp | PWR | Torque | Thrust
(mph) | (Adv | Ratio) | (Hp) | (In-Lbf) | (Lbf)
0 | 0 | 0 | 0.1016 | 0.1021 | 5.272 | 27.69 | 13.312
3.9 | 0.03 | 0.0273 | 0.1013 | 0.0971 | 5.014 | 26.333 | 13.272
7.7 | 0.05 | 0.0575 | 0.1009 | 0.092 | 4.749 | 24.94 | 13.224
11.6 | 0.08 | 0.0912 | 0.1005 | 0.0867 | 4.474 | 23.5 | 13.163
15.5 | 0.1 | 0.1291 | 0.0999 | 0.0812 | 4.191 | 22.01 | 13.087
19.4 | 0.13 | 0.1719 | 0.0992 | 0.0757 | 3.905 | 20.51 | 12.998
23.2 | 0.16 | 0.2211 | 0.0984 | 0.07 | 3.614 | 18.984 | 12.89
27.1 | 0.18 | 0.2774 | 0.0973 | 0.0644 | 3.322 | 17.448 | 12.743
31 | 0.21 | 0.3403 | 0.0953 | 0.0588 | 3.033 | 15.93 | 12.488
34.9 | 0.24 | 0.4099 | 0.0927 | 0.0534 | 2.754 | 14.463 | 12.141
38.7 | 0.26 | 0.4782 | 0.0896 | 0.0491 | 2.536 | 13.32 | 11.739
42.6 | 0.29 | 0.537 | 0.0863 | 0.0463 | 2.391 | 12.56 | 11.301
46.5 | 0.31 | 0.589 | 0.0827 | 0.0442 | 2.279 | 11.97 | 10.828
50.4 | 0.34 | 0.6348 | 0.0788 | 0.0423 | 2.183 | 11.467 | 10.32
54.2 | 0.37 | 0.674 | 0.0745 | 0.0406 | 2.096 | 11.008 | 9.766
58.1 | 0.39 | 0.7055 | 0.0702 | 0.0392 | 2.021 | 10.614 | 9.2
62 | 0.42 | 0.7322 | 0.0659 | 0.0377 | 1.948 | 10.233 | 8.63
65.9 | 0.45 | 0.7566 | 0.0614 | 0.0362 | 1.867 | 9.808 | 8.044
69.7 | 0.47 | 0.7788 | 0.0568 | 0.0344 | 1.777 | 9.334 | 7.443
73.6 | 0.5 | 0.7989 | 0.0521 | 0.0325 | 1.678 | 8.814 | 6.83
77.5 | 0.52 | 0.8167 | 0.0474 | 0.0304 | 1.57 | 8.244 | 6.204
81.4 | 0.55 | 0.8318 | 0.0425 | 0.0281 | 1.451 | 7.622 | 5.564
85.2 | 0.58 | 0.8434 | 0.0375 | 0.0256 | 1.323 | 6.95 | 4.911
89.1 | 0.6 | 0.8508 | 0.0324 | 0.023 | 1.185 | 6.222 | 4.242
93 | 0.63 | 0.8526 | 0.0272 | 0.0201 | 1.035 | 5.437 | 3.56
96.9 | 0.66 | 0.8435 | 0.0219 | 0.017 | 0.88 | 4.622 | 2.874
100.7 | 0.68 | 0.8112 | 0.0166 | 0.0139 | 0.719 | 3.778 | 2.172
104.6 | 0.71 | 0.7371 | 0.0112 | 0.0107 | 0.553 | 2.905 | 1.462
108.5 | 0.73 | 0.5596 | 0.0056 | 0.0074 | 0.381 | 2.003 | 0.738
112.4 | 0.76 | -0.0014 | 0 | 0.0043 | 0.223 | 1.173 | -0.001
PROP | RPM | = | 13000
V | J | Pe | Ct | Cp | PWR | Torque | Thrust
(mph) | (Adv | Ratio) | (Hp) | (In-Lbf) | (Lbf)
0 | 0 | 0 | 0.1023 | 0.1089 | 7.145 | 34.638 | 15.725
4.2 | 0.03 | 0.0258 | 0.102 | 0.1036 | 6.8 | 32.968 | 15.685
8.4 | 0.05 | 0.0542 | 0.1017 | 0.0982 | 6.443 | 31.238 | 15.634
12.6 | 0.08 | 0.086 | 0.1013 | 0.0926 | 6.075 | 29.451 | 15.57
16.8 | 0.1 | 0.1216 | 0.1007 | 0.0868 | 5.696 | 27.615 | 15.49
21 | 0.13 | 0.1619 | 0.1001 | 0.081 | 5.314 | 25.762 | 15.395
25.2 | 0.16 | 0.2083 | 0.0994 | 0.075 | 4.921 | 23.858 | 15.279
29.3 | 0.18 | 0.2619 | 0.0985 | 0.0689 | 4.524 | 21.935 | 15.142
33.5 | 0.21 | 0.3244 | 0.0974 | 0.0629 | 4.126 | 20.005 | 14.969
37.7 | 0.24 | 0.392 | 0.095 | 0.0571 | 3.747 | 18.167 | 14.6
41.9 | 0.26 | 0.4677 | 0.0918 | 0.0514 | 3.373 | 16.354 | 14.114
46.1 | 0.29 | 0.5327 | 0.0883 | 0.0478 | 3.136 | 15.201 | 13.584
50.3 | 0.31 | 0.5855 | 0.0847 | 0.0454 | 2.982 | 14.458 | 13.017
54.5 | 0.34 | 0.6313 | 0.0807 | 0.0435 | 2.857 | 13.85 | 12.411
58.7 | 0.37 | 0.6706 | 0.0764 | 0.0418 | 2.742 | 13.296 | 11.752
62.9 | 0.39 | 0.7028 | 0.072 | 0.0403 | 2.642 | 12.808 | 11.073
67.1 | 0.42 | 0.73 | 0.0676 | 0.0388 | 2.546 | 12.343 | 10.391
71.3 | 0.45 | 0.7548 | 0.063 | 0.0372 | 2.44 | 11.83 | 9.691
75.5 | 0.47 | 0.7774 | 0.0584 | 0.0354 | 2.322 | 11.259 | 8.973
79.7 | 0.5 | 0.798 | 0.0536 | 0.0334 | 2.193 | 10.632 | 8.239
83.8 | 0.52 | 0.8163 | 0.0487 | 0.0313 | 2.051 | 9.945 | 7.489
88 | 0.55 | 0.8321 | 0.0437 | 0.0289 | 1.897 | 9.197 | 6.724
92.2 | 0.58 | 0.8446 | 0.0386 | 0.0264 | 1.73 | 8.387 | 5.941
96.4 | 0.6 | 0.8529 | 0.0334 | 0.0236 | 1.549 | 7.511 | 5.139
100.6 | 0.63 | 0.8555 | 0.0281 | 0.0207 | 1.355 | 6.571 | 4.322
104.8 | 0.65 | 0.8474 | 0.0227 | 0.0175 | 1.151 | 5.581 | 3.491
109 | 0.68 | 0.8174 | 0.0172 | 0.0143 | 0.941 | 4.56 | 2.645
113.2 | 0.71 | 0.7456 | 0.0116 | 0.011 | 0.722 | 3.499 | 1.783
117.4 | 0.73 | 0.5702 | 0.0059 | 0.0075 | 0.495 | 2.4 | 0.902
121.6 | 0.76 | 0 | 0 | 0.0043 | 0.285 | 1.379 | 0
PROP | RPM | = | 13999
V | J | Pe | Ct | Cp | PWR | Torque | Thrust
(mph) | (Adv | Ratio) | (Hp) | (In-Lbf) | (Lbf)
0 | 0 | 0 | 0.103 | 0.1257 | 10.304 | 46.387 | 18.373
4.5 | 0.03 | 0.0226 | 0.1028 | 0.119 | 9.755 | 43.916 | 18.337
9 | 0.05 | 0.0479 | 0.1025 | 0.1121 | 9.185 | 41.347 | 18.286
13.5 | 0.08 | 0.076 | 0.1022 | 0.1055 | 8.645 | 38.916 | 18.23
18 | 0.1 | 0.1084 | 0.1018 | 0.0982 | 8.048 | 36.23 | 18.154
22.5 | 0.13 | 0.1452 | 0.1013 | 0.0912 | 7.474 | 33.648 | 18.064
27 | 0.16 | 0.1878 | 0.1007 | 0.0841 | 6.893 | 31.033 | 17.955
31.5 | 0.18 | 0.2379 | 0.0999 | 0.0769 | 6.303 | 28.374 | 17.822
36.1 | 0.21 | 0.2965 | 0.0991 | 0.0699 | 5.729 | 25.789 | 17.664
40.6 | 0.24 | 0.3658 | 0.098 | 0.063 | 5.167 | 23.259 | 17.474
45.1 | 0.26 | 0.4409 | 0.0954 | 0.0566 | 4.637 | 20.876 | 17.012
49.6 | 0.29 | 0.5193 | 0.0917 | 0.0508 | 4.161 | 18.731 | 16.345
54.1 | 0.31 | 0.5813 | 0.0877 | 0.0473 | 3.879 | 17.464 | 15.635
58.6 | 0.34 | 0.6262 | 0.0836 | 0.0454 | 3.72 | 16.746 | 14.908
63.1 | 0.37 | 0.6645 | 0.0792 | 0.0436 | 3.577 | 16.105 | 14.129
67.6 | 0.39 | 0.6974 | 0.0746 | 0.042 | 3.441 | 15.491 | 13.311
72.1 | 0.42 | 0.7254 | 0.07 | 0.0404 | 3.31 | 14.9 | 12.485
76.6 | 0.44 | 0.751 | 0.0653 | 0.0386 | 3.166 | 14.254 | 11.637
81.1 | 0.47 | 0.7742 | 0.0604 | 0.0367 | 3.009 | 13.548 | 10.77
85.6 | 0.5 | 0.7953 | 0.0555 | 0.0347 | 2.841 | 12.788 | 9.894
90.1 | 0.52 | 0.8142 | 0.0505 | 0.0324 | 2.658 | 11.965 | 9.002
94.6 | 0.55 | 0.8307 | 0.0454 | 0.03 | 2.458 | 11.067 | 8.09
99.2 | 0.58 | 0.8443 | 0.0401 | 0.0274 | 2.242 | 10.092 | 7.158
103.7 | 0.6 | 0.8538 | 0.0348 | 0.0245 | 2.007 | 9.035 | 6.199
108.2 | 0.63 | 0.8575 | 0.0293 | 0.0214 | 1.755 | 7.901 | 5.217
112.7 | 0.65 | 0.8494 | 0.0235 | 0.0181 | 1.484 | 6.682 | 4.196
117.2 | 0.68 | 0.8191 | 0.0178 | 0.0148 | 1.213 | 5.459 | 3.179
121.7 | 0.71 | 0.7437 | 0.012 | 0.0114 | 0.933 | 4.202 | 2.139
126.2 | 0.73 | 0.5598 | 0.006 | 0.0079 | 0.648 | 2.915 | 1.077
130.7 | 0.76 | -0.0159 | -0.0001 | 0.0047 | 0.386 | 1.736 | -0.018
PROP | RPM | = | 15000
V | J | Pe | Ct | Cp | PWR | Torque | Thrust
(mph) | (Adv | Ratio) | (Hp) | (In-Lbf) | (Lbf)
0 | 0 | 0 | 0.1021 | 0.1121 | 11.303 | 47.494 | 20.897
4.8 | 0.03 | 0.0244 | 0.1021 | 0.1089 | 10.977 | 46.121 | 20.894
9.6 | 0.05 | 0.0503 | 0.102 | 0.1056 | 10.649 | 44.742 | 20.886
14.4 | 0.08 | 0.0777 | 0.102 | 0.1025 | 10.337 | 43.433 | 20.874
19.2 | 0.1 | 0.1077 | 0.1018 | 0.0985 | 9.93 | 41.725 | 20.845
24 | 0.13 | 0.1397 | 0.1016 | 0.0948 | 9.554 | 40.141 | 20.804
28.9 | 0.16 | 0.1744 | 0.1013 | 0.0908 | 9.156 | 38.472 | 20.746
33.7 | 0.18 | 0.2123 | 0.101 | 0.0867 | 8.74 | 36.723 | 20.67
38.5 | 0.21 | 0.2539 | 0.1005 | 0.0825 | 8.314 | 34.933 | 20.575
43.3 | 0.23 | 0.3009 | 0.0999 | 0.0778 | 7.848 | 32.973 | 20.459
48.1 | 0.26 | 0.3526 | 0.0992 | 0.0733 | 7.387 | 31.038 | 20.309
52.9 | 0.29 | 0.4071 | 0.0971 | 0.0683 | 6.889 | 28.946 | 19.881
57.7 | 0.31 | 0.4719 | 0.0942 | 0.0624 | 6.288 | 26.421 | 19.279
62.5 | 0.34 | 0.5345 | 0.0905 | 0.0574 | 5.782 | 24.293 | 18.534
67.3 | 0.36 | 0.5945 | 0.0866 | 0.0531 | 5.356 | 22.503 | 17.732
72.1 | 0.39 | 0.6503 | 0.0821 | 0.0493 | 4.969 | 20.88 | 16.797
77 | 0.42 | 0.6832 | 0.0768 | 0.0469 | 4.724 | 19.85 | 15.727
81.8 | 0.44 | 0.7134 | 0.0715 | 0.0444 | 4.471 | 18.784 | 14.628
86.6 | 0.47 | 0.7394 | 0.066 | 0.0419 | 4.219 | 17.729 | 13.513
91.4 | 0.49 | 0.7636 | 0.0606 | 0.0393 | 3.959 | 16.636 | 12.407
96.2 | 0.52 | 0.7856 | 0.0552 | 0.0366 | 3.687 | 15.49 | 11.291
101 | 0.55 | 0.8051 | 0.0496 | 0.0337 | 3.398 | 14.277 | 10.156
105.8 | 0.57 | 0.8268 | 0.0436 | 0.0302 | 3.044 | 12.79 | 8.919
110.6 | 0.6 | 0.8484 | 0.0373 | 0.0263 | 2.653 | 11.145 | 7.628
115.4 | 0.63 | 0.8515 | 0.0313 | 0.023 | 2.319 | 9.744 | 6.415
120.2 | 0.65 | 0.8392 | 0.0253 | 0.0196 | 1.98 | 8.319 | 5.182
125.1 | 0.68 | 0.8024 | 0.0192 | 0.0162 | 1.634 | 6.865 | 3.931
129.9 | 0.7 | 0.7219 | 0.013 | 0.0127 | 1.277 | 5.367 | 2.663
134.7 | 0.73 | 0.5377 | 0.0065 | 0.0089 | 0.895 | 3.759 | 1.339
139.5 | 0.76 | -0.0124 | -0.0001 | 0.0056 | 0.567 | 2.384 | -0.019