## 13x8
13x8 | (13x8.dat) | 2014-12-21
====== | PERFORMANCE | DATA | (versus | advance | ratio | and | MPH) | ======
DEFINITIONS:
J=V/nD | (advance | ratio)
Ct=T/(rho | * | n**2 | * | D**4) | (thrust | coef.)
Cp=P/(rho | * | n**3 | * | D**5) | (power | coef.)
Pe=Ct*J/Cp | (efficiency)
V | (model | speed | in | MPH)
PROP | RPM | = | 1000
V | J | Pe | Ct | Cp | PWR | Torque | Thrust
(mph) | (Adv | Ratio) | (Hp) | (In-Lbf) | (Lbf)
0 | 0 | 0 | 0.0961 | 0.0418 | 0.001 | 0.077 | 0.086
0.4 | 0.03 | 0.0659 | 0.096 | 0.0426 | 0.001 | 0.079 | 0.086
0.7 | 0.06 | 0.1291 | 0.0958 | 0.0434 | 0.001 | 0.08 | 0.086
1.1 | 0.09 | 0.1896 | 0.0955 | 0.0442 | 0.001 | 0.082 | 0.086
1.4 | 0.12 | 0.2472 | 0.0952 | 0.045 | 0.001 | 0.083 | 0.085
1.8 | 0.15 | 0.3021 | 0.0947 | 0.0458 | 0.001 | 0.085 | 0.085
2.2 | 0.18 | 0.3543 | 0.094 | 0.0466 | 0.001 | 0.086 | 0.084
2.5 | 0.2 | 0.4036 | 0.0931 | 0.0472 | 0.001 | 0.087 | 0.083
2.9 | 0.23 | 0.4502 | 0.0918 | 0.0477 | 0.001 | 0.088 | 0.082
3.2 | 0.26 | 0.4939 | 0.0901 | 0.048 | 0.001 | 0.089 | 0.081
3.6 | 0.29 | 0.5346 | 0.088 | 0.0482 | 0.001 | 0.089 | 0.079
3.9 | 0.32 | 0.5723 | 0.0855 | 0.0481 | 0.001 | 0.089 | 0.077
4.3 | 0.35 | 0.6068 | 0.0827 | 0.0478 | 0.001 | 0.088 | 0.074
4.7 | 0.38 | 0.6381 | 0.0794 | 0.0473 | 0.001 | 0.087 | 0.071
5 | 0.41 | 0.6659 | 0.0758 | 0.0466 | 0.001 | 0.086 | 0.068
5.4 | 0.44 | 0.6902 | 0.0716 | 0.0455 | 0.001 | 0.084 | 0.064
5.7 | 0.47 | 0.7108 | 0.0671 | 0.0442 | 0.001 | 0.082 | 0.06
6.1 | 0.5 | 0.7277 | 0.0625 | 0.0427 | 0.001 | 0.079 | 0.056
6.5 | 0.53 | 0.7413 | 0.0579 | 0.0411 | 0.001 | 0.076 | 0.052
6.8 | 0.56 | 0.7516 | 0.0531 | 0.0393 | 0.001 | 0.072 | 0.048
7.2 | 0.58 | 0.7589 | 0.0482 | 0.0372 | 0.001 | 0.069 | 0.043
7.5 | 0.61 | 0.7638 | 0.0433 | 0.0348 | 0.001 | 0.064 | 0.039
7.9 | 0.64 | 0.7665 | 0.0382 | 0.032 | 0.001 | 0.059 | 0.034
8.2 | 0.67 | 0.7659 | 0.033 | 0.0289 | 0.001 | 0.053 | 0.03
8.6 | 0.7 | 0.7601 | 0.0277 | 0.0255 | 0.001 | 0.047 | 0.025
9 | 0.73 | 0.7469 | 0.0222 | 0.0218 | 0.001 | 0.04 | 0.02
9.3 | 0.76 | 0.7145 | 0.0168 | 0.0178 | 0.001 | 0.033 | 0.015
9.7 | 0.79 | 0.644 | 0.0112 | 0.0138 | 0 | 0.025 | 0.01
10 | 0.82 | 0.4819 | 0.0057 | 0.0096 | 0 | 0.018 | 0.005
10.4 | 0.85 | -0.001 | 0 | 0.0057 | 0 | 0.01 | 0
PROP | RPM | = | 2000
V | J | Pe | Ct | Cp | PWR | Torque | Thrust
(mph) | (Adv | Ratio) | (Hp) | (In-Lbf) | (Lbf)
0 | 0 | 0 | 0.0962 | 0.0419 | 0.01 | 0.309 | 0.345
0.7 | 0.03 | 0.0658 | 0.096 | 0.0426 | 0.01 | 0.315 | 0.344
1.4 | 0.06 | 0.1289 | 0.0958 | 0.0435 | 0.01 | 0.321 | 0.343
2.2 | 0.09 | 0.1893 | 0.0955 | 0.0443 | 0.01 | 0.327 | 0.342
2.9 | 0.12 | 0.2469 | 0.0952 | 0.0451 | 0.011 | 0.333 | 0.341
3.6 | 0.15 | 0.3017 | 0.0947 | 0.0459 | 0.011 | 0.339 | 0.339
4.3 | 0.18 | 0.3539 | 0.0941 | 0.0466 | 0.011 | 0.344 | 0.337
5 | 0.2 | 0.4032 | 0.0931 | 0.0473 | 0.011 | 0.349 | 0.334
5.7 | 0.23 | 0.4497 | 0.0919 | 0.0478 | 0.011 | 0.353 | 0.329
6.5 | 0.26 | 0.4934 | 0.0902 | 0.0481 | 0.011 | 0.355 | 0.323
7.2 | 0.29 | 0.5342 | 0.0882 | 0.0482 | 0.011 | 0.356 | 0.316
7.9 | 0.32 | 0.5719 | 0.0857 | 0.0482 | 0.011 | 0.356 | 0.307
8.6 | 0.35 | 0.6065 | 0.0828 | 0.0479 | 0.011 | 0.354 | 0.297
9.3 | 0.38 | 0.6378 | 0.0796 | 0.0474 | 0.011 | 0.35 | 0.285
10 | 0.41 | 0.6657 | 0.0759 | 0.0467 | 0.011 | 0.345 | 0.272
10.8 | 0.44 | 0.69 | 0.0718 | 0.0456 | 0.011 | 0.337 | 0.257
11.5 | 0.47 | 0.7107 | 0.0673 | 0.0443 | 0.01 | 0.327 | 0.241
12.2 | 0.5 | 0.7277 | 0.0627 | 0.0428 | 0.01 | 0.316 | 0.225
12.9 | 0.53 | 0.7413 | 0.058 | 0.0412 | 0.01 | 0.304 | 0.208
13.6 | 0.56 | 0.7516 | 0.0532 | 0.0393 | 0.009 | 0.291 | 0.191
14.3 | 0.58 | 0.759 | 0.0484 | 0.0373 | 0.009 | 0.275 | 0.173
15.1 | 0.61 | 0.7639 | 0.0434 | 0.0349 | 0.008 | 0.258 | 0.155
15.8 | 0.64 | 0.7666 | 0.0383 | 0.0321 | 0.008 | 0.237 | 0.137
16.5 | 0.67 | 0.766 | 0.0331 | 0.029 | 0.007 | 0.214 | 0.118
17.2 | 0.7 | 0.7602 | 0.0277 | 0.0256 | 0.006 | 0.189 | 0.099
17.9 | 0.73 | 0.747 | 0.0223 | 0.0218 | 0.005 | 0.161 | 0.08
18.6 | 0.76 | 0.7144 | 0.0168 | 0.0179 | 0.004 | 0.132 | 0.06
19.4 | 0.79 | 0.6434 | 0.0113 | 0.0138 | 0.003 | 0.102 | 0.04
20.1 | 0.82 | 0.4807 | 0.0057 | 0.0096 | 0.002 | 0.071 | 0.02
20.8 | 0.85 | -0.0047 | 0 | 0.0057 | 0.001 | 0.042 | 0
PROP | RPM | = | 3000
V | J | Pe | Ct | Cp | PWR | Torque | Thrust
(mph) | (Adv | Ratio) | (Hp) | (In-Lbf) | (Lbf)
0 | 0 | 0 | 0.0962 | 0.0419 | 0.033 | 0.696 | 0.776
1.1 | 0.03 | 0.0658 | 0.096 | 0.0427 | 0.034 | 0.709 | 0.774
2.2 | 0.06 | 0.1289 | 0.0958 | 0.0435 | 0.034 | 0.722 | 0.773
3.2 | 0.09 | 0.1893 | 0.0956 | 0.0443 | 0.035 | 0.736 | 0.771
4.3 | 0.12 | 0.2469 | 0.0952 | 0.0451 | 0.036 | 0.75 | 0.768
5.4 | 0.15 | 0.3017 | 0.0948 | 0.0459 | 0.036 | 0.763 | 0.764
6.5 | 0.18 | 0.3538 | 0.0941 | 0.0467 | 0.037 | 0.776 | 0.759
7.5 | 0.2 | 0.4031 | 0.0932 | 0.0473 | 0.037 | 0.786 | 0.751
8.6 | 0.23 | 0.4496 | 0.0919 | 0.0478 | 0.038 | 0.795 | 0.741
9.7 | 0.26 | 0.4933 | 0.0903 | 0.0481 | 0.038 | 0.8 | 0.728
10.8 | 0.29 | 0.534 | 0.0882 | 0.0483 | 0.038 | 0.802 | 0.711
11.8 | 0.32 | 0.5716 | 0.0857 | 0.0482 | 0.038 | 0.801 | 0.691
12.9 | 0.35 | 0.6062 | 0.0829 | 0.048 | 0.038 | 0.797 | 0.668
14 | 0.38 | 0.6375 | 0.0796 | 0.0475 | 0.038 | 0.789 | 0.642
15.1 | 0.41 | 0.6654 | 0.076 | 0.0467 | 0.037 | 0.777 | 0.613
16.1 | 0.44 | 0.6898 | 0.0718 | 0.0457 | 0.036 | 0.759 | 0.579
17.2 | 0.47 | 0.7104 | 0.0674 | 0.0444 | 0.035 | 0.737 | 0.543
18.3 | 0.5 | 0.7275 | 0.0628 | 0.0429 | 0.034 | 0.713 | 0.506
19.4 | 0.53 | 0.7412 | 0.0581 | 0.0413 | 0.033 | 0.686 | 0.469
20.4 | 0.56 | 0.7516 | 0.0534 | 0.0395 | 0.031 | 0.656 | 0.43
21.5 | 0.58 | 0.759 | 0.0485 | 0.0374 | 0.03 | 0.621 | 0.391
22.6 | 0.61 | 0.764 | 0.0436 | 0.035 | 0.028 | 0.582 | 0.351
23.7 | 0.64 | 0.7667 | 0.0384 | 0.0322 | 0.026 | 0.536 | 0.31
24.7 | 0.67 | 0.7663 | 0.0332 | 0.0291 | 0.023 | 0.484 | 0.268
25.8 | 0.7 | 0.7606 | 0.0279 | 0.0257 | 0.02 | 0.427 | 0.225
26.9 | 0.73 | 0.7475 | 0.0224 | 0.0219 | 0.017 | 0.364 | 0.181
28 | 0.76 | 0.7152 | 0.0169 | 0.0179 | 0.014 | 0.298 | 0.136
29 | 0.79 | 0.6444 | 0.0113 | 0.0138 | 0.011 | 0.23 | 0.091
30.1 | 0.82 | 0.4804 | 0.0057 | 0.0096 | 0.008 | 0.16 | 0.046
31.2 | 0.85 | -0.0016 | 0 | 0.0057 | 0.005 | 0.095 | 0
PROP | RPM | = | 4000
V | J | Pe | Ct | Cp | PWR | Torque | Thrust
(mph) | (Adv | Ratio) | (Hp) | (In-Lbf) | (Lbf)
0 | 0 | 0 | 0.0962 | 0.0414 | 0.078 | 1.222 | 1.379
1.4 | 0.03 | 0.0666 | 0.096 | 0.0422 | 0.079 | 1.246 | 1.377
2.9 | 0.06 | 0.1303 | 0.0958 | 0.043 | 0.081 | 1.271 | 1.374
4.3 | 0.09 | 0.1911 | 0.0956 | 0.0439 | 0.082 | 1.296 | 1.37
5.7 | 0.12 | 0.249 | 0.0953 | 0.0447 | 0.084 | 1.322 | 1.366
7.2 | 0.15 | 0.3041 | 0.0949 | 0.0456 | 0.086 | 1.347 | 1.36
8.6 | 0.18 | 0.3562 | 0.0943 | 0.0464 | 0.087 | 1.371 | 1.351
10 | 0.2 | 0.4056 | 0.0934 | 0.0471 | 0.088 | 1.392 | 1.339
11.5 | 0.23 | 0.4522 | 0.0921 | 0.0477 | 0.089 | 1.408 | 1.321
12.9 | 0.26 | 0.4958 | 0.0905 | 0.048 | 0.09 | 1.419 | 1.298
14.3 | 0.29 | 0.5365 | 0.0885 | 0.0482 | 0.09 | 1.424 | 1.268
15.8 | 0.32 | 0.5742 | 0.086 | 0.0482 | 0.09 | 1.423 | 1.233
17.2 | 0.35 | 0.6088 | 0.0832 | 0.0479 | 0.09 | 1.416 | 1.192
18.6 | 0.38 | 0.6403 | 0.0799 | 0.0474 | 0.089 | 1.402 | 1.146
20.1 | 0.41 | 0.6685 | 0.0763 | 0.0467 | 0.088 | 1.38 | 1.094
21.5 | 0.44 | 0.6934 | 0.0721 | 0.0456 | 0.086 | 1.348 | 1.034
22.9 | 0.47 | 0.7147 | 0.0676 | 0.0443 | 0.083 | 1.308 | 0.97
24.4 | 0.5 | 0.7326 | 0.0631 | 0.0428 | 0.08 | 1.264 | 0.904
25.8 | 0.53 | 0.7472 | 0.0584 | 0.0411 | 0.077 | 1.215 | 0.837
27.2 | 0.56 | 0.7586 | 0.0536 | 0.0392 | 0.074 | 1.159 | 0.768
28.7 | 0.58 | 0.7671 | 0.0487 | 0.0371 | 0.07 | 1.097 | 0.698
30.1 | 0.61 | 0.773 | 0.0437 | 0.0347 | 0.065 | 1.025 | 0.626
31.5 | 0.64 | 0.7765 | 0.0385 | 0.0319 | 0.06 | 0.943 | 0.552
33 | 0.67 | 0.7764 | 0.0333 | 0.0288 | 0.054 | 0.851 | 0.477
34.4 | 0.7 | 0.7711 | 0.0279 | 0.0254 | 0.048 | 0.75 | 0.4
35.8 | 0.73 | 0.7581 | 0.0224 | 0.0216 | 0.041 | 0.639 | 0.322
37.3 | 0.76 | 0.7255 | 0.0169 | 0.0177 | 0.033 | 0.523 | 0.242
38.7 | 0.79 | 0.6541 | 0.0113 | 0.0137 | 0.026 | 0.403 | 0.162
40.1 | 0.82 | 0.4889 | 0.0057 | 0.0095 | 0.018 | 0.281 | 0.081
41.6 | 0.85 | -0.0021 | 0 | 0.0056 | 0.011 | 0.167 | 0
PROP | RPM | = | 5000
V | J | Pe | Ct | Cp | PWR | Torque | Thrust
(mph) | (Adv | Ratio) | (Hp) | (In-Lbf) | (Lbf)
0 | 0 | 0 | 0.0961 | 0.0392 | 0.144 | 1.811 | 2.152
1.8 | 0.03 | 0.0698 | 0.0959 | 0.0402 | 0.147 | 1.854 | 2.149
3.6 | 0.06 | 0.136 | 0.0957 | 0.0411 | 0.151 | 1.898 | 2.144
5.4 | 0.09 | 0.1987 | 0.0955 | 0.0421 | 0.154 | 1.945 | 2.14
7.2 | 0.12 | 0.258 | 0.0952 | 0.0432 | 0.158 | 1.992 | 2.133
9 | 0.15 | 0.3137 | 0.0949 | 0.0442 | 0.162 | 2.039 | 2.125
10.7 | 0.18 | 0.3662 | 0.0943 | 0.0451 | 0.165 | 2.084 | 2.112
12.5 | 0.2 | 0.4156 | 0.0935 | 0.046 | 0.168 | 2.123 | 2.093
14.3 | 0.23 | 0.4619 | 0.0923 | 0.0467 | 0.171 | 2.156 | 2.067
16.1 | 0.26 | 0.5052 | 0.0907 | 0.0472 | 0.173 | 2.18 | 2.032
17.9 | 0.29 | 0.5455 | 0.0887 | 0.0475 | 0.174 | 2.194 | 1.987
19.7 | 0.32 | 0.5828 | 0.0863 | 0.0476 | 0.174 | 2.197 | 1.933
21.5 | 0.35 | 0.6172 | 0.0835 | 0.0474 | 0.174 | 2.189 | 1.869
23.3 | 0.38 | 0.6487 | 0.0802 | 0.047 | 0.172 | 2.169 | 1.797
25.1 | 0.41 | 0.6774 | 0.0766 | 0.0463 | 0.169 | 2.136 | 1.716
26.9 | 0.44 | 0.7032 | 0.0724 | 0.0452 | 0.165 | 2.084 | 1.623
28.7 | 0.47 | 0.7259 | 0.0679 | 0.0438 | 0.16 | 2.02 | 1.522
30.5 | 0.5 | 0.7456 | 0.0633 | 0.0422 | 0.154 | 1.947 | 1.418
32.2 | 0.53 | 0.7624 | 0.0586 | 0.0404 | 0.148 | 1.866 | 1.313
34 | 0.56 | 0.7759 | 0.0538 | 0.0385 | 0.141 | 1.777 | 1.205
35.8 | 0.58 | 0.7866 | 0.0489 | 0.0363 | 0.133 | 1.676 | 1.094
37.6 | 0.61 | 0.7947 | 0.0438 | 0.0338 | 0.124 | 1.561 | 0.981
39.4 | 0.64 | 0.7996 | 0.0386 | 0.0311 | 0.114 | 1.433 | 0.865
41.2 | 0.67 | 0.7995 | 0.0333 | 0.028 | 0.103 | 1.294 | 0.747
43 | 0.7 | 0.795 | 0.028 | 0.0247 | 0.09 | 1.139 | 0.626
44.8 | 0.73 | 0.7815 | 0.0225 | 0.021 | 0.077 | 0.971 | 0.504
46.6 | 0.76 | 0.7479 | 0.017 | 0.0172 | 0.063 | 0.795 | 0.38
48.4 | 0.79 | 0.6746 | 0.0114 | 0.0133 | 0.049 | 0.613 | 0.254
50.2 | 0.82 | 0.5049 | 0.0057 | 0.0093 | 0.034 | 0.427 | 0.128
52 | 0.85 | -0.0015 | 0 | 0.0055 | 0.02 | 0.253 | 0
PROP | RPM | = | 6000
V | J | Pe | Ct | Cp | PWR | Torque | Thrust
(mph) | (Adv | Ratio) | (Hp) | (In-Lbf) | (Lbf)
0 | 0 | 0 | 0.096 | 0.0374 | 0.237 | 2.489 | 3.096
2.1 | 0.03 | 0.0727 | 0.0959 | 0.0385 | 0.244 | 2.559 | 3.092
4.3 | 0.06 | 0.1412 | 0.0957 | 0.0396 | 0.25 | 2.631 | 3.086
6.4 | 0.09 | 0.2055 | 0.0955 | 0.0407 | 0.258 | 2.706 | 3.079
8.6 | 0.12 | 0.2657 | 0.0952 | 0.0419 | 0.265 | 2.782 | 3.071
10.7 | 0.15 | 0.3221 | 0.0949 | 0.043 | 0.272 | 2.859 | 3.06
12.9 | 0.18 | 0.3747 | 0.0944 | 0.0441 | 0.279 | 2.933 | 3.044
15 | 0.2 | 0.4239 | 0.0936 | 0.0451 | 0.286 | 3 | 3.02
17.2 | 0.23 | 0.4699 | 0.0925 | 0.046 | 0.291 | 3.058 | 2.985
19.3 | 0.26 | 0.5128 | 0.091 | 0.0467 | 0.295 | 3.101 | 2.936
21.5 | 0.29 | 0.5527 | 0.0891 | 0.0471 | 0.298 | 3.129 | 2.873
23.6 | 0.32 | 0.5896 | 0.0867 | 0.0472 | 0.299 | 3.139 | 2.796
25.8 | 0.35 | 0.6237 | 0.0839 | 0.0471 | 0.298 | 3.132 | 2.705
27.9 | 0.38 | 0.6553 | 0.0807 | 0.0467 | 0.296 | 3.107 | 2.602
30.1 | 0.41 | 0.6843 | 0.0771 | 0.046 | 0.291 | 3.06 | 2.485
32.2 | 0.44 | 0.7109 | 0.0729 | 0.0449 | 0.284 | 2.986 | 2.351
34.4 | 0.47 | 0.7348 | 0.0684 | 0.0435 | 0.275 | 2.889 | 2.205
36.5 | 0.5 | 0.7561 | 0.0637 | 0.0418 | 0.265 | 2.781 | 2.055
38.7 | 0.53 | 0.7748 | 0.059 | 0.04 | 0.253 | 2.659 | 1.902
40.8 | 0.55 | 0.7903 | 0.0541 | 0.038 | 0.24 | 2.524 | 1.745
43 | 0.58 | 0.803 | 0.0491 | 0.0357 | 0.226 | 2.375 | 1.584
45.1 | 0.61 | 0.8132 | 0.044 | 0.0332 | 0.21 | 2.206 | 1.42
47.3 | 0.64 | 0.8196 | 0.0388 | 0.0304 | 0.193 | 2.023 | 1.252
49.4 | 0.67 | 0.8198 | 0.0336 | 0.0275 | 0.174 | 1.828 | 1.082
51.6 | 0.7 | 0.8161 | 0.0282 | 0.0242 | 0.153 | 1.609 | 0.909
53.7 | 0.73 | 0.8025 | 0.0227 | 0.0206 | 0.131 | 1.372 | 0.732
55.9 | 0.76 | 0.7683 | 0.0171 | 0.0169 | 0.107 | 1.124 | 0.552
58 | 0.79 | 0.6938 | 0.0115 | 0.013 | 0.082 | 0.866 | 0.37
60.2 | 0.82 | 0.5206 | 0.0058 | 0.0091 | 0.057 | 0.602 | 0.186
62.3 | 0.85 | -0.0034 | 0 | 0.0053 | 0.034 | 0.353 | -0.001
PROP | RPM | = | 7000
V | J | Pe | Ct | Cp | PWR | Torque | Thrust
(mph) | (Adv | Ratio) | (Hp) | (In-Lbf) | (Lbf)
0 | 0 | 0 | 0.0973 | 0.0493 | 0.495 | 4.457 | 4.271
2.5 | 0.03 | 0.0574 | 0.0971 | 0.0494 | 0.496 | 4.468 | 4.264
5 | 0.06 | 0.1143 | 0.0969 | 0.0495 | 0.498 | 4.48 | 4.256
7.5 | 0.09 | 0.1706 | 0.0967 | 0.0497 | 0.499 | 4.494 | 4.246
10 | 0.12 | 0.226 | 0.0964 | 0.0498 | 0.501 | 4.508 | 4.234
12.5 | 0.15 | 0.2807 | 0.0961 | 0.05 | 0.502 | 4.521 | 4.218
15 | 0.18 | 0.3343 | 0.0956 | 0.0501 | 0.503 | 4.532 | 4.197
17.5 | 0.2 | 0.3868 | 0.0949 | 0.0501 | 0.504 | 4.534 | 4.164
20 | 0.23 | 0.438 | 0.0938 | 0.05 | 0.502 | 4.523 | 4.116
22.6 | 0.26 | 0.4874 | 0.0922 | 0.0497 | 0.5 | 4.498 | 4.049
25.1 | 0.29 | 0.5341 | 0.0902 | 0.0493 | 0.495 | 4.461 | 3.96
27.6 | 0.32 | 0.5774 | 0.0877 | 0.0488 | 0.49 | 4.412 | 3.849
30.1 | 0.35 | 0.6169 | 0.0848 | 0.0481 | 0.484 | 4.355 | 3.721
32.6 | 0.38 | 0.6527 | 0.0815 | 0.0474 | 0.476 | 4.285 | 3.576
35.1 | 0.41 | 0.685 | 0.0777 | 0.0464 | 0.466 | 4.196 | 3.412
37.6 | 0.44 | 0.7138 | 0.0735 | 0.0451 | 0.453 | 4.079 | 3.226
40.1 | 0.47 | 0.7389 | 0.0689 | 0.0436 | 0.438 | 3.941 | 3.025
42.6 | 0.5 | 0.7609 | 0.0642 | 0.0419 | 0.421 | 3.79 | 2.819
45.1 | 0.53 | 0.7803 | 0.0594 | 0.04 | 0.402 | 3.62 | 2.609
47.6 | 0.55 | 0.7968 | 0.0545 | 0.038 | 0.381 | 3.434 | 2.393
50.1 | 0.58 | 0.8105 | 0.0495 | 0.0357 | 0.358 | 3.226 | 2.173
52.6 | 0.61 | 0.8218 | 0.0444 | 0.0331 | 0.333 | 2.994 | 1.947
55.1 | 0.64 | 0.8293 | 0.0391 | 0.0303 | 0.305 | 2.742 | 1.718
57.6 | 0.67 | 0.8311 | 0.0338 | 0.0273 | 0.275 | 2.474 | 1.486
60.1 | 0.7 | 0.8283 | 0.0284 | 0.0241 | 0.242 | 2.177 | 1.249
62.6 | 0.73 | 0.8165 | 0.0229 | 0.0205 | 0.206 | 1.855 | 1.007
65.2 | 0.76 | 0.7836 | 0.0173 | 0.0168 | 0.169 | 1.518 | 0.76
67.7 | 0.79 | 0.7106 | 0.0116 | 0.0129 | 0.129 | 1.166 | 0.51
70.2 | 0.82 | 0.5378 | 0.0058 | 0.0089 | 0.089 | 0.803 | 0.256
72.7 | 0.85 | -0.003 | 0 | 0.0051 | 0.051 | 0.463 | -0.001
PROP | RPM | = | 8000
V | J | Pe | Ct | Cp | PWR | Torque | Thrust
(mph) | (Adv | Ratio) | (Hp) | (In-Lbf) | (Lbf)
0 | 0 | 0 | 0.099 | 0.0658 | 0.987 | 7.776 | 5.676
2.9 | 0.03 | 0.0447 | 0.0988 | 0.0647 | 0.97 | 7.643 | 5.667
5.7 | 0.06 | 0.0908 | 0.0986 | 0.0635 | 0.953 | 7.505 | 5.656
8.6 | 0.09 | 0.1385 | 0.0984 | 0.0623 | 0.934 | 7.359 | 5.641
11.5 | 0.12 | 0.1878 | 0.0981 | 0.0611 | 0.916 | 7.215 | 5.622
14.3 | 0.15 | 0.2387 | 0.0977 | 0.0598 | 0.897 | 7.066 | 5.6
17.2 | 0.18 | 0.2913 | 0.0971 | 0.0585 | 0.877 | 6.91 | 5.57
20.1 | 0.2 | 0.3455 | 0.0964 | 0.0571 | 0.856 | 6.747 | 5.527
22.9 | 0.23 | 0.4007 | 0.0953 | 0.0556 | 0.834 | 6.571 | 5.463
25.8 | 0.26 | 0.4564 | 0.0937 | 0.054 | 0.81 | 6.381 | 5.371
28.7 | 0.29 | 0.5107 | 0.0916 | 0.0524 | 0.786 | 6.192 | 5.25
31.5 | 0.32 | 0.5615 | 0.0889 | 0.0509 | 0.764 | 6.017 | 5.098
34.4 | 0.35 | 0.6074 | 0.0858 | 0.0496 | 0.743 | 5.857 | 4.922
37.3 | 0.38 | 0.6482 | 0.0824 | 0.0483 | 0.724 | 5.705 | 4.723
40.1 | 0.41 | 0.6844 | 0.0785 | 0.0469 | 0.704 | 5.546 | 4.5
43 | 0.44 | 0.7157 | 0.0741 | 0.0454 | 0.681 | 5.366 | 4.25
45.9 | 0.47 | 0.7421 | 0.0695 | 0.0438 | 0.657 | 5.172 | 3.982
48.7 | 0.5 | 0.7645 | 0.0647 | 0.0421 | 0.631 | 4.97 | 3.711
51.6 | 0.53 | 0.7846 | 0.0599 | 0.0401 | 0.602 | 4.743 | 3.432
54.5 | 0.56 | 0.8019 | 0.0549 | 0.038 | 0.57 | 4.492 | 3.147
57.3 | 0.58 | 0.8165 | 0.0498 | 0.0357 | 0.535 | 4.214 | 2.856
60.2 | 0.61 | 0.8286 | 0.0446 | 0.0331 | 0.496 | 3.906 | 2.558
63.1 | 0.64 | 0.8373 | 0.0393 | 0.0302 | 0.453 | 3.57 | 2.256
66 | 0.67 | 0.8404 | 0.034 | 0.0272 | 0.408 | 3.212 | 1.948
68.8 | 0.7 | 0.8388 | 0.0285 | 0.0239 | 0.358 | 2.819 | 1.636
71.7 | 0.73 | 0.8281 | 0.023 | 0.0203 | 0.304 | 2.396 | 1.317
74.6 | 0.76 | 0.7957 | 0.0173 | 0.0165 | 0.248 | 1.952 | 0.992
77.4 | 0.79 | 0.7222 | 0.0115 | 0.0126 | 0.189 | 1.491 | 0.662
80.3 | 0.82 | 0.5474 | 0.0058 | 0.0087 | 0.13 | 1.023 | 0.332
83.2 | 0.85 | -0.0028 | 0 | 0.005 | 0.075 | 0.594 | -0.001
PROP | RPM | = | 9000
V | J | Pe | Ct | Cp | PWR | Torque | Thrust
(mph) | (Adv | Ratio) | (Hp) | (In-Lbf) | (Lbf)
0 | 0 | 0 | 0.1006 | 0.0822 | 1.756 | 12.298 | 7.304
3.2 | 0.03 | 0.0367 | 0.1005 | 0.0799 | 1.706 | 11.949 | 7.292
6.4 | 0.06 | 0.0755 | 0.1003 | 0.0775 | 1.655 | 11.59 | 7.276
9.7 | 0.09 | 0.1167 | 0.1 | 0.075 | 1.602 | 11.218 | 7.256
12.9 | 0.12 | 0.1605 | 0.0996 | 0.0725 | 1.547 | 10.836 | 7.23
16.1 | 0.15 | 0.2072 | 0.0992 | 0.0698 | 1.492 | 10.447 | 7.199
19.3 | 0.18 | 0.2571 | 0.0987 | 0.0672 | 1.435 | 10.047 | 7.159
22.5 | 0.2 | 0.3104 | 0.0979 | 0.0644 | 1.376 | 9.639 | 7.107
25.8 | 0.23 | 0.3671 | 0.0969 | 0.0616 | 1.316 | 9.214 | 7.03
29 | 0.26 | 0.4263 | 0.0953 | 0.0587 | 1.254 | 8.78 | 6.915
32.2 | 0.29 | 0.4867 | 0.0931 | 0.0558 | 1.193 | 8.351 | 6.757
35.4 | 0.32 | 0.5444 | 0.0904 | 0.0533 | 1.138 | 7.97 | 6.558
38.6 | 0.35 | 0.5965 | 0.0872 | 0.0512 | 1.093 | 7.653 | 6.325
41.9 | 0.38 | 0.6421 | 0.0835 | 0.0494 | 1.054 | 7.383 | 6.063
45.1 | 0.41 | 0.6818 | 0.0795 | 0.0477 | 1.018 | 7.129 | 5.772
48.3 | 0.44 | 0.7156 | 0.0751 | 0.0459 | 0.981 | 6.87 | 5.45
51.5 | 0.47 | 0.7434 | 0.0703 | 0.0442 | 0.944 | 6.608 | 5.105
54.8 | 0.5 | 0.7664 | 0.0656 | 0.0424 | 0.907 | 6.348 | 4.758
58 | 0.53 | 0.7871 | 0.0607 | 0.0405 | 0.865 | 6.057 | 4.404
61.2 | 0.55 | 0.8052 | 0.0557 | 0.0383 | 0.819 | 5.735 | 4.041
64.4 | 0.58 | 0.8207 | 0.0506 | 0.036 | 0.768 | 5.38 | 3.671
67.6 | 0.61 | 0.8338 | 0.0454 | 0.0333 | 0.712 | 4.986 | 3.292
70.9 | 0.64 | 0.8439 | 0.04 | 0.0305 | 0.65 | 4.555 | 2.905
74.1 | 0.67 | 0.8486 | 0.0346 | 0.0274 | 0.585 | 4.095 | 2.512
77.3 | 0.7 | 0.8486 | 0.0291 | 0.024 | 0.512 | 3.589 | 2.11
80.5 | 0.73 | 0.8397 | 0.0234 | 0.0203 | 0.434 | 3.043 | 1.699
83.7 | 0.76 | 0.8094 | 0.0177 | 0.0166 | 0.354 | 2.477 | 1.282
87 | 0.79 | 0.7389 | 0.0119 | 0.0126 | 0.27 | 1.891 | 0.861
90.2 | 0.82 | 0.5672 | 0.006 | 0.0086 | 0.183 | 1.285 | 0.433
93.4 | 0.85 | -0.0018 | 0 | 0.0048 | 0.103 | 0.721 | -0.001
PROP | RPM | = | 10000
V | J | Pe | Ct | Cp | PWR | Torque | Thrust
(mph) | (Adv | Ratio) | (Hp) | (In-Lbf) | (Lbf)
0 | 0 | 0 | 0.1023 | 0.0989 | 2.896 | 18.254 | 9.162
3.6 | 0.03 | 0.0313 | 0.1021 | 0.0954 | 2.795 | 17.614 | 9.148
7.2 | 0.06 | 0.0649 | 0.1019 | 0.0918 | 2.688 | 16.943 | 9.128
10.7 | 0.09 | 0.1011 | 0.1016 | 0.0881 | 2.58 | 16.262 | 9.102
14.3 | 0.12 | 0.1403 | 0.1012 | 0.0843 | 2.469 | 15.561 | 9.068
17.9 | 0.15 | 0.1832 | 0.1007 | 0.0803 | 2.353 | 14.833 | 9.025
21.5 | 0.18 | 0.2299 | 0.1002 | 0.0764 | 2.237 | 14.101 | 8.973
25.1 | 0.2 | 0.2812 | 0.0994 | 0.0723 | 2.118 | 13.35 | 8.907
28.7 | 0.23 | 0.3375 | 0.0984 | 0.0682 | 1.997 | 12.584 | 8.819
32.2 | 0.26 | 0.3987 | 0.0969 | 0.0639 | 1.873 | 11.804 | 8.685
35.8 | 0.29 | 0.4635 | 0.0948 | 0.0597 | 1.75 | 11.027 | 8.489
39.4 | 0.32 | 0.5281 | 0.0919 | 0.0559 | 1.638 | 10.324 | 8.233
43 | 0.35 | 0.5865 | 0.0885 | 0.0529 | 1.55 | 9.771 | 7.932
46.6 | 0.38 | 0.6368 | 0.0848 | 0.0506 | 1.481 | 9.335 | 7.595
50.1 | 0.41 | 0.6799 | 0.0806 | 0.0485 | 1.421 | 8.955 | 7.224
53.7 | 0.44 | 0.716 | 0.0761 | 0.0466 | 1.364 | 8.596 | 6.815
57.3 | 0.47 | 0.745 | 0.0712 | 0.0447 | 1.309 | 8.25 | 6.381
60.9 | 0.5 | 0.7685 | 0.0664 | 0.0429 | 1.256 | 7.919 | 5.946
64.5 | 0.53 | 0.7897 | 0.0614 | 0.0409 | 1.198 | 7.55 | 5.502
68.1 | 0.55 | 0.8086 | 0.0563 | 0.0387 | 1.133 | 7.14 | 5.047
71.6 | 0.58 | 0.825 | 0.0512 | 0.0362 | 1.061 | 6.69 | 4.583
75.2 | 0.61 | 0.8389 | 0.0459 | 0.0335 | 0.983 | 6.193 | 4.109
78.8 | 0.64 | 0.85 | 0.0405 | 0.0306 | 0.896 | 5.647 | 3.624
82.4 | 0.67 | 0.856 | 0.0349 | 0.0274 | 0.804 | 5.064 | 3.131
86 | 0.7 | 0.8574 | 0.0293 | 0.024 | 0.703 | 4.429 | 2.628
89.6 | 0.73 | 0.8499 | 0.0236 | 0.0203 | 0.595 | 3.747 | 2.116
93.1 | 0.76 | 0.8214 | 0.0178 | 0.0165 | 0.483 | 3.045 | 1.598
96.7 | 0.79 | 0.7532 | 0.012 | 0.0126 | 0.369 | 2.323 | 1.076
100.3 | 0.82 | 0.5847 | 0.0061 | 0.0085 | 0.249 | 1.568 | 0.544
103.9 | 0.85 | -0.0024 | 0 | 0.0047 | 0.136 | 0.859 | -0.001
PROP | RPM | = | 11000
V | J | Pe | Ct | Cp | PWR | Torque | Thrust
(mph) | (Adv | Ratio) | (Hp) | (In-Lbf) | (Lbf)
0 | 0 | 0 | 0.1039 | 0.1164 | 4.539 | 26.004 | 11.263
3.9 | 0.03 | 0.0271 | 0.1037 | 0.1118 | 4.359 | 24.977 | 11.247
7.9 | 0.06 | 0.0565 | 0.1035 | 0.1071 | 4.177 | 23.931 | 11.224
11.8 | 0.09 | 0.0886 | 0.1032 | 0.1021 | 3.982 | 22.817 | 11.191
15.8 | 0.12 | 0.1238 | 0.1028 | 0.0971 | 3.786 | 21.691 | 11.149
19.7 | 0.15 | 0.1626 | 0.1023 | 0.0919 | 3.583 | 20.531 | 11.094
23.6 | 0.18 | 0.2058 | 0.1017 | 0.0866 | 3.377 | 19.346 | 11.027
27.6 | 0.2 | 0.2542 | 0.1009 | 0.0812 | 3.165 | 18.136 | 10.943
31.5 | 0.23 | 0.3088 | 0.1 | 0.0757 | 2.951 | 16.907 | 10.841
35.5 | 0.26 | 0.37 | 0.0987 | 0.0701 | 2.735 | 15.669 | 10.701
39.4 | 0.29 | 0.4372 | 0.0966 | 0.0646 | 2.518 | 14.425 | 10.477
43.3 | 0.32 | 0.5084 | 0.0937 | 0.0592 | 2.31 | 13.233 | 10.16
47.3 | 0.35 | 0.5746 | 0.0902 | 0.055 | 2.146 | 12.295 | 9.78
51.2 | 0.38 | 0.63 | 0.0863 | 0.052 | 2.028 | 11.62 | 9.356
55.2 | 0.41 | 0.6765 | 0.082 | 0.0496 | 1.933 | 11.076 | 8.892
59.1 | 0.44 | 0.7149 | 0.0774 | 0.0474 | 1.849 | 10.592 | 8.387
63 | 0.47 | 0.7453 | 0.0724 | 0.0454 | 1.77 | 10.143 | 7.849
67 | 0.5 | 0.7694 | 0.0675 | 0.0435 | 1.698 | 9.729 | 7.316
70.9 | 0.53 | 0.7912 | 0.0624 | 0.0415 | 1.618 | 9.27 | 6.769
74.9 | 0.55 | 0.8108 | 0.0573 | 0.0392 | 1.529 | 8.76 | 6.21
78.8 | 0.58 | 0.828 | 0.052 | 0.0367 | 1.431 | 8.198 | 5.639
82.7 | 0.61 | 0.8429 | 0.0466 | 0.0339 | 1.323 | 7.58 | 5.054
86.7 | 0.64 | 0.855 | 0.0411 | 0.0309 | 1.205 | 6.905 | 4.458
90.6 | 0.67 | 0.8625 | 0.0355 | 0.0277 | 1.079 | 6.184 | 3.852
94.6 | 0.7 | 0.8652 | 0.0298 | 0.0242 | 0.942 | 5.398 | 3.233
98.5 | 0.73 | 0.8592 | 0.024 | 0.0204 | 0.796 | 4.56 | 2.604
102.4 | 0.76 | 0.8324 | 0.0181 | 0.0166 | 0.646 | 3.699 | 1.967
106.4 | 0.79 | 0.765 | 0.0122 | 0.0126 | 0.49 | 2.81 | 1.323
110.3 | 0.82 | 0.5965 | 0.0062 | 0.0084 | 0.329 | 1.886 | 0.667
114.2 | 0.85 | -0.0041 | 0 | 0.0046 | 0.178 | 1.018 | -0.002
PROP | RPM | = | 12000
V | J | Pe | Ct | Cp | PWR | Torque | Thrust
(mph) | (Adv | Ratio) | (Hp) | (In-Lbf) | (Lbf)
0 | 0 | 0 | 0.1056 | 0.1361 | 6.89 | 36.186 | 13.628
4.3 | 0.03 | 0.0236 | 0.1055 | 0.1303 | 6.597 | 34.646 | 13.61
8.6 | 0.06 | 0.0494 | 0.1053 | 0.1243 | 6.295 | 33.06 | 13.582
12.9 | 0.09 | 0.0778 | 0.105 | 0.1182 | 5.983 | 31.423 | 13.544
17.2 | 0.12 | 0.1092 | 0.1046 | 0.1118 | 5.662 | 29.74 | 13.492
21.5 | 0.15 | 0.1442 | 0.1041 | 0.1053 | 5.333 | 28.009 | 13.425
25.8 | 0.18 | 0.1835 | 0.1034 | 0.0987 | 4.996 | 26.237 | 13.341
30.1 | 0.2 | 0.2283 | 0.1026 | 0.0918 | 4.65 | 24.42 | 13.237
34.4 | 0.23 | 0.2795 | 0.1016 | 0.0849 | 4.299 | 22.578 | 13.111
38.7 | 0.26 | 0.3388 | 0.1005 | 0.0779 | 3.943 | 20.711 | 12.959
43 | 0.29 | 0.4066 | 0.0988 | 0.0709 | 3.59 | 18.854 | 12.744
47.2 | 0.32 | 0.4813 | 0.0959 | 0.064 | 3.24 | 17.018 | 12.378
51.5 | 0.35 | 0.5591 | 0.0923 | 0.0578 | 2.926 | 15.37 | 11.903
55.8 | 0.38 | 0.6218 | 0.0882 | 0.0538 | 2.725 | 14.31 | 11.377
60.1 | 0.41 | 0.672 | 0.0838 | 0.0509 | 2.579 | 13.544 | 10.806
64.4 | 0.44 | 0.7127 | 0.079 | 0.0485 | 2.456 | 12.901 | 10.189
68.7 | 0.47 | 0.7446 | 0.0739 | 0.0463 | 2.346 | 12.323 | 9.533
73 | 0.5 | 0.7694 | 0.0689 | 0.0444 | 2.249 | 11.813 | 8.887
77.3 | 0.53 | 0.7917 | 0.0638 | 0.0423 | 2.142 | 11.25 | 8.225
81.6 | 0.55 | 0.8119 | 0.0585 | 0.04 | 2.023 | 10.626 | 7.548
85.9 | 0.58 | 0.8301 | 0.0531 | 0.0374 | 1.892 | 9.936 | 6.854
90.2 | 0.61 | 0.8459 | 0.0476 | 0.0345 | 1.748 | 9.179 | 6.146
94.5 | 0.64 | 0.859 | 0.042 | 0.0314 | 1.591 | 8.357 | 5.424
98.8 | 0.67 | 0.8681 | 0.0363 | 0.0281 | 1.422 | 7.47 | 4.687
103.1 | 0.7 | 0.8723 | 0.0305 | 0.0245 | 1.24 | 6.512 | 3.934
107.4 | 0.73 | 0.8675 | 0.0246 | 0.0207 | 1.047 | 5.498 | 3.171
111.7 | 0.76 | 0.8425 | 0.0186 | 0.0168 | 0.848 | 4.456 | 2.4
116 | 0.79 | 0.7767 | 0.0125 | 0.0127 | 0.643 | 3.378 | 1.615
120.3 | 0.82 | 0.6072 | 0.0063 | 0.0085 | 0.428 | 2.247 | 0.81
124.6 | 0.85 | -0.0027 | 0 | 0.0045 | 0.23 | 1.206 | -0.002
PROP | RPM | = | 13000
V | J | Pe | Ct | Cp | PWR | Torque | Thrust
(mph) | (Adv | Ratio) | (Hp) | (In-Lbf) | (Lbf)
0 | 0 | 0 | 0.1061 | 0.1429 | 9.195 | 44.579 | 16.071
4.6 | 0.03 | 0.0226 | 0.106 | 0.1369 | 8.809 | 42.708 | 16.054
9.3 | 0.06 | 0.0472 | 0.1058 | 0.1306 | 8.409 | 40.766 | 16.025
13.9 | 0.09 | 0.0743 | 0.1056 | 0.1242 | 7.992 | 38.744 | 15.984
18.6 | 0.12 | 0.1042 | 0.1052 | 0.1176 | 7.569 | 36.694 | 15.928
23.2 | 0.15 | 0.1377 | 0.1047 | 0.1107 | 7.127 | 34.555 | 15.855
27.9 | 0.17 | 0.1755 | 0.1041 | 0.1037 | 6.675 | 32.363 | 15.764
32.5 | 0.2 | 0.2179 | 0.1034 | 0.0967 | 6.226 | 30.184 | 15.653
37.1 | 0.23 | 0.2669 | 0.1025 | 0.0895 | 5.759 | 27.921 | 15.515
41.8 | 0.26 | 0.3231 | 0.1014 | 0.0823 | 5.296 | 25.674 | 15.352
46.4 | 0.29 | 0.3886 | 0.1001 | 0.075 | 4.83 | 23.419 | 15.158
51.1 | 0.32 | 0.4633 | 0.0982 | 0.0679 | 4.371 | 21.189 | 14.864
55.7 | 0.35 | 0.5424 | 0.0946 | 0.061 | 3.924 | 19.023 | 14.322
60.4 | 0.38 | 0.6166 | 0.0904 | 0.0555 | 3.573 | 17.322 | 13.685
65 | 0.41 | 0.6679 | 0.0859 | 0.0524 | 3.376 | 16.366 | 13.006
69.7 | 0.44 | 0.7086 | 0.0811 | 0.05 | 3.218 | 15.599 | 12.275
74.3 | 0.47 | 0.7411 | 0.0759 | 0.0477 | 3.073 | 14.899 | 11.495
78.9 | 0.5 | 0.7665 | 0.0708 | 0.0457 | 2.944 | 14.274 | 10.721
83.6 | 0.52 | 0.7894 | 0.0656 | 0.0436 | 2.804 | 13.593 | 9.929
88.2 | 0.55 | 0.81 | 0.0602 | 0.0412 | 2.649 | 12.843 | 9.119
92.9 | 0.58 | 0.8285 | 0.0548 | 0.0385 | 2.478 | 12.015 | 8.291
97.5 | 0.61 | 0.8449 | 0.0492 | 0.0356 | 2.292 | 11.11 | 7.446
102.2 | 0.64 | 0.8587 | 0.0435 | 0.0324 | 2.088 | 10.124 | 6.582
106.8 | 0.67 | 0.8688 | 0.0376 | 0.029 | 1.868 | 9.056 | 5.698
111.4 | 0.7 | 0.8739 | 0.0317 | 0.0253 | 1.632 | 7.91 | 4.798
116.1 | 0.73 | 0.8704 | 0.0256 | 0.0214 | 1.38 | 6.692 | 3.881
120.7 | 0.76 | 0.848 | 0.0194 | 0.0174 | 1.118 | 5.42 | 2.945
125.4 | 0.79 | 0.7865 | 0.0132 | 0.0132 | 0.849 | 4.118 | 1.998
130 | 0.82 | 0.6254 | 0.0068 | 0.0088 | 0.568 | 2.755 | 1.025
134.7 | 0.84 | 0.0246 | 0.0001 | 0.0047 | 0.3 | 1.457 | 0.021
PROP | RPM | = | 13999
V | J | Pe | Ct | Cp | PWR | Torque | Thrust
(mph) | (Adv | Ratio) | (Hp) | (In-Lbf) | (Lbf)
0 | 0 | 0 | 0.1062 | 0.155 | 12.463 | 56.105 | 18.642
5 | 0.03 | 0.0208 | 0.1061 | 0.1484 | 11.932 | 53.714 | 18.635
10 | 0.06 | 0.0435 | 0.106 | 0.1418 | 11.399 | 51.318 | 18.619
15 | 0.09 | 0.0682 | 0.1059 | 0.1355 | 10.891 | 49.031 | 18.592
20 | 0.12 | 0.0958 | 0.1056 | 0.1283 | 10.316 | 46.439 | 18.546
25 | 0.15 | 0.1256 | 0.1053 | 0.122 | 9.807 | 44.148 | 18.491
30 | 0.17 | 0.1591 | 0.1049 | 0.1151 | 9.252 | 41.649 | 18.418
35 | 0.2 | 0.1981 | 0.1043 | 0.1072 | 8.617 | 38.791 | 18.315
40 | 0.23 | 0.2439 | 0.1036 | 0.0988 | 7.943 | 35.757 | 18.184
44.9 | 0.26 | 0.2966 | 0.1027 | 0.0906 | 7.285 | 32.797 | 18.03
49.9 | 0.29 | 0.3583 | 0.1016 | 0.0825 | 6.629 | 29.842 | 17.837
54.9 | 0.32 | 0.4315 | 0.1003 | 0.0744 | 5.98 | 26.919 | 17.611
59.9 | 0.35 | 0.5142 | 0.0982 | 0.0666 | 5.357 | 24.116 | 17.238
64.9 | 0.38 | 0.5965 | 0.0939 | 0.0595 | 4.787 | 21.55 | 16.492
69.9 | 0.41 | 0.6626 | 0.0891 | 0.0547 | 4.4 | 19.808 | 15.639
74.9 | 0.44 | 0.7029 | 0.0841 | 0.0522 | 4.197 | 18.894 | 14.767
79.9 | 0.47 | 0.7352 | 0.0788 | 0.0499 | 4.01 | 18.05 | 13.834
84.9 | 0.49 | 0.7619 | 0.0734 | 0.0477 | 3.832 | 17.251 | 12.896
89.9 | 0.52 | 0.7857 | 0.068 | 0.0453 | 3.642 | 16.396 | 11.937
94.9 | 0.55 | 0.807 | 0.0624 | 0.0427 | 3.435 | 15.462 | 10.954
99.9 | 0.58 | 0.8262 | 0.0567 | 0.04 | 3.212 | 14.461 | 9.964
104.9 | 0.61 | 0.8431 | 0.051 | 0.037 | 2.972 | 13.378 | 8.958
109.9 | 0.64 | 0.8576 | 0.0452 | 0.0337 | 2.71 | 12.199 | 7.932
114.9 | 0.67 | 0.8689 | 0.0391 | 0.0301 | 2.421 | 10.899 | 6.868
119.9 | 0.7 | 0.875 | 0.0329 | 0.0263 | 2.113 | 9.512 | 5.784
124.8 | 0.73 | 0.8718 | 0.0266 | 0.0222 | 1.783 | 8.027 | 4.669
129.8 | 0.76 | 0.8486 | 0.0201 | 0.018 | 1.443 | 6.498 | 3.537
134.8 | 0.79 | 0.7829 | 0.0136 | 0.0136 | 1.097 | 4.94 | 2.389
139.8 | 0.81 | 0.6111 | 0.0069 | 0.0092 | 0.74 | 3.333 | 1.213
144.8 | 0.84 | -0.0032 | 0 | 0.0051 | 0.408 | 1.835 | -0.003
PROP | RPM | = | 15000
V | J | Pe | Ct | Cp | PWR | Torque | Thrust
(mph) | (Adv | Ratio) | (Hp) | (In-Lbf) | (Lbf)
0 | 0 | 0 | 0.1046 | 0.1351 | 13.364 | 56.15 | 21.088
5.3 | 0.03 | 0.023 | 0.1047 | 0.1318 | 13.032 | 54.755 | 21.104
10.7 | 0.06 | 0.0476 | 0.1047 | 0.1274 | 12.6 | 52.942 | 21.105
16 | 0.09 | 0.0736 | 0.1047 | 0.1236 | 12.221 | 51.348 | 21.105
21.3 | 0.12 | 0.1013 | 0.1047 | 0.1197 | 11.836 | 49.732 | 21.097
26.7 | 0.14 | 0.131 | 0.1046 | 0.1156 | 11.432 | 48.036 | 21.077
32 | 0.17 | 0.1629 | 0.1044 | 0.1115 | 11.021 | 46.305 | 21.048
37.3 | 0.2 | 0.197 | 0.1042 | 0.1073 | 10.611 | 44.582 | 21.007
42.6 | 0.23 | 0.2344 | 0.1039 | 0.1027 | 10.157 | 42.678 | 20.94
48 | 0.26 | 0.2738 | 0.1035 | 0.0986 | 9.745 | 40.945 | 20.857
53.3 | 0.29 | 0.3193 | 0.1029 | 0.0934 | 9.231 | 38.787 | 20.738
58.6 | 0.32 | 0.3689 | 0.1022 | 0.0883 | 8.731 | 36.683 | 20.595
64 | 0.35 | 0.4231 | 0.1014 | 0.0833 | 8.236 | 34.606 | 20.43
69.3 | 0.38 | 0.4822 | 0.0994 | 0.0777 | 7.678 | 32.263 | 20.037
74.6 | 0.41 | 0.5522 | 0.0959 | 0.0705 | 6.97 | 29.285 | 19.34
80 | 0.43 | 0.6174 | 0.0915 | 0.0644 | 6.366 | 26.75 | 18.436
85.3 | 0.46 | 0.6767 | 0.0865 | 0.0593 | 5.863 | 24.634 | 17.444
90.6 | 0.49 | 0.7193 | 0.0809 | 0.0554 | 5.481 | 23.028 | 16.314
95.9 | 0.52 | 0.7482 | 0.0748 | 0.0522 | 5.157 | 21.668 | 15.08
101.3 | 0.55 | 0.7722 | 0.0686 | 0.0489 | 4.839 | 20.331 | 13.835
106.6 | 0.58 | 0.793 | 0.0626 | 0.0457 | 4.524 | 19.007 | 12.618
111.9 | 0.61 | 0.8096 | 0.0565 | 0.0425 | 4.2 | 17.645 | 11.39
117.3 | 0.64 | 0.8323 | 0.0496 | 0.038 | 3.756 | 15.78 | 9.996
122.6 | 0.67 | 0.8581 | 0.0424 | 0.0329 | 3.256 | 13.682 | 8.547
127.9 | 0.7 | 0.8698 | 0.0354 | 0.0283 | 2.801 | 11.767 | 7.14
133.3 | 0.72 | 0.863 | 0.0287 | 0.0241 | 2.38 | 9.999 | 5.779
138.6 | 0.75 | 0.8377 | 0.0218 | 0.0196 | 1.937 | 8.138 | 4.39
143.9 | 0.78 | 0.7635 | 0.0147 | 0.0151 | 1.489 | 6.258 | 2.963
149.3 | 0.81 | 0.5791 | 0.0074 | 0.0104 | 1.027 | 4.315 | 1.494
154.6 | 0.84 | 0.0031 | 0 | 0.0061 | 0.602 | 2.527 | 0.004
PROP | RPM | = | 18000
V | J | Pe | Ct | Cp | PWR | Torque | Thrust
(mph) | (Adv | Ratio) | (Hp) | (In-Lbf) | (Lbf)
0 | 0 | 0 | 0.0975 | 0.0712 | 12.162 | 42.584 | 28.316
6.3 | 0.03 | 0.0393 | 0.0974 | 0.0713 | 12.18 | 42.646 | 28.279
12.7 | 0.06 | 0.0784 | 0.0972 | 0.0713 | 12.191 | 42.686 | 28.225
19 | 0.09 | 0.1172 | 0.0969 | 0.0714 | 12.193 | 42.693 | 28.142
25.4 | 0.12 | 0.1318 | 0.0976 | 0.0852 | 14.556 | 50.965 | 28.334
31.7 | 0.14 | 0.1671 | 0.0972 | 0.0836 | 14.291 | 50.04 | 28.211
38.1 | 0.17 | 0.2317 | 0.096 | 0.0715 | 12.222 | 42.793 | 27.867
44.4 | 0.2 | 0.2692 | 0.0955 | 0.0715 | 12.21 | 42.752 | 27.73
50.8 | 0.23 | 0.3059 | 0.095 | 0.0715 | 12.218 | 42.781 | 27.588
57.1 | 0.26 | 0.3421 | 0.0945 | 0.0715 | 12.219 | 42.783 | 27.432
63.5 | 0.29 | 0.3776 | 0.0939 | 0.0715 | 12.223 | 42.798 | 27.257
69.8 | 0.32 | 0.4126 | 0.0932 | 0.0714 | 12.208 | 42.746 | 27.043
76.2 | 0.35 | 0.4466 | 0.0923 | 0.0713 | 12.184 | 42.663 | 26.778
82.5 | 0.37 | 0.4796 | 0.0916 | 0.0714 | 12.198 | 42.71 | 26.578
88.9 | 0.4 | 0.5272 | 0.0904 | 0.0691 | 11.799 | 41.312 | 26.239
95.2 | 0.43 | 0.5436 | 0.0887 | 0.0704 | 12.028 | 42.115 | 25.741
101.6 | 0.46 | 0.5687 | 0.0851 | 0.0689 | 11.773 | 41.221 | 24.714
107.9 | 0.49 | 0.5912 | 0.0809 | 0.0669 | 11.437 | 40.044 | 23.487
114.3 | 0.52 | 0.6112 | 0.0763 | 0.0646 | 11.045 | 38.672 | 22.148
120.6 | 0.55 | 0.6276 | 0.0715 | 0.0622 | 10.633 | 37.231 | 20.744
127 | 0.58 | 0.6408 | 0.0665 | 0.0597 | 10.195 | 35.696 | 19.291
133.3 | 0.6 | 0.651 | 0.0611 | 0.0567 | 9.681 | 33.898 | 17.724
139.7 | 0.63 | 0.656 | 0.0542 | 0.0523 | 8.933 | 31.277 | 15.729
146 | 0.66 | 0.6525 | 0.0466 | 0.0472 | 8.073 | 28.266 | 13.524
152.4 | 0.69 | 0.6391 | 0.0389 | 0.042 | 7.174 | 25.118 | 11.281
158.7 | 0.72 | 0.6116 | 0.031 | 0.0365 | 6.236 | 21.834 | 9.01
165.1 | 0.75 | 0.5622 | 0.0233 | 0.031 | 5.29 | 18.524 | 6.756
171.4 | 0.78 | 0.4722 | 0.0158 | 0.0259 | 4.427 | 15.502 | 4.573
177.8 | 0.81 | 0.3009 | 0.008 | 0.0215 | 3.679 | 12.882 | 2.335
184.1 | 0.83 | -0.0241 | -0.0005 | 0.0167 | 2.847 | 9.969 | -0.14