## 13x8E
13x8E | (13x8E.dat) | 2014-12-21
====== | PERFORMANCE | DATA | (versus | advance | ratio | and | MPH) | ======
DEFINITIONS:
J=V/nD | (advance | ratio)
Ct=T/(rho | * | n**2 | * | D**4) | (thrust | coef.)
Cp=P/(rho | * | n**3 | * | D**5) | (power | coef.)
Pe=Ct*J/Cp | (efficiency)
V | (model | speed | in | MPH)
PROP | RPM | = | 1000
V | J | Pe | Ct | Cp | PWR | Torque | Thrust
(mph) | (Adv | Ratio) | (Hp) | (In-Lbf) | (Lbf)
0 | 0 | 0 | 0.1003 | 0.0426 | 0.001 | 0.079 | 0.09
0.4 | 0.03 | 0.066 | 0.1001 | 0.0434 | 0.001 | 0.08 | 0.09
0.7 | 0.06 | 0.1292 | 0.0997 | 0.0441 | 0.001 | 0.081 | 0.089
1.1 | 0.09 | 0.1897 | 0.0992 | 0.0449 | 0.001 | 0.083 | 0.089
1.4 | 0.11 | 0.2474 | 0.0985 | 0.0455 | 0.001 | 0.084 | 0.088
1.8 | 0.14 | 0.3023 | 0.0974 | 0.0461 | 0.001 | 0.085 | 0.087
2.1 | 0.17 | 0.3544 | 0.0961 | 0.0465 | 0.001 | 0.086 | 0.086
2.5 | 0.2 | 0.4034 | 0.0945 | 0.0469 | 0.001 | 0.087 | 0.085
2.8 | 0.23 | 0.4494 | 0.0925 | 0.0471 | 0.001 | 0.087 | 0.083
3.2 | 0.26 | 0.4923 | 0.0903 | 0.0472 | 0.001 | 0.087 | 0.081
3.5 | 0.29 | 0.5321 | 0.0879 | 0.0472 | 0.001 | 0.087 | 0.079
3.9 | 0.31 | 0.5687 | 0.0851 | 0.047 | 0.001 | 0.087 | 0.076
4.2 | 0.34 | 0.602 | 0.082 | 0.0467 | 0.001 | 0.086 | 0.073
4.6 | 0.37 | 0.6318 | 0.0787 | 0.0463 | 0.001 | 0.085 | 0.07
4.9 | 0.4 | 0.6582 | 0.075 | 0.0456 | 0.001 | 0.084 | 0.067
5.3 | 0.43 | 0.6813 | 0.071 | 0.0447 | 0.001 | 0.083 | 0.064
5.6 | 0.46 | 0.701 | 0.0668 | 0.0436 | 0.001 | 0.08 | 0.06
6 | 0.49 | 0.7173 | 0.0622 | 0.0422 | 0.001 | 0.078 | 0.056
6.3 | 0.51 | 0.7306 | 0.0576 | 0.0406 | 0.001 | 0.075 | 0.052
6.7 | 0.54 | 0.7409 | 0.0529 | 0.0388 | 0.001 | 0.072 | 0.047
7 | 0.57 | 0.7492 | 0.0481 | 0.0367 | 0.001 | 0.068 | 0.043
7.4 | 0.6 | 0.7554 | 0.0431 | 0.0343 | 0.001 | 0.063 | 0.039
7.7 | 0.63 | 0.7589 | 0.0381 | 0.0315 | 0.001 | 0.058 | 0.034
8.1 | 0.66 | 0.7591 | 0.0329 | 0.0285 | 0.001 | 0.053 | 0.029
8.4 | 0.69 | 0.7562 | 0.0276 | 0.025 | 0.001 | 0.046 | 0.025
8.8 | 0.71 | 0.7445 | 0.0222 | 0.0213 | 0.001 | 0.039 | 0.02
9.1 | 0.74 | 0.7167 | 0.0167 | 0.0173 | 0.001 | 0.032 | 0.015
9.5 | 0.77 | 0.6586 | 0.0112 | 0.0132 | 0 | 0.024 | 0.01
9.8 | 0.8 | 0.5192 | 0.0056 | 0.0087 | 0 | 0.016 | 0.005
10.2 | 0.83 | -0.0017 | 0 | 0.0045 | 0 | 0.008 | 0
PROP | RPM | = | 2000
V | J | Pe | Ct | Cp | PWR | Torque | Thrust
(mph) | (Adv | Ratio) | (Hp) | (In-Lbf) | (Lbf)
0 | 0 | 0 | 0.1004 | 0.0427 | 0.01 | 0.315 | 0.36
0.7 | 0.03 | 0.0659 | 0.1001 | 0.0434 | 0.01 | 0.321 | 0.359
1.4 | 0.06 | 0.129 | 0.0998 | 0.0442 | 0.01 | 0.326 | 0.358
2.1 | 0.09 | 0.1894 | 0.0993 | 0.0449 | 0.011 | 0.332 | 0.356
2.8 | 0.11 | 0.2471 | 0.0986 | 0.0456 | 0.011 | 0.337 | 0.353
3.5 | 0.14 | 0.302 | 0.0975 | 0.0461 | 0.011 | 0.341 | 0.35
4.2 | 0.17 | 0.354 | 0.0962 | 0.0466 | 0.011 | 0.344 | 0.345
4.9 | 0.2 | 0.403 | 0.0946 | 0.0469 | 0.011 | 0.347 | 0.339
5.6 | 0.23 | 0.449 | 0.0927 | 0.0472 | 0.011 | 0.348 | 0.332
6.3 | 0.26 | 0.4919 | 0.0905 | 0.0473 | 0.011 | 0.349 | 0.324
7 | 0.29 | 0.5317 | 0.088 | 0.0473 | 0.011 | 0.349 | 0.315
7.7 | 0.31 | 0.5684 | 0.0852 | 0.0471 | 0.011 | 0.348 | 0.305
8.4 | 0.34 | 0.6017 | 0.0822 | 0.0468 | 0.011 | 0.346 | 0.294
9.1 | 0.37 | 0.6316 | 0.0788 | 0.0463 | 0.011 | 0.342 | 0.282
9.8 | 0.4 | 0.6581 | 0.0751 | 0.0457 | 0.011 | 0.337 | 0.269
10.5 | 0.43 | 0.6812 | 0.0712 | 0.0448 | 0.01 | 0.331 | 0.255
11.2 | 0.46 | 0.7009 | 0.0669 | 0.0436 | 0.01 | 0.322 | 0.24
11.9 | 0.49 | 0.7173 | 0.0624 | 0.0422 | 0.01 | 0.312 | 0.224
12.6 | 0.51 | 0.7306 | 0.0577 | 0.0406 | 0.01 | 0.3 | 0.207
13.3 | 0.54 | 0.7409 | 0.053 | 0.0388 | 0.009 | 0.287 | 0.19
14 | 0.57 | 0.7492 | 0.0482 | 0.0367 | 0.009 | 0.271 | 0.173
14.7 | 0.6 | 0.7554 | 0.0432 | 0.0343 | 0.008 | 0.254 | 0.155
15.4 | 0.63 | 0.759 | 0.0382 | 0.0316 | 0.007 | 0.233 | 0.137
16.1 | 0.66 | 0.7592 | 0.033 | 0.0285 | 0.007 | 0.211 | 0.118
16.8 | 0.69 | 0.7564 | 0.0277 | 0.0251 | 0.006 | 0.185 | 0.099
17.5 | 0.71 | 0.7449 | 0.0223 | 0.0214 | 0.005 | 0.158 | 0.08
18.2 | 0.74 | 0.7177 | 0.0168 | 0.0174 | 0.004 | 0.129 | 0.06
18.9 | 0.77 | 0.6596 | 0.0113 | 0.0132 | 0.003 | 0.098 | 0.04
19.6 | 0.8 | 0.5219 | 0.0057 | 0.0087 | 0.002 | 0.064 | 0.02
20.3 | 0.83 | -0.0022 | 0 | 0.0045 | 0.001 | 0.033 | 0
PROP | RPM | = | 3000
V | J | Pe | Ct | Cp | PWR | Torque | Thrust
(mph) | (Adv | Ratio) | (Hp) | (In-Lbf) | (Lbf)
0 | 0 | 0 | 0.1004 | 0.0426 | 0.034 | 0.709 | 0.809
1.1 | 0.03 | 0.0659 | 0.1001 | 0.0434 | 0.034 | 0.721 | 0.807
2.1 | 0.06 | 0.1291 | 0.0998 | 0.0442 | 0.035 | 0.734 | 0.805
3.2 | 0.09 | 0.1896 | 0.0993 | 0.0449 | 0.036 | 0.746 | 0.801
4.2 | 0.11 | 0.2473 | 0.0986 | 0.0456 | 0.036 | 0.757 | 0.795
5.3 | 0.14 | 0.3022 | 0.0975 | 0.0461 | 0.036 | 0.767 | 0.787
6.3 | 0.17 | 0.3542 | 0.0962 | 0.0466 | 0.037 | 0.774 | 0.776
7.4 | 0.2 | 0.4033 | 0.0946 | 0.0469 | 0.037 | 0.78 | 0.763
8.4 | 0.23 | 0.4492 | 0.0927 | 0.0472 | 0.037 | 0.784 | 0.747
9.5 | 0.26 | 0.4922 | 0.0905 | 0.0473 | 0.037 | 0.786 | 0.729
10.5 | 0.29 | 0.5319 | 0.088 | 0.0473 | 0.037 | 0.786 | 0.709
11.6 | 0.31 | 0.5686 | 0.0852 | 0.0471 | 0.037 | 0.783 | 0.687
12.6 | 0.34 | 0.6019 | 0.0821 | 0.0468 | 0.037 | 0.778 | 0.662
13.7 | 0.37 | 0.6317 | 0.0788 | 0.0463 | 0.037 | 0.77 | 0.635
14.7 | 0.4 | 0.6582 | 0.0752 | 0.0457 | 0.036 | 0.759 | 0.606
15.8 | 0.43 | 0.6813 | 0.0712 | 0.0448 | 0.035 | 0.745 | 0.574
16.8 | 0.46 | 0.701 | 0.067 | 0.0437 | 0.035 | 0.726 | 0.54
17.9 | 0.49 | 0.7174 | 0.0624 | 0.0423 | 0.033 | 0.703 | 0.503
18.9 | 0.51 | 0.7307 | 0.0578 | 0.0407 | 0.032 | 0.677 | 0.466
20 | 0.54 | 0.7411 | 0.0531 | 0.0389 | 0.031 | 0.647 | 0.428
21 | 0.57 | 0.7494 | 0.0483 | 0.0368 | 0.029 | 0.612 | 0.389
22.1 | 0.6 | 0.7556 | 0.0434 | 0.0345 | 0.027 | 0.573 | 0.35
23.1 | 0.63 | 0.7593 | 0.0383 | 0.0317 | 0.025 | 0.527 | 0.309
24.2 | 0.66 | 0.7595 | 0.0331 | 0.0287 | 0.023 | 0.476 | 0.267
25.2 | 0.69 | 0.7568 | 0.0278 | 0.0252 | 0.02 | 0.419 | 0.224
26.3 | 0.71 | 0.7453 | 0.0224 | 0.0214 | 0.017 | 0.356 | 0.18
27.3 | 0.74 | 0.7177 | 0.0169 | 0.0174 | 0.014 | 0.29 | 0.136
28.4 | 0.77 | 0.6597 | 0.0113 | 0.0132 | 0.01 | 0.22 | 0.091
29.4 | 0.8 | 0.5181 | 0.0056 | 0.0087 | 0.007 | 0.144 | 0.045
30.5 | 0.83 | -0.0066 | 0 | 0.0045 | 0.004 | 0.075 | 0
PROP | RPM | = | 4000
V | J | Pe | Ct | Cp | PWR | Torque | Thrust
(mph) | (Adv | Ratio) | (Hp) | (In-Lbf) | (Lbf)
0 | 0 | 0 | 0.1003 | 0.0422 | 0.079 | 1.246 | 1.438
1.4 | 0.03 | 0.0666 | 0.1001 | 0.043 | 0.081 | 1.27 | 1.435
2.8 | 0.06 | 0.1302 | 0.0998 | 0.0438 | 0.082 | 1.294 | 1.43
4.2 | 0.09 | 0.191 | 0.0993 | 0.0446 | 0.084 | 1.317 | 1.424
5.6 | 0.11 | 0.2489 | 0.0986 | 0.0453 | 0.085 | 1.338 | 1.413
7 | 0.14 | 0.304 | 0.0976 | 0.0459 | 0.086 | 1.356 | 1.399
8.4 | 0.17 | 0.3561 | 0.0963 | 0.0464 | 0.087 | 1.37 | 1.38
9.8 | 0.2 | 0.4052 | 0.0947 | 0.0467 | 0.088 | 1.381 | 1.357
11.2 | 0.23 | 0.4512 | 0.0927 | 0.047 | 0.088 | 1.389 | 1.329
12.6 | 0.26 | 0.4941 | 0.0905 | 0.0471 | 0.088 | 1.393 | 1.298
14 | 0.29 | 0.5339 | 0.0881 | 0.0471 | 0.088 | 1.393 | 1.262
15.4 | 0.31 | 0.5707 | 0.0853 | 0.047 | 0.088 | 1.388 | 1.223
16.8 | 0.34 | 0.6042 | 0.0822 | 0.0467 | 0.088 | 1.379 | 1.179
18.2 | 0.37 | 0.6344 | 0.0789 | 0.0462 | 0.087 | 1.365 | 1.131
19.6 | 0.4 | 0.6614 | 0.0752 | 0.0455 | 0.085 | 1.345 | 1.079
21 | 0.43 | 0.6851 | 0.0713 | 0.0446 | 0.084 | 1.318 | 1.022
22.4 | 0.46 | 0.7057 | 0.067 | 0.0434 | 0.081 | 1.284 | 0.961
23.8 | 0.49 | 0.723 | 0.0625 | 0.042 | 0.079 | 1.241 | 0.896
25.2 | 0.51 | 0.7373 | 0.0579 | 0.0404 | 0.076 | 1.193 | 0.83
26.6 | 0.54 | 0.7488 | 0.0531 | 0.0385 | 0.072 | 1.138 | 0.762
28 | 0.57 | 0.7582 | 0.0483 | 0.0364 | 0.068 | 1.076 | 0.692
29.4 | 0.6 | 0.7652 | 0.0433 | 0.034 | 0.064 | 1.004 | 0.621
30.8 | 0.63 | 0.7693 | 0.0383 | 0.0313 | 0.059 | 0.924 | 0.549
32.2 | 0.66 | 0.7702 | 0.0331 | 0.0282 | 0.053 | 0.834 | 0.474
33.6 | 0.69 | 0.7677 | 0.0278 | 0.0248 | 0.047 | 0.734 | 0.398
35.1 | 0.71 | 0.7564 | 0.0224 | 0.0211 | 0.04 | 0.625 | 0.321
36.5 | 0.74 | 0.7291 | 0.0169 | 0.0172 | 0.032 | 0.509 | 0.242
37.9 | 0.77 | 0.6713 | 0.0113 | 0.013 | 0.024 | 0.385 | 0.162
39.3 | 0.8 | 0.5326 | 0.0057 | 0.0086 | 0.016 | 0.254 | 0.082
40.7 | 0.83 | 0.0005 | 0 | 0.0044 | 0.008 | 0.131 | 0
PROP | RPM | = | 5000
V | J | Pe | Ct | Cp | PWR | Torque | Thrust
(mph) | (Adv | Ratio) | (Hp) | (In-Lbf) | (Lbf)
0 | 0 | 0 | 0.1002 | 0.0403 | 0.148 | 1.86 | 2.245
1.8 | 0.03 | 0.0693 | 0.1 | 0.0412 | 0.151 | 1.903 | 2.24
3.5 | 0.06 | 0.1351 | 0.0997 | 0.0422 | 0.154 | 1.947 | 2.233
5.3 | 0.09 | 0.1974 | 0.0993 | 0.0431 | 0.158 | 1.99 | 2.223
7 | 0.11 | 0.2563 | 0.0986 | 0.044 | 0.161 | 2.03 | 2.209
8.8 | 0.14 | 0.3119 | 0.0977 | 0.0447 | 0.164 | 2.064 | 2.187
10.5 | 0.17 | 0.3643 | 0.0964 | 0.0453 | 0.166 | 2.093 | 2.159
12.3 | 0.2 | 0.4135 | 0.0948 | 0.0458 | 0.168 | 2.116 | 2.123
14 | 0.23 | 0.4595 | 0.0929 | 0.0462 | 0.169 | 2.133 | 2.081
15.8 | 0.26 | 0.5023 | 0.0907 | 0.0464 | 0.17 | 2.144 | 2.032
17.5 | 0.29 | 0.542 | 0.0883 | 0.0465 | 0.17 | 2.148 | 1.977
19.3 | 0.31 | 0.5789 | 0.0855 | 0.0464 | 0.17 | 2.143 | 1.915
21 | 0.34 | 0.6128 | 0.0825 | 0.0461 | 0.169 | 2.13 | 1.847
22.8 | 0.37 | 0.6437 | 0.0791 | 0.0457 | 0.167 | 2.108 | 1.772
24.5 | 0.4 | 0.6716 | 0.0755 | 0.045 | 0.165 | 2.076 | 1.691
26.3 | 0.43 | 0.6966 | 0.0715 | 0.044 | 0.161 | 2.032 | 1.602
28 | 0.46 | 0.7189 | 0.0673 | 0.0428 | 0.157 | 1.975 | 1.507
29.8 | 0.49 | 0.7382 | 0.0627 | 0.0413 | 0.151 | 1.906 | 1.405
31.5 | 0.51 | 0.7545 | 0.0581 | 0.0396 | 0.145 | 1.827 | 1.301
33.3 | 0.54 | 0.7682 | 0.0533 | 0.0377 | 0.138 | 1.739 | 1.194
35 | 0.57 | 0.7796 | 0.0484 | 0.0355 | 0.13 | 1.639 | 1.085
36.8 | 0.6 | 0.7878 | 0.0434 | 0.0331 | 0.121 | 1.526 | 0.973
38.5 | 0.63 | 0.7924 | 0.0384 | 0.0304 | 0.111 | 1.404 | 0.859
40.3 | 0.66 | 0.7939 | 0.0331 | 0.0274 | 0.1 | 1.266 | 0.742
42 | 0.69 | 0.7913 | 0.0279 | 0.0241 | 0.088 | 1.114 | 0.624
43.8 | 0.71 | 0.7794 | 0.0224 | 0.0206 | 0.075 | 0.949 | 0.503
45.5 | 0.74 | 0.7515 | 0.017 | 0.0168 | 0.061 | 0.774 | 0.38
47.3 | 0.77 | 0.6927 | 0.0114 | 0.0127 | 0.046 | 0.586 | 0.255
49 | 0.8 | 0.5491 | 0.0057 | 0.0083 | 0.031 | 0.385 | 0.128
50.8 | 0.83 | 0.0085 | 0 | 0.0043 | 0.016 | 0.197 | 0.001
PROP | RPM | = | 6000
V | J | Pe | Ct | Cp | PWR | Torque | Thrust
(mph) | (Adv | Ratio) | (Hp) | (In-Lbf) | (Lbf)
0 | 0 | 0 | 0.1002 | 0.0388 | 0.245 | 2.578 | 3.231
2.1 | 0.03 | 0.0717 | 0.1 | 0.0398 | 0.252 | 2.649 | 3.225
4.2 | 0.06 | 0.1392 | 0.0997 | 0.0409 | 0.259 | 2.72 | 3.217
6.3 | 0.09 | 0.2028 | 0.0993 | 0.042 | 0.266 | 2.791 | 3.204
8.4 | 0.11 | 0.2625 | 0.0988 | 0.043 | 0.272 | 2.857 | 3.185
10.5 | 0.14 | 0.3186 | 0.0979 | 0.0439 | 0.278 | 2.917 | 3.157
12.6 | 0.17 | 0.3712 | 0.0966 | 0.0446 | 0.282 | 2.966 | 3.117
14.7 | 0.2 | 0.4205 | 0.0951 | 0.0452 | 0.286 | 3.005 | 3.066
16.8 | 0.23 | 0.4663 | 0.0932 | 0.0457 | 0.289 | 3.035 | 3.006
18.9 | 0.26 | 0.5089 | 0.091 | 0.046 | 0.291 | 3.056 | 2.936
21 | 0.29 | 0.5485 | 0.0886 | 0.0461 | 0.292 | 3.066 | 2.857
23.1 | 0.31 | 0.5854 | 0.0858 | 0.0461 | 0.292 | 3.062 | 2.769
25.2 | 0.34 | 0.6196 | 0.0828 | 0.0458 | 0.29 | 3.045 | 2.671
27.3 | 0.37 | 0.6511 | 0.0795 | 0.0453 | 0.287 | 3.013 | 2.563
29.4 | 0.4 | 0.6798 | 0.0758 | 0.0446 | 0.282 | 2.965 | 2.446
31.5 | 0.43 | 0.706 | 0.0719 | 0.0436 | 0.276 | 2.9 | 2.318
33.6 | 0.46 | 0.7298 | 0.0676 | 0.0423 | 0.268 | 2.815 | 2.181
35.7 | 0.49 | 0.7508 | 0.063 | 0.0408 | 0.258 | 2.71 | 2.033
37.8 | 0.51 | 0.7688 | 0.0583 | 0.039 | 0.247 | 2.593 | 1.882
39.9 | 0.54 | 0.7847 | 0.0535 | 0.037 | 0.234 | 2.461 | 1.727
42 | 0.57 | 0.7979 | 0.0486 | 0.0348 | 0.22 | 2.314 | 1.568
44.1 | 0.6 | 0.8076 | 0.0436 | 0.0324 | 0.205 | 2.152 | 1.406
46.2 | 0.63 | 0.8125 | 0.0385 | 0.0297 | 0.188 | 1.977 | 1.241
48.3 | 0.66 | 0.8147 | 0.0333 | 0.0268 | 0.17 | 1.782 | 1.072
50.4 | 0.69 | 0.8121 | 0.0279 | 0.0236 | 0.149 | 1.568 | 0.901
52.5 | 0.71 | 0.7996 | 0.0225 | 0.0201 | 0.127 | 1.339 | 0.727
54.6 | 0.74 | 0.771 | 0.017 | 0.0164 | 0.104 | 1.09 | 0.549
56.7 | 0.77 | 0.7114 | 0.0114 | 0.0124 | 0.078 | 0.824 | 0.369
58.8 | 0.8 | 0.566 | 0.0058 | 0.0081 | 0.051 | 0.54 | 0.186
60.9 | 0.83 | -0.002 | 0 | 0.0041 | 0.026 | 0.272 | 0
PROP | RPM | = | 7000
V | J | Pe | Ct | Cp | PWR | Torque | Thrust
(mph) | (Adv | Ratio) | (Hp) | (In-Lbf) | (Lbf)
0 | 0 | 0 | 0.1015 | 0.0491 | 0.494 | 4.444 | 4.456
2.4 | 0.03 | 0.0588 | 0.1013 | 0.0492 | 0.494 | 4.45 | 4.449
4.9 | 0.06 | 0.1171 | 0.1011 | 0.0493 | 0.495 | 4.456 | 4.438
7.3 | 0.09 | 0.1748 | 0.1007 | 0.0493 | 0.496 | 4.462 | 4.423
9.8 | 0.11 | 0.2319 | 0.1002 | 0.0493 | 0.496 | 4.462 | 4.399
12.2 | 0.14 | 0.2878 | 0.0993 | 0.0492 | 0.495 | 4.455 | 4.361
14.7 | 0.17 | 0.3426 | 0.0981 | 0.049 | 0.492 | 4.434 | 4.306
17.1 | 0.2 | 0.3954 | 0.0965 | 0.0487 | 0.49 | 4.408 | 4.235
19.6 | 0.23 | 0.4453 | 0.0945 | 0.0484 | 0.487 | 4.383 | 4.149
22 | 0.26 | 0.4922 | 0.0923 | 0.0481 | 0.484 | 4.355 | 4.051
24.5 | 0.29 | 0.5359 | 0.0897 | 0.0478 | 0.48 | 4.323 | 3.94
26.9 | 0.31 | 0.5767 | 0.0869 | 0.0473 | 0.475 | 4.28 | 3.816
29.4 | 0.34 | 0.6145 | 0.0838 | 0.0467 | 0.469 | 4.223 | 3.678
31.8 | 0.37 | 0.6492 | 0.0803 | 0.0459 | 0.461 | 4.153 | 3.527
34.3 | 0.4 | 0.6805 | 0.0766 | 0.045 | 0.452 | 4.068 | 3.363
36.7 | 0.43 | 0.7086 | 0.0725 | 0.0438 | 0.44 | 3.964 | 3.185
39.2 | 0.46 | 0.7337 | 0.0682 | 0.0424 | 0.426 | 3.839 | 2.994
41.6 | 0.48 | 0.7562 | 0.0637 | 0.0409 | 0.411 | 3.697 | 2.796
44.1 | 0.51 | 0.7751 | 0.059 | 0.0391 | 0.393 | 3.534 | 2.589
46.5 | 0.54 | 0.7917 | 0.0541 | 0.0371 | 0.372 | 3.352 | 2.376
49 | 0.57 | 0.8062 | 0.0492 | 0.0348 | 0.35 | 3.148 | 2.158
51.4 | 0.6 | 0.8169 | 0.0441 | 0.0323 | 0.325 | 2.927 | 1.936
53.9 | 0.63 | 0.8232 | 0.0389 | 0.0297 | 0.298 | 2.686 | 1.709
56.3 | 0.66 | 0.8262 | 0.0337 | 0.0267 | 0.269 | 2.42 | 1.478
58.8 | 0.68 | 0.8252 | 0.0283 | 0.0235 | 0.236 | 2.125 | 1.243
61.2 | 0.71 | 0.8141 | 0.0228 | 0.02 | 0.201 | 1.809 | 1.002
63.7 | 0.74 | 0.787 | 0.0172 | 0.0162 | 0.163 | 1.47 | 0.757
66.1 | 0.77 | 0.7295 | 0.0116 | 0.0122 | 0.123 | 1.105 | 0.508
68.6 | 0.8 | 0.586 | 0.0058 | 0.0079 | 0.08 | 0.716 | 0.255
71 | 0.83 | -0.0029 | 0 | 0.0039 | 0.039 | 0.355 | -0.001
PROP | RPM | = | 8000
V | J | Pe | Ct | Cp | PWR | Torque | Thrust
(mph) | (Adv | Ratio) | (Hp) | (In-Lbf) | (Lbf)
0 | 0 | 0 | 0.1032 | 0.0627 | 0.941 | 7.41 | 5.917
2.8 | 0.03 | 0.0477 | 0.103 | 0.0615 | 0.923 | 7.271 | 5.908
5.6 | 0.06 | 0.0972 | 0.1028 | 0.0603 | 0.905 | 7.129 | 5.895
8.4 | 0.09 | 0.1483 | 0.1025 | 0.0591 | 0.886 | 6.983 | 5.876
11.2 | 0.11 | 0.2013 | 0.102 | 0.0578 | 0.867 | 6.829 | 5.847
14 | 0.14 | 0.2558 | 0.1012 | 0.0564 | 0.846 | 6.666 | 5.803
16.8 | 0.17 | 0.3114 | 0.1 | 0.0549 | 0.824 | 6.493 | 5.733
19.6 | 0.2 | 0.3672 | 0.0983 | 0.0534 | 0.802 | 6.316 | 5.638
22.4 | 0.23 | 0.4218 | 0.0963 | 0.0521 | 0.781 | 6.156 | 5.522
25.2 | 0.26 | 0.4732 | 0.094 | 0.051 | 0.764 | 6.022 | 5.387
28 | 0.29 | 0.5214 | 0.0913 | 0.0499 | 0.749 | 5.902 | 5.236
30.8 | 0.31 | 0.5664 | 0.0884 | 0.0489 | 0.734 | 5.783 | 5.066
33.6 | 0.34 | 0.6082 | 0.0851 | 0.0479 | 0.718 | 5.657 | 4.879
36.4 | 0.37 | 0.6463 | 0.0815 | 0.0467 | 0.701 | 5.525 | 4.673
39.2 | 0.4 | 0.6804 | 0.0776 | 0.0455 | 0.683 | 5.382 | 4.451
42 | 0.43 | 0.7105 | 0.0735 | 0.0442 | 0.663 | 5.225 | 4.212
44.8 | 0.46 | 0.7369 | 0.069 | 0.0427 | 0.641 | 5.048 | 3.956
47.6 | 0.48 | 0.7597 | 0.0643 | 0.041 | 0.615 | 4.848 | 3.687
50.4 | 0.51 | 0.7795 | 0.0595 | 0.0392 | 0.588 | 4.631 | 3.413
53.1 | 0.54 | 0.7969 | 0.0546 | 0.0371 | 0.557 | 4.388 | 3.132
55.9 | 0.57 | 0.8121 | 0.0496 | 0.0348 | 0.523 | 4.118 | 2.845
58.7 | 0.6 | 0.8241 | 0.0445 | 0.0323 | 0.485 | 3.821 | 2.551
61.5 | 0.63 | 0.8317 | 0.0393 | 0.0296 | 0.445 | 3.502 | 2.253
64.3 | 0.66 | 0.8361 | 0.034 | 0.0267 | 0.4 | 3.151 | 1.949
67.1 | 0.68 | 0.8364 | 0.0286 | 0.0234 | 0.351 | 2.764 | 1.639
69.9 | 0.71 | 0.8269 | 0.0231 | 0.0199 | 0.298 | 2.348 | 1.322
72.7 | 0.74 | 0.8014 | 0.0174 | 0.0161 | 0.242 | 1.905 | 0.999
75.5 | 0.77 | 0.7465 | 0.0117 | 0.0121 | 0.181 | 1.426 | 0.671
78.3 | 0.8 | 0.6064 | 0.0059 | 0.0077 | 0.116 | 0.915 | 0.337
81.1 | 0.83 | -0.0027 | 0 | 0.0037 | 0.056 | 0.441 | -0.001
PROP | RPM | = | 9000
V | J | Pe | Ct | Cp | PWR | Torque | Thrust
(mph) | (Adv | Ratio) | (Hp) | (In-Lbf) | (Lbf)
0 | 0 | 0 | 0.1048 | 0.0763 | 1.63 | 11.415 | 7.605
3.1 | 0.03 | 0.0403 | 0.1046 | 0.074 | 1.58 | 11.061 | 7.593
6.3 | 0.06 | 0.0833 | 0.1044 | 0.0715 | 1.527 | 10.691 | 7.576
9.4 | 0.09 | 0.1289 | 0.1041 | 0.0691 | 1.475 | 10.331 | 7.554
12.6 | 0.11 | 0.1777 | 0.1036 | 0.0665 | 1.421 | 9.949 | 7.522
15.7 | 0.14 | 0.2299 | 0.1029 | 0.0638 | 1.363 | 9.544 | 7.471
18.9 | 0.17 | 0.2848 | 0.1018 | 0.0612 | 1.306 | 9.146 | 7.39
22 | 0.2 | 0.3423 | 0.1002 | 0.0584 | 1.247 | 8.732 | 7.269
25.2 | 0.23 | 0.4006 | 0.0981 | 0.0558 | 1.192 | 8.35 | 7.117
28.3 | 0.26 | 0.4556 | 0.0956 | 0.0538 | 1.15 | 8.053 | 6.939
31.5 | 0.29 | 0.5077 | 0.0928 | 0.0521 | 1.113 | 7.797 | 6.738
34.6 | 0.31 | 0.5562 | 0.0898 | 0.0506 | 1.081 | 7.569 | 6.514
37.8 | 0.34 | 0.6014 | 0.0864 | 0.0491 | 1.049 | 7.347 | 6.267
40.9 | 0.37 | 0.6426 | 0.0826 | 0.0477 | 1.018 | 7.127 | 5.996
44 | 0.4 | 0.6793 | 0.0786 | 0.0462 | 0.987 | 6.909 | 5.706
47.2 | 0.43 | 0.7113 | 0.0743 | 0.0447 | 0.954 | 6.683 | 5.394
50.3 | 0.46 | 0.7388 | 0.0698 | 0.0431 | 0.92 | 6.442 | 5.063
53.5 | 0.48 | 0.7625 | 0.065 | 0.0413 | 0.882 | 6.177 | 4.716
56.6 | 0.51 | 0.783 | 0.0602 | 0.0394 | 0.842 | 5.897 | 4.366
59.8 | 0.54 | 0.8012 | 0.0552 | 0.0373 | 0.797 | 5.584 | 4.008
62.9 | 0.57 | 0.8172 | 0.0502 | 0.035 | 0.748 | 5.236 | 3.641
66.1 | 0.6 | 0.8304 | 0.045 | 0.0324 | 0.693 | 4.853 | 3.266
69.2 | 0.63 | 0.8392 | 0.0397 | 0.0297 | 0.634 | 4.442 | 2.884
72.4 | 0.66 | 0.8449 | 0.0344 | 0.0267 | 0.57 | 3.99 | 2.494
75.5 | 0.68 | 0.8465 | 0.0289 | 0.0234 | 0.499 | 3.495 | 2.098
78.7 | 0.71 | 0.8387 | 0.0233 | 0.0198 | 0.423 | 2.965 | 1.693
81.8 | 0.74 | 0.8146 | 0.0176 | 0.016 | 0.342 | 2.398 | 1.279
84.9 | 0.77 | 0.7622 | 0.0118 | 0.012 | 0.255 | 1.788 | 0.859
88.1 | 0.8 | 0.6253 | 0.0059 | 0.0076 | 0.162 | 1.135 | 0.432
91.2 | 0.83 | -0.0011 | 0 | 0.0036 | 0.077 | 0.538 | 0
PROP | RPM | = | 10000
V | J | Pe | Ct | Cp | PWR | Torque | Thrust
(mph) | (Adv | Ratio) | (Hp) | (In-Lbf) | (Lbf)
0 | 0 | 0 | 0.1064 | 0.0903 | 2.645 | 16.668 | 9.529
3.5 | 0.03 | 0.0349 | 0.1062 | 0.0868 | 2.544 | 16.035 | 9.514
7 | 0.06 | 0.0726 | 0.106 | 0.0832 | 2.439 | 15.37 | 9.493
10.5 | 0.09 | 0.1136 | 0.1057 | 0.0796 | 2.331 | 14.692 | 9.466
14 | 0.11 | 0.1583 | 0.1052 | 0.0758 | 2.221 | 13.995 | 9.429
17.5 | 0.14 | 0.2075 | 0.1046 | 0.0719 | 2.107 | 13.277 | 9.376
21 | 0.17 | 0.2611 | 0.1037 | 0.0679 | 1.99 | 12.545 | 9.291
24.5 | 0.2 | 0.3187 | 0.1021 | 0.0639 | 1.873 | 11.805 | 9.148
28 | 0.23 | 0.3798 | 0.1 | 0.06 | 1.758 | 11.082 | 8.955
31.5 | 0.26 | 0.4395 | 0.0974 | 0.0569 | 1.666 | 10.498 | 8.725
35 | 0.29 | 0.4952 | 0.0945 | 0.0544 | 1.594 | 10.045 | 8.466
38.5 | 0.31 | 0.5469 | 0.0913 | 0.0523 | 1.534 | 9.665 | 8.178
42 | 0.34 | 0.5949 | 0.0878 | 0.0505 | 1.479 | 9.319 | 7.863
45.4 | 0.37 | 0.6387 | 0.0839 | 0.0487 | 1.426 | 8.988 | 7.516
48.9 | 0.4 | 0.6777 | 0.0798 | 0.047 | 1.376 | 8.675 | 7.147
52.4 | 0.43 | 0.7115 | 0.0753 | 0.0453 | 1.327 | 8.361 | 6.75
55.9 | 0.46 | 0.7403 | 0.0707 | 0.0435 | 1.276 | 8.04 | 6.331
59.4 | 0.48 | 0.7646 | 0.0658 | 0.0417 | 1.222 | 7.7 | 5.895
62.9 | 0.51 | 0.7858 | 0.0609 | 0.0398 | 1.165 | 7.343 | 5.456
66.4 | 0.54 | 0.8048 | 0.0559 | 0.0376 | 1.102 | 6.946 | 5.008
69.9 | 0.57 | 0.8216 | 0.0508 | 0.0352 | 1.032 | 6.507 | 4.55
73.4 | 0.6 | 0.8358 | 0.0456 | 0.0326 | 0.956 | 6.024 | 4.081
76.9 | 0.63 | 0.8459 | 0.0402 | 0.0298 | 0.873 | 5.504 | 3.602
80.4 | 0.66 | 0.8528 | 0.0348 | 0.0267 | 0.784 | 4.938 | 3.116
83.9 | 0.68 | 0.8557 | 0.0292 | 0.0234 | 0.684 | 4.312 | 2.616
87.4 | 0.71 | 0.8493 | 0.0235 | 0.0197 | 0.578 | 3.645 | 2.107
90.9 | 0.74 | 0.8266 | 0.0178 | 0.0159 | 0.467 | 2.945 | 1.593
94.4 | 0.77 | 0.7762 | 0.0119 | 0.0118 | 0.347 | 2.185 | 1.069
97.9 | 0.8 | 0.6421 | 0.006 | 0.0074 | 0.218 | 1.375 | 0.537
101.4 | 0.83 | -0.0022 | 0 | 0.0035 | 0.101 | 0.638 | -0.001
PROP | RPM | = | 11000
V | J | Pe | Ct | Cp | PWR | Torque | Thrust
(mph) | (Adv | Ratio) | (Hp) | (In-Lbf) | (Lbf)
0 | 0 | 0 | 0.1079 | 0.1054 | 4.11 | 23.55 | 11.7
3.8 | 0.03 | 0.0305 | 0.1078 | 0.1008 | 3.931 | 22.526 | 11.681
7.7 | 0.06 | 0.0638 | 0.1075 | 0.0961 | 3.748 | 21.472 | 11.656
11.5 | 0.09 | 0.1005 | 0.1072 | 0.0912 | 3.557 | 20.38 | 11.621
15.4 | 0.11 | 0.1413 | 0.1068 | 0.0862 | 3.361 | 19.255 | 11.576
19.2 | 0.14 | 0.1869 | 0.1062 | 0.081 | 3.161 | 18.108 | 11.517
23.1 | 0.17 | 0.238 | 0.1055 | 0.0758 | 2.956 | 16.938 | 11.434
26.9 | 0.2 | 0.295 | 0.1042 | 0.0705 | 2.749 | 15.749 | 11.296
30.8 | 0.23 | 0.3566 | 0.102 | 0.0653 | 2.545 | 14.582 | 11.062
34.6 | 0.26 | 0.4224 | 0.0993 | 0.0603 | 2.353 | 13.483 | 10.77
38.5 | 0.29 | 0.482 | 0.0963 | 0.057 | 2.222 | 12.73 | 10.443
42.3 | 0.31 | 0.537 | 0.093 | 0.0543 | 2.118 | 12.135 | 10.082
46.2 | 0.34 | 0.5879 | 0.0893 | 0.052 | 2.027 | 11.615 | 9.684
50 | 0.37 | 0.6343 | 0.0854 | 0.0499 | 1.945 | 11.143 | 9.253
53.8 | 0.4 | 0.6755 | 0.0811 | 0.0479 | 1.868 | 10.704 | 8.789
57.7 | 0.43 | 0.7111 | 0.0765 | 0.046 | 1.795 | 10.282 | 8.295
61.5 | 0.46 | 0.7409 | 0.0717 | 0.0442 | 1.722 | 9.866 | 7.775
65.4 | 0.48 | 0.7659 | 0.0667 | 0.0422 | 1.647 | 9.437 | 7.236
69.2 | 0.51 | 0.7879 | 0.0618 | 0.0402 | 1.569 | 8.992 | 6.698
73.1 | 0.54 | 0.8077 | 0.0567 | 0.038 | 1.483 | 8.497 | 6.147
76.9 | 0.57 | 0.8253 | 0.0515 | 0.0356 | 1.388 | 7.952 | 5.584
80.8 | 0.6 | 0.8404 | 0.0462 | 0.0329 | 1.284 | 7.357 | 5.01
84.6 | 0.63 | 0.8518 | 0.0408 | 0.03 | 1.172 | 6.714 | 4.424
88.5 | 0.66 | 0.8599 | 0.0353 | 0.0269 | 1.049 | 6.012 | 3.825
92.3 | 0.68 | 0.8641 | 0.0296 | 0.0235 | 0.915 | 5.24 | 3.211
96.1 | 0.71 | 0.8594 | 0.0238 | 0.0198 | 0.771 | 4.419 | 2.585
100 | 0.74 | 0.8383 | 0.018 | 0.016 | 0.622 | 3.564 | 1.956
103.8 | 0.77 | 0.7903 | 0.0121 | 0.0118 | 0.46 | 2.635 | 1.313
107.7 | 0.8 | 0.6596 | 0.0061 | 0.0074 | 0.287 | 1.645 | 0.66
111.5 | 0.83 | -0.0031 | 0 | 0.0034 | 0.131 | 0.749 | -0.001
PROP | RPM | = | 12000
V | J | Pe | Ct | Cp | PWR | Torque | Thrust
(mph) | (Adv | Ratio) | (Hp) | (In-Lbf) | (Lbf)
0 | 0 | 0 | 0.1096 | 0.1225 | 6.204 | 32.584 | 14.139
4.2 | 0.03 | 0.0267 | 0.1094 | 0.1168 | 5.913 | 31.055 | 14.117
8.4 | 0.06 | 0.0562 | 0.1092 | 0.1108 | 5.609 | 29.462 | 14.085
12.6 | 0.09 | 0.0889 | 0.1088 | 0.1047 | 5.3 | 27.834 | 14.042
16.8 | 0.11 | 0.1256 | 0.1084 | 0.0984 | 4.982 | 26.168 | 13.985
21 | 0.14 | 0.1672 | 0.1079 | 0.0919 | 4.655 | 24.448 | 13.914
25.2 | 0.17 | 0.2147 | 0.1072 | 0.0854 | 4.324 | 22.708 | 13.826
29.4 | 0.2 | 0.2698 | 0.1062 | 0.0786 | 3.979 | 20.898 | 13.704
33.6 | 0.23 | 0.3313 | 0.1044 | 0.0719 | 3.64 | 19.117 | 13.472
37.8 | 0.26 | 0.3992 | 0.1017 | 0.0654 | 3.31 | 17.382 | 13.121
42 | 0.29 | 0.4682 | 0.0985 | 0.06 | 3.037 | 15.949 | 12.707
46.2 | 0.31 | 0.5271 | 0.095 | 0.0565 | 2.862 | 15.034 | 12.257
50.4 | 0.34 | 0.5807 | 0.0912 | 0.0537 | 2.721 | 14.29 | 11.766
54.5 | 0.37 | 0.6293 | 0.0871 | 0.0513 | 2.597 | 13.639 | 11.234
58.7 | 0.4 | 0.6726 | 0.0827 | 0.0491 | 2.484 | 13.045 | 10.664
62.9 | 0.43 | 0.7098 | 0.078 | 0.047 | 2.378 | 12.492 | 10.058
67.1 | 0.46 | 0.7408 | 0.073 | 0.045 | 2.277 | 11.96 | 9.422
71.3 | 0.48 | 0.7665 | 0.0679 | 0.043 | 2.176 | 11.426 | 8.766
75.5 | 0.51 | 0.789 | 0.0629 | 0.0409 | 2.072 | 10.88 | 8.115
79.7 | 0.54 | 0.8096 | 0.0577 | 0.0386 | 1.956 | 10.273 | 7.448
83.9 | 0.57 | 0.828 | 0.0525 | 0.0361 | 1.829 | 9.605 | 6.767
88.1 | 0.6 | 0.8441 | 0.047 | 0.0334 | 1.69 | 8.874 | 6.069
92.3 | 0.63 | 0.8566 | 0.0415 | 0.0304 | 1.54 | 8.087 | 5.358
96.5 | 0.66 | 0.8658 | 0.0359 | 0.0272 | 1.377 | 7.233 | 4.633
100.7 | 0.68 | 0.8711 | 0.0302 | 0.0237 | 1.2 | 6.301 | 3.891
104.9 | 0.71 | 0.868 | 0.0243 | 0.02 | 1.011 | 5.311 | 3.138
109.1 | 0.74 | 0.8485 | 0.0184 | 0.0161 | 0.814 | 4.278 | 2.375
113.3 | 0.77 | 0.8029 | 0.0124 | 0.0119 | 0.601 | 3.155 | 1.596
117.5 | 0.8 | 0.6761 | 0.0062 | 0.0074 | 0.372 | 1.956 | 0.804
121.7 | 0.83 | -0.0012 | 0 | 0.0033 | 0.166 | 0.87 | -0.001
PROP | RPM | = | 13000
V | J | Pe | Ct | Cp | PWR | Torque | Thrust
(mph) | (Adv | Ratio) | (Hp) | (In-Lbf) | (Lbf)
0 | 0 | 0 | 0.1097 | 0.1253 | 8.068 | 39.114 | 16.61
4.5 | 0.03 | 0.0261 | 0.1096 | 0.1196 | 7.699 | 37.324 | 16.589
9.1 | 0.06 | 0.0548 | 0.1094 | 0.1139 | 7.328 | 35.529 | 16.56
13.6 | 0.09 | 0.0866 | 0.1091 | 0.1077 | 6.93 | 33.6 | 16.513
18.2 | 0.11 | 0.1221 | 0.1087 | 0.1015 | 6.534 | 31.678 | 16.455
22.7 | 0.14 | 0.1621 | 0.1082 | 0.0951 | 6.12 | 29.671 | 16.379
27.3 | 0.17 | 0.2079 | 0.1075 | 0.0885 | 5.695 | 27.61 | 16.282
31.8 | 0.2 | 0.26 | 0.1068 | 0.0819 | 5.274 | 25.571 | 16.169
36.4 | 0.23 | 0.3208 | 0.1059 | 0.0752 | 4.843 | 23.479 | 16.027
40.9 | 0.26 | 0.3871 | 0.1036 | 0.0687 | 4.422 | 21.436 | 15.693
45.4 | 0.29 | 0.4604 | 0.1004 | 0.0622 | 4.002 | 19.401 | 15.203
50 | 0.31 | 0.5263 | 0.0969 | 0.0577 | 3.714 | 18.006 | 14.664
54.5 | 0.34 | 0.5801 | 0.093 | 0.0548 | 3.531 | 17.116 | 14.083
59.1 | 0.37 | 0.6281 | 0.0889 | 0.0524 | 3.374 | 16.36 | 13.454
63.6 | 0.4 | 0.6708 | 0.0844 | 0.0502 | 3.232 | 15.67 | 12.78
68.2 | 0.43 | 0.7077 | 0.0797 | 0.0481 | 3.098 | 15.018 | 12.061
72.7 | 0.46 | 0.7387 | 0.0747 | 0.0461 | 2.967 | 14.385 | 11.305
77.3 | 0.48 | 0.7646 | 0.0695 | 0.044 | 2.835 | 13.744 | 10.522
81.8 | 0.51 | 0.7875 | 0.0644 | 0.0419 | 2.699 | 13.084 | 9.743
86.3 | 0.54 | 0.8083 | 0.0591 | 0.0396 | 2.548 | 12.354 | 8.946
90.9 | 0.57 | 0.8271 | 0.0537 | 0.037 | 2.382 | 11.549 | 8.13
95.4 | 0.6 | 0.8436 | 0.0482 | 0.0342 | 2.201 | 10.668 | 7.295
100 | 0.63 | 0.8571 | 0.0426 | 0.0311 | 2.004 | 9.716 | 6.443
104.5 | 0.66 | 0.8669 | 0.0368 | 0.0278 | 1.791 | 8.685 | 5.572
109.1 | 0.68 | 0.8726 | 0.0309 | 0.0243 | 1.562 | 7.572 | 4.686
113.6 | 0.71 | 0.8705 | 0.025 | 0.0204 | 1.316 | 6.38 | 3.781
118.1 | 0.74 | 0.8533 | 0.0189 | 0.0164 | 1.056 | 5.119 | 2.86
122.7 | 0.77 | 0.8105 | 0.0127 | 0.0121 | 0.777 | 3.768 | 1.925
127.2 | 0.8 | 0.6876 | 0.0064 | 0.0075 | 0.48 | 2.326 | 0.972
131.8 | 0.83 | -0.0048 | 0 | 0.0033 | 0.21 | 1.017 | -0.003
PROP | RPM | = | 13999
V | J | Pe | Ct | Cp | PWR | Torque | Thrust
(mph) | (Adv | Ratio) | (Hp) | (In-Lbf) | (Lbf)
0 | 0 | 0 | 0.1089 | 0.1216 | 9.78 | 44.026 | 19.118
4.9 | 0.03 | 0.0265 | 0.1088 | 0.1167 | 9.384 | 42.246 | 19.107
9.8 | 0.06 | 0.0554 | 0.1087 | 0.1116 | 8.976 | 40.407 | 19.086
14.7 | 0.09 | 0.0871 | 0.1085 | 0.1064 | 8.553 | 38.505 | 19.053
19.6 | 0.11 | 0.1221 | 0.1082 | 0.101 | 8.119 | 36.549 | 19.007
24.4 | 0.14 | 0.161 | 0.1079 | 0.0954 | 7.67 | 34.528 | 18.945
29.3 | 0.17 | 0.2045 | 0.1074 | 0.0898 | 7.217 | 32.488 | 18.867
34.2 | 0.2 | 0.2538 | 0.1069 | 0.0839 | 6.749 | 30.381 | 18.768
39.1 | 0.23 | 0.3097 | 0.1062 | 0.0781 | 6.28 | 28.269 | 18.647
44 | 0.26 | 0.3736 | 0.1054 | 0.0723 | 5.81 | 26.156 | 18.502
48.9 | 0.28 | 0.4424 | 0.1032 | 0.0664 | 5.34 | 24.041 | 18.122
53.8 | 0.31 | 0.5159 | 0.0997 | 0.0606 | 4.868 | 21.914 | 17.512
58.7 | 0.34 | 0.5782 | 0.0957 | 0.0566 | 4.549 | 20.479 | 16.813
63.6 | 0.37 | 0.6263 | 0.0914 | 0.0541 | 4.346 | 19.563 | 16.058
68.4 | 0.4 | 0.6675 | 0.0868 | 0.0519 | 4.17 | 18.771 | 15.249
73.3 | 0.43 | 0.7038 | 0.082 | 0.0497 | 3.998 | 18 | 14.392
78.2 | 0.46 | 0.7348 | 0.0769 | 0.0477 | 3.832 | 17.253 | 13.502
83.1 | 0.48 | 0.7611 | 0.0716 | 0.0456 | 3.663 | 16.49 | 12.58
88 | 0.51 | 0.7844 | 0.0664 | 0.0434 | 3.487 | 15.699 | 11.657
92.9 | 0.54 | 0.8057 | 0.061 | 0.0409 | 3.292 | 14.82 | 10.709
97.8 | 0.57 | 0.825 | 0.0554 | 0.0383 | 3.077 | 13.852 | 9.736
102.7 | 0.6 | 0.8421 | 0.0498 | 0.0353 | 2.841 | 12.79 | 8.74
107.5 | 0.63 | 0.8565 | 0.044 | 0.0322 | 2.587 | 11.648 | 7.728
112.4 | 0.65 | 0.8674 | 0.0381 | 0.0288 | 2.314 | 10.418 | 6.694
117.3 | 0.68 | 0.8738 | 0.0321 | 0.0251 | 2.018 | 9.084 | 5.636
122.2 | 0.71 | 0.8731 | 0.0259 | 0.0212 | 1.701 | 7.656 | 4.556
127.1 | 0.74 | 0.8566 | 0.0197 | 0.017 | 1.367 | 6.156 | 3.456
132 | 0.77 | 0.8083 | 0.0133 | 0.0126 | 1.014 | 4.565 | 2.329
136.9 | 0.8 | 0.6719 | 0.0067 | 0.0079 | 0.639 | 2.875 | 1.176
141.8 | 0.83 | -0.0043 | 0 | 0.0037 | 0.296 | 1.333 | -0.003
PROP | RPM | = | 15000
V | J | Pe | Ct | Cp | PWR | Torque | Thrust
(mph) | (Adv | Ratio) | (Hp) | (In-Lbf) | (Lbf)
0 | 0 | 0 | 0.1084 | 0.1289 | 12.741 | 53.534 | 21.855
5.2 | 0.03 | 0.0248 | 0.1084 | 0.1244 | 12.302 | 51.689 | 21.856
10.5 | 0.06 | 0.0513 | 0.1084 | 0.1201 | 11.875 | 49.894 | 21.852
15.7 | 0.09 | 0.0798 | 0.1083 | 0.1158 | 11.448 | 48.101 | 21.84
20.9 | 0.11 | 0.11 | 0.1083 | 0.1119 | 11.063 | 46.482 | 21.825
26.1 | 0.14 | 0.1426 | 0.1081 | 0.1078 | 10.656 | 44.772 | 21.799
31.4 | 0.17 | 0.1778 | 0.108 | 0.1036 | 10.242 | 43.035 | 21.762
36.6 | 0.2 | 0.2156 | 0.1077 | 0.0994 | 9.828 | 41.295 | 21.707
41.8 | 0.23 | 0.2578 | 0.1073 | 0.0946 | 9.359 | 39.322 | 21.626
47.1 | 0.26 | 0.3017 | 0.1068 | 0.0906 | 8.959 | 37.641 | 21.537
52.3 | 0.28 | 0.3526 | 0.1061 | 0.0855 | 8.458 | 35.537 | 21.385
57.5 | 0.31 | 0.4124 | 0.1039 | 0.0788 | 7.787 | 32.72 | 20.94
62.7 | 0.34 | 0.4797 | 0.101 | 0.0718 | 7.098 | 29.825 | 20.351
68 | 0.37 | 0.5527 | 0.0975 | 0.0652 | 6.446 | 27.086 | 19.654
73.2 | 0.4 | 0.6232 | 0.093 | 0.0594 | 5.872 | 24.67 | 18.745
78.4 | 0.43 | 0.6753 | 0.0878 | 0.0554 | 5.481 | 23.031 | 17.698
83.7 | 0.45 | 0.7089 | 0.0821 | 0.0527 | 5.211 | 21.894 | 16.557
88.9 | 0.48 | 0.7404 | 0.0763 | 0.0498 | 4.925 | 20.692 | 15.382
94.1 | 0.51 | 0.7697 | 0.0704 | 0.0468 | 4.627 | 19.443 | 14.191
99.4 | 0.54 | 0.7968 | 0.0644 | 0.0436 | 4.316 | 18.135 | 12.982
104.6 | 0.57 | 0.8184 | 0.0585 | 0.0406 | 4.016 | 16.876 | 11.786
109.8 | 0.6 | 0.8356 | 0.0526 | 0.0376 | 3.714 | 15.603 | 10.597
115 | 0.63 | 0.8495 | 0.0465 | 0.0343 | 3.388 | 14.236 | 9.382
120.3 | 0.65 | 0.8591 | 0.0404 | 0.0307 | 3.037 | 12.762 | 8.136
125.5 | 0.68 | 0.8645 | 0.034 | 0.0268 | 2.654 | 11.153 | 6.857
130.7 | 0.71 | 0.8644 | 0.0274 | 0.0225 | 2.225 | 9.349 | 5.517
136 | 0.74 | 0.8405 | 0.0207 | 0.0182 | 1.803 | 7.574 | 4.179
141.2 | 0.77 | 0.7789 | 0.0139 | 0.0137 | 1.357 | 5.7 | 2.807
146.4 | 0.8 | 0.6194 | 0.0069 | 0.0089 | 0.88 | 3.699 | 1.396
151.6 | 0.82 | 0.0021 | 0 | 0.0044 | 0.436 | 1.83 | 0.002
PROP | RPM | = | 16000
V | J | Pe | Ct | Cp | PWR | Torque | Thrust
(mph) | (Adv | Ratio) | (Hp) | (In-Lbf) | (Lbf)
0 | 0 | 0 | 0.106 | 0.0928 | 11.138 | 43.872 | 24.316
5.6 | 0.03 | 0.033 | 0.1061 | 0.0913 | 10.96 | 43.171 | 24.331
11.2 | 0.06 | 0.0673 | 0.1061 | 0.0896 | 10.755 | 42.364 | 24.339
16.7 | 0.09 | 0.1029 | 0.1061 | 0.0879 | 10.551 | 41.561 | 24.339
22.3 | 0.11 | 0.14 | 0.1061 | 0.0861 | 10.336 | 40.716 | 24.331
27.9 | 0.14 | 0.1788 | 0.106 | 0.0843 | 10.112 | 39.831 | 24.314
33.5 | 0.17 | 0.2193 | 0.1059 | 0.0823 | 9.88 | 38.917 | 24.286
39 | 0.2 | 0.2616 | 0.1057 | 0.0804 | 9.647 | 38.001 | 24.249
44.6 | 0.23 | 0.3059 | 0.1055 | 0.0784 | 9.411 | 37.071 | 24.2
50.2 | 0.26 | 0.3524 | 0.1052 | 0.0764 | 9.167 | 36.11 | 24.138
55.8 | 0.28 | 0.4012 | 0.1049 | 0.0743 | 8.919 | 35.132 | 24.063
61.3 | 0.31 | 0.451 | 0.1041 | 0.0721 | 8.658 | 34.103 | 23.872
66.9 | 0.34 | 0.5015 | 0.1022 | 0.0695 | 8.337 | 32.842 | 23.432
72.5 | 0.37 | 0.5483 | 0.0994 | 0.067 | 8.041 | 31.672 | 22.806
78.1 | 0.4 | 0.5912 | 0.096 | 0.0646 | 7.752 | 30.534 | 22.012
83.6 | 0.43 | 0.633 | 0.0919 | 0.0619 | 7.43 | 29.268 | 21.086
89.2 | 0.45 | 0.6672 | 0.0875 | 0.0596 | 7.152 | 28.173 | 20.058
94.8 | 0.48 | 0.693 | 0.0828 | 0.0577 | 6.929 | 27.296 | 18.997
100.4 | 0.51 | 0.7141 | 0.0776 | 0.0556 | 6.671 | 26.278 | 17.798
106 | 0.54 | 0.7351 | 0.0717 | 0.0526 | 6.318 | 24.885 | 16.437
111.5 | 0.57 | 0.7558 | 0.0656 | 0.0493 | 5.917 | 23.308 | 15.036
117.1 | 0.6 | 0.7747 | 0.0589 | 0.0454 | 5.448 | 21.461 | 13.516
122.7 | 0.63 | 0.7912 | 0.0522 | 0.0412 | 4.948 | 19.49 | 11.966
128.3 | 0.65 | 0.804 | 0.0452 | 0.0367 | 4.406 | 17.356 | 10.357
133.8 | 0.68 | 0.8098 | 0.0377 | 0.0317 | 3.806 | 14.992 | 8.635
139.4 | 0 | 0 | 0 | 0 | 0 | 0 | 0
145 | 0.74 | 0.7597 | 0.0226 | 0.022 | 2.636 | 10.383 | 5.179
150.6 | 0.77 | 0.6923 | 0.0154 | 0.017 | 2.044 | 8.053 | 3.525
156.1 | 0.8 | 0.5292 | 0.0078 | 0.0117 | 1.408 | 5.545 | 1.789
161.7 | 0.82 | 0.0007 | 0 | 0.0068 | 0.818 | 3.221 | 0.001
PROP | RPM | = | 17000
V | J | Pe | Ct | Cp | PWR | Torque | Thrust
(mph) | (Adv | Ratio) | (Hp) | (In-Lbf) | (Lbf)
0 | 0 | 0 | 0.104 | 0.0811 | 11.674 | 43.278 | 26.917
5.9 | 0.03 | 0.0368 | 0.1039 | 0.0803 | 11.558 | 42.849 | 26.912
11.9 | 0.06 | 0.0747 | 0.1039 | 0.0792 | 11.393 | 42.238 | 26.894
17.8 | 0.09 | 0.114 | 0.1038 | 0.0777 | 11.188 | 41.476 | 26.865
23.7 | 0.11 | 0.1547 | 0.1036 | 0.0762 | 10.974 | 40.685 | 26.822
29.7 | 0.14 | 0.1974 | 0.1034 | 0.0745 | 10.729 | 39.777 | 26.767
35.6 | 0.17 | 0.2396 | 0.1032 | 0.0735 | 10.586 | 39.245 | 26.719
41.5 | 0.2 | 0.2835 | 0.103 | 0.0724 | 10.418 | 38.623 | 26.664
47.5 | 0.23 | 0.3266 | 0.1027 | 0.0716 | 10.306 | 38.208 | 26.593
53.4 | 0.26 | 0.3698 | 0.1024 | 0.0709 | 10.211 | 37.855 | 26.517
59.3 | 0.28 | 0.412 | 0.1021 | 0.0705 | 10.15 | 37.63 | 26.428
65.3 | 0.31 | 0.4541 | 0.1017 | 0.0701 | 10.093 | 37.42 | 26.333
71.2 | 0.34 | 0.5011 | 0.1005 | 0.0685 | 9.858 | 36.547 | 26.015
77.1 | 0.37 | 0.5336 | 0.0983 | 0.0682 | 9.81 | 36.369 | 25.445
83.1 | 0.4 | 0.5679 | 0.0955 | 0.067 | 9.647 | 35.764 | 24.732
89 | 0.43 | 0.6029 | 0.0922 | 0.0653 | 9.402 | 34.855 | 23.881
94.9 | 0.46 | 0.639 | 0.0881 | 0.0628 | 9.037 | 33.505 | 22.81
100.9 | 0.48 | 0.6701 | 0.0824 | 0.0595 | 8.565 | 31.754 | 21.336
106.8 | 0.51 | 0.6979 | 0.0761 | 0.0559 | 8.041 | 29.813 | 19.703
112.7 | 0.54 | 0.7236 | 0.0697 | 0.0521 | 7.496 | 27.79 | 18.04
118.7 | 0.57 | 0.7403 | 0.0635 | 0.0488 | 7.029 | 26.061 | 16.443
124.6 | 0.6 | 0.7518 | 0.0575 | 0.0457 | 6.582 | 24.403 | 14.892
130.5 | 0.63 | 0.7594 | 0.0513 | 0.0423 | 6.084 | 22.554 | 13.272
136.5 | 0.65 | 0.7614 | 0.0447 | 0.0385 | 5.536 | 20.525 | 11.582
142.4 | 0.68 | 0.7554 | 0.0377 | 0.0341 | 4.904 | 18.181 | 9.754
148.3 | 0.71 | 0.7324 | 0.0306 | 0.0298 | 4.285 | 15.885 | 7.933
154.3 | 0.74 | 0.6852 | 0.0236 | 0.0255 | 3.674 | 13.622 | 6.12
160.2 | 0.77 | 0.6026 | 0.0162 | 0.0207 | 2.974 | 11.025 | 4.194
166.1 | 0 | 0 | 0 | 0 | 0 | 0 | 0
172.1 | 0.83 | -0.0071 | -0.0001 | 0.0101 | 1.451 | 5.379 | -0.022