## PER3_13x9.dat
13x9 | (13x9.dat) | 2014-12-21
====== | PERFORMANCE | DATA | (versus | advance | ratio | and | MPH) | ======
DEFINITIONS:
J=V/nD | (advance | ratio)
Ct=T/(rho | * | n**2 | * | D**4) | (thrust | coef.)
Cp=P/(rho | * | n**3 | * | D**5) | (power | coef.)
Pe=Ct*J/Cp | (efficiency)
V | (model | speed | in | MPH)
PROP | RPM | = | 1000
V | J | Pe | Ct | Cp | PWR | Torque | Thrust
(mph) | (Adv | Ratio) | (Hp) | (In-Lbf) | (Lbf)
0 | 0 | 0 | 0.1149 | 0.0556 | 0.002 | 0.103 | 0.103
0.4 | 0.03 | 0.065 | 0.1147 | 0.0566 | 0.002 | 0.105 | 0.103
0.8 | 0.06 | 0.1273 | 0.1145 | 0.0576 | 0.002 | 0.106 | 0.103
1.2 | 0.1 | 0.187 | 0.1142 | 0.0587 | 0.002 | 0.108 | 0.102
1.6 | 0.13 | 0.244 | 0.1138 | 0.0598 | 0.002 | 0.11 | 0.102
2 | 0.16 | 0.2984 | 0.1132 | 0.0608 | 0.002 | 0.112 | 0.101
2.4 | 0.19 | 0.3501 | 0.1123 | 0.0617 | 0.002 | 0.114 | 0.101
2.8 | 0.22 | 0.3992 | 0.1111 | 0.0625 | 0.002 | 0.115 | 0.1
3.1 | 0.26 | 0.4456 | 0.1095 | 0.063 | 0.002 | 0.116 | 0.098
3.5 | 0.29 | 0.4892 | 0.1076 | 0.0634 | 0.002 | 0.117 | 0.096
3.9 | 0.32 | 0.5301 | 0.1052 | 0.0636 | 0.002 | 0.117 | 0.094
4.3 | 0.35 | 0.5681 | 0.1024 | 0.0635 | 0.002 | 0.117 | 0.092
4.7 | 0.38 | 0.6031 | 0.0991 | 0.0632 | 0.002 | 0.117 | 0.089
5.1 | 0.42 | 0.6351 | 0.0955 | 0.0626 | 0.002 | 0.116 | 0.086
5.5 | 0.45 | 0.6637 | 0.0914 | 0.0618 | 0.002 | 0.114 | 0.082
5.9 | 0.48 | 0.6891 | 0.0868 | 0.0606 | 0.002 | 0.112 | 0.078
6.3 | 0.51 | 0.7109 | 0.0816 | 0.0589 | 0.002 | 0.109 | 0.073
6.7 | 0.54 | 0.7292 | 0.076 | 0.0568 | 0.002 | 0.105 | 0.068
7.1 | 0.58 | 0.7442 | 0.0703 | 0.0545 | 0.002 | 0.101 | 0.063
7.5 | 0.61 | 0.756 | 0.0645 | 0.052 | 0.002 | 0.096 | 0.058
7.9 | 0.64 | 0.7648 | 0.0586 | 0.0491 | 0.001 | 0.091 | 0.052
8.3 | 0.67 | 0.7712 | 0.0525 | 0.0458 | 0.001 | 0.085 | 0.047
8.6 | 0.71 | 0.7752 | 0.0463 | 0.0421 | 0.001 | 0.078 | 0.041
9 | 0.74 | 0.7762 | 0.04 | 0.038 | 0.001 | 0.07 | 0.036
9.4 | 0.77 | 0.7725 | 0.0335 | 0.0334 | 0.001 | 0.062 | 0.03
9.8 | 0.8 | 0.7617 | 0.0269 | 0.0283 | 0.001 | 0.052 | 0.024
10.2 | 0.83 | 0.7319 | 0.0202 | 0.023 | 0.001 | 0.043 | 0.018
10.6 | 0.87 | 0.6644 | 0.0136 | 0.0177 | 0.001 | 0.033 | 0.012
11 | 0.9 | 0.5052 | 0.0068 | 0.0121 | 0 | 0.022 | 0.006
11.4 | 0.93 | -0.0015 | 0 | 0.0067 | 0 | 0.012 | 0
PROP | RPM | = | 2000
V | J | Pe | Ct | Cp | PWR | Torque | Thrust
(mph) | (Adv | Ratio) | (Hp) | (In-Lbf) | (Lbf)
0 | 0 | 0 | 0.1149 | 0.0557 | 0.013 | 0.411 | 0.412
0.8 | 0.03 | 0.0647 | 0.1148 | 0.0567 | 0.013 | 0.419 | 0.411
1.6 | 0.06 | 0.1269 | 0.1145 | 0.0577 | 0.014 | 0.426 | 0.41
2.4 | 0.1 | 0.1864 | 0.1142 | 0.0588 | 0.014 | 0.434 | 0.409
3.1 | 0.13 | 0.2432 | 0.1138 | 0.0599 | 0.014 | 0.442 | 0.408
3.9 | 0.16 | 0.2974 | 0.1132 | 0.0609 | 0.014 | 0.45 | 0.406
4.7 | 0.19 | 0.349 | 0.1124 | 0.0618 | 0.014 | 0.456 | 0.403
5.5 | 0.22 | 0.398 | 0.1112 | 0.0625 | 0.015 | 0.462 | 0.399
6.3 | 0.26 | 0.4443 | 0.1097 | 0.0631 | 0.015 | 0.466 | 0.393
7.1 | 0.29 | 0.488 | 0.1077 | 0.0635 | 0.015 | 0.469 | 0.386
7.8 | 0.32 | 0.5288 | 0.1054 | 0.0637 | 0.015 | 0.471 | 0.378
8.6 | 0.35 | 0.5668 | 0.1026 | 0.0637 | 0.015 | 0.47 | 0.368
9.4 | 0.38 | 0.6019 | 0.0994 | 0.0633 | 0.015 | 0.468 | 0.356
10.2 | 0.42 | 0.6338 | 0.0957 | 0.0628 | 0.015 | 0.464 | 0.343
11 | 0.45 | 0.6626 | 0.0917 | 0.0619 | 0.015 | 0.457 | 0.329
11.8 | 0.48 | 0.688 | 0.0872 | 0.0608 | 0.014 | 0.449 | 0.312
12.5 | 0.51 | 0.71 | 0.082 | 0.0591 | 0.014 | 0.436 | 0.294
13.3 | 0.54 | 0.7285 | 0.0764 | 0.057 | 0.013 | 0.421 | 0.274
14.1 | 0.58 | 0.7436 | 0.0707 | 0.0547 | 0.013 | 0.404 | 0.253
14.9 | 0.61 | 0.7555 | 0.0649 | 0.0522 | 0.012 | 0.385 | 0.233
15.7 | 0.64 | 0.7644 | 0.059 | 0.0493 | 0.012 | 0.364 | 0.211
16.5 | 0.67 | 0.7709 | 0.0529 | 0.0461 | 0.011 | 0.341 | 0.19
17.3 | 0.7 | 0.7751 | 0.0467 | 0.0424 | 0.01 | 0.313 | 0.168
18 | 0.74 | 0.7763 | 0.0404 | 0.0383 | 0.009 | 0.283 | 0.145
18.8 | 0.77 | 0.7727 | 0.0339 | 0.0337 | 0.008 | 0.249 | 0.122
19.6 | 0.8 | 0.7619 | 0.0273 | 0.0286 | 0.007 | 0.211 | 0.098
20.4 | 0.83 | 0.7324 | 0.0206 | 0.0234 | 0.005 | 0.173 | 0.074
21.2 | 0.86 | 0.6645 | 0.0138 | 0.018 | 0.004 | 0.133 | 0.05
22 | 0.9 | 0.501 | 0.0069 | 0.0123 | 0.003 | 0.091 | 0.025
22.7 | 0.93 | 0.0016 | 0 | 0.0069 | 0.002 | 0.051 | 0
PROP | RPM | = | 3000
V | J | Pe | Ct | Cp | PWR | Torque | Thrust
(mph) | (Adv | Ratio) | (Hp) | (In-Lbf) | (Lbf)
0 | 0 | 0 | 0.1149 | 0.0549 | 0.043 | 0.913 | 0.926
1.2 | 0.03 | 0.0656 | 0.1147 | 0.056 | 0.044 | 0.93 | 0.925
2.4 | 0.06 | 0.1283 | 0.1145 | 0.0571 | 0.045 | 0.949 | 0.923
3.5 | 0.1 | 0.1884 | 0.1142 | 0.0582 | 0.046 | 0.967 | 0.921
4.7 | 0.13 | 0.2456 | 0.1138 | 0.0593 | 0.047 | 0.986 | 0.917
5.9 | 0.16 | 0.3 | 0.1132 | 0.0604 | 0.048 | 1.003 | 0.913
7.1 | 0.19 | 0.3518 | 0.1124 | 0.0613 | 0.049 | 1.019 | 0.906
8.2 | 0.22 | 0.4008 | 0.1112 | 0.0621 | 0.049 | 1.033 | 0.897
9.4 | 0.26 | 0.4472 | 0.1096 | 0.0628 | 0.05 | 1.043 | 0.884
10.6 | 0.29 | 0.4908 | 0.1077 | 0.0632 | 0.05 | 1.05 | 0.868
11.8 | 0.32 | 0.5316 | 0.1053 | 0.0634 | 0.05 | 1.053 | 0.849
12.9 | 0.35 | 0.5695 | 0.1025 | 0.0634 | 0.05 | 1.053 | 0.827
14.1 | 0.38 | 0.6046 | 0.0993 | 0.0631 | 0.05 | 1.048 | 0.801
15.3 | 0.42 | 0.6366 | 0.0957 | 0.0625 | 0.049 | 1.039 | 0.771
16.5 | 0.45 | 0.6655 | 0.0916 | 0.0617 | 0.049 | 1.025 | 0.739
17.7 | 0.48 | 0.6912 | 0.0871 | 0.0605 | 0.048 | 1.005 | 0.702
18.8 | 0.51 | 0.7136 | 0.082 | 0.0588 | 0.047 | 0.977 | 0.661
20 | 0.54 | 0.7327 | 0.0764 | 0.0567 | 0.045 | 0.942 | 0.616
21.2 | 0.58 | 0.7486 | 0.0707 | 0.0544 | 0.043 | 0.904 | 0.57
22.4 | 0.61 | 0.7615 | 0.0649 | 0.0518 | 0.041 | 0.862 | 0.524
23.5 | 0.64 | 0.7714 | 0.059 | 0.049 | 0.039 | 0.814 | 0.476
24.7 | 0.67 | 0.7789 | 0.0529 | 0.0457 | 0.036 | 0.759 | 0.427
25.9 | 0.7 | 0.7839 | 0.0467 | 0.042 | 0.033 | 0.697 | 0.377
27.1 | 0.74 | 0.7855 | 0.0403 | 0.0378 | 0.03 | 0.628 | 0.325
28.3 | 0.77 | 0.7824 | 0.0338 | 0.0332 | 0.026 | 0.552 | 0.273
29.4 | 0.8 | 0.7717 | 0.0272 | 0.0282 | 0.022 | 0.468 | 0.219
30.6 | 0.83 | 0.7414 | 0.0204 | 0.0229 | 0.018 | 0.381 | 0.165
31.8 | 0.86 | 0.6719 | 0.0137 | 0.0176 | 0.014 | 0.293 | 0.11
33 | 0.9 | 0.5081 | 0.0069 | 0.0122 | 0.01 | 0.202 | 0.056
34.1 | 0.93 | -0.0001 | 0 | 0.0069 | 0.005 | 0.114 | 0
PROP | RPM | = | 4000
V | J | Pe | Ct | Cp | PWR | Torque | Thrust
(mph) | (Adv | Ratio) | (Hp) | (In-Lbf) | (Lbf)
0 | 0 | 0 | 0.1146 | 0.0513 | 0.096 | 1.515 | 1.643
1.6 | 0.03 | 0.0696 | 0.1144 | 0.0526 | 0.099 | 1.553 | 1.64
3.1 | 0.06 | 0.1355 | 0.1142 | 0.0539 | 0.101 | 1.592 | 1.637
4.7 | 0.1 | 0.1977 | 0.1139 | 0.0552 | 0.104 | 1.632 | 1.633
6.3 | 0.13 | 0.2565 | 0.1135 | 0.0566 | 0.106 | 1.672 | 1.628
7.8 | 0.16 | 0.3119 | 0.113 | 0.0579 | 0.109 | 1.711 | 1.62
9.4 | 0.19 | 0.364 | 0.1122 | 0.0591 | 0.111 | 1.747 | 1.609
11 | 0.22 | 0.413 | 0.1111 | 0.0602 | 0.113 | 1.778 | 1.593
12.5 | 0.26 | 0.459 | 0.1096 | 0.0611 | 0.114 | 1.804 | 1.572
14.1 | 0.29 | 0.5022 | 0.1077 | 0.0617 | 0.116 | 1.823 | 1.544
15.7 | 0.32 | 0.5425 | 0.1054 | 0.0621 | 0.116 | 1.835 | 1.511
17.2 | 0.35 | 0.5799 | 0.1027 | 0.0622 | 0.117 | 1.838 | 1.472
18.8 | 0.38 | 0.6147 | 0.0995 | 0.062 | 0.116 | 1.833 | 1.426
20.4 | 0.42 | 0.6468 | 0.0959 | 0.0616 | 0.115 | 1.819 | 1.374
21.9 | 0.45 | 0.6761 | 0.0918 | 0.0608 | 0.114 | 1.795 | 1.317
23.5 | 0.48 | 0.7027 | 0.0873 | 0.0596 | 0.112 | 1.76 | 1.252
25.1 | 0.51 | 0.7266 | 0.0822 | 0.0578 | 0.108 | 1.709 | 1.178
26.6 | 0.54 | 0.7478 | 0.0766 | 0.0557 | 0.104 | 1.645 | 1.098
28.2 | 0.58 | 0.766 | 0.0709 | 0.0533 | 0.1 | 1.573 | 1.017
29.8 | 0.61 | 0.7814 | 0.0651 | 0.0506 | 0.095 | 1.494 | 0.933
31.4 | 0.64 | 0.7941 | 0.0592 | 0.0476 | 0.089 | 1.407 | 0.848
32.9 | 0.67 | 0.8042 | 0.0531 | 0.0443 | 0.083 | 1.308 | 0.761
34.5 | 0.7 | 0.8109 | 0.0468 | 0.0406 | 0.076 | 1.199 | 0.671
36.1 | 0.73 | 0.8132 | 0.0405 | 0.0366 | 0.069 | 1.08 | 0.58
37.6 | 0.77 | 0.8109 | 0.0339 | 0.0321 | 0.06 | 0.948 | 0.486
39.2 | 0.8 | 0.7998 | 0.0273 | 0.0273 | 0.051 | 0.805 | 0.391
40.8 | 0.83 | 0.7687 | 0.0205 | 0.0222 | 0.042 | 0.656 | 0.295
42.3 | 0.86 | 0.6968 | 0.0138 | 0.017 | 0.032 | 0.503 | 0.197
43.9 | 0.89 | 0.527 | 0.0069 | 0.0117 | 0.022 | 0.347 | 0.099
45.5 | 0.93 | -0.0007 | 0 | 0.0066 | 0.012 | 0.195 | 0
PROP | RPM | = | 5000
V | J | Pe | Ct | Cp | PWR | Torque | Thrust
(mph) | (Adv | Ratio) | (Hp) | (In-Lbf) | (Lbf)
0 | 0 | 0 | 0.1152 | 0.0562 | 0.206 | 2.594 | 2.581
2 | 0.03 | 0.0644 | 0.1151 | 0.057 | 0.209 | 2.633 | 2.577
3.9 | 0.06 | 0.1266 | 0.1148 | 0.0579 | 0.212 | 2.674 | 2.572
5.9 | 0.1 | 0.1865 | 0.1146 | 0.0589 | 0.216 | 2.718 | 2.566
7.8 | 0.13 | 0.244 | 0.1142 | 0.0598 | 0.219 | 2.761 | 2.558
9.8 | 0.16 | 0.299 | 0.1137 | 0.0607 | 0.222 | 2.803 | 2.546
11.8 | 0.19 | 0.3517 | 0.1129 | 0.0616 | 0.225 | 2.842 | 2.53
13.7 | 0.22 | 0.402 | 0.1119 | 0.0622 | 0.228 | 2.872 | 2.506
15.7 | 0.26 | 0.45 | 0.1104 | 0.0627 | 0.23 | 2.894 | 2.472
17.6 | 0.29 | 0.4955 | 0.1085 | 0.063 | 0.231 | 2.906 | 2.43
19.6 | 0.32 | 0.5381 | 0.1062 | 0.063 | 0.231 | 2.909 | 2.378
21.5 | 0.35 | 0.578 | 0.1034 | 0.0628 | 0.23 | 2.901 | 2.315
23.5 | 0.38 | 0.6151 | 0.1001 | 0.0624 | 0.229 | 2.881 | 2.243
25.5 | 0.42 | 0.6494 | 0.0965 | 0.0617 | 0.226 | 2.849 | 2.161
27.4 | 0.45 | 0.6808 | 0.0924 | 0.0607 | 0.222 | 2.802 | 2.07
29.4 | 0.48 | 0.7095 | 0.0878 | 0.0593 | 0.217 | 2.739 | 1.968
31.3 | 0.51 | 0.7352 | 0.0827 | 0.0575 | 0.21 | 2.653 | 1.852
33.3 | 0.54 | 0.7579 | 0.077 | 0.0552 | 0.202 | 2.548 | 1.725
35.3 | 0.58 | 0.7776 | 0.0713 | 0.0527 | 0.193 | 2.433 | 1.597
37.2 | 0.61 | 0.7947 | 0.0654 | 0.05 | 0.183 | 2.306 | 1.465
39.2 | 0.64 | 0.8091 | 0.0594 | 0.0469 | 0.172 | 2.166 | 1.331
41.1 | 0.67 | 0.8211 | 0.0532 | 0.0435 | 0.159 | 2.008 | 1.192
43.1 | 0.7 | 0.8291 | 0.047 | 0.0398 | 0.146 | 1.838 | 1.052
45.1 | 0.73 | 0.8322 | 0.0406 | 0.0358 | 0.131 | 1.653 | 0.909
47 | 0.77 | 0.8308 | 0.034 | 0.0314 | 0.115 | 1.449 | 0.762
49 | 0.8 | 0.8203 | 0.0274 | 0.0267 | 0.098 | 1.23 | 0.613
50.9 | 0.83 | 0.7887 | 0.0206 | 0.0217 | 0.08 | 1.002 | 0.462
52.9 | 0.86 | 0.7171 | 0.0138 | 0.0166 | 0.061 | 0.767 | 0.309
54.8 | 0.89 | 0.5456 | 0.0069 | 0.0114 | 0.042 | 0.525 | 0.155
56.8 | 0.93 | -0.0006 | 0 | 0.0063 | 0.023 | 0.291 | 0
PROP | RPM | = | 6000
V | J | Pe | Ct | Cp | PWR | Torque | Thrust
(mph) | (Adv | Ratio) | (Hp) | (In-Lbf) | (Lbf)
0 | 0 | 0 | 0.118 | 0.0833 | 0.527 | 5.54 | 3.805
2.3 | 0.03 | 0.0458 | 0.1178 | 0.0821 | 0.519 | 5.454 | 3.799
4.7 | 0.06 | 0.0929 | 0.1175 | 0.0807 | 0.511 | 5.366 | 3.79
7 | 0.1 | 0.1413 | 0.1172 | 0.0794 | 0.502 | 5.276 | 3.779
9.4 | 0.13 | 0.1911 | 0.1168 | 0.078 | 0.493 | 5.184 | 3.766
11.7 | 0.16 | 0.2421 | 0.1162 | 0.0765 | 0.484 | 5.088 | 3.746
14.1 | 0.19 | 0.2943 | 0.1153 | 0.075 | 0.475 | 4.987 | 3.719
16.4 | 0.22 | 0.3473 | 0.1141 | 0.0734 | 0.464 | 4.878 | 3.68
18.8 | 0.26 | 0.4006 | 0.1125 | 0.0717 | 0.454 | 4.765 | 3.627
21.1 | 0.29 | 0.4532 | 0.1104 | 0.07 | 0.443 | 4.65 | 3.56
23.5 | 0.32 | 0.504 | 0.1079 | 0.0683 | 0.432 | 4.54 | 3.479
25.8 | 0.35 | 0.5521 | 0.1049 | 0.0667 | 0.422 | 4.432 | 3.382
28.2 | 0.38 | 0.5969 | 0.1014 | 0.0651 | 0.412 | 4.325 | 3.271
30.5 | 0.41 | 0.6381 | 0.0975 | 0.0634 | 0.401 | 4.216 | 3.146
32.9 | 0.45 | 0.6753 | 0.0933 | 0.0617 | 0.39 | 4.102 | 3.008
35.2 | 0.48 | 0.7085 | 0.0885 | 0.0598 | 0.378 | 3.976 | 2.855
37.6 | 0.51 | 0.7373 | 0.0832 | 0.0576 | 0.365 | 3.831 | 2.684
39.9 | 0.54 | 0.7616 | 0.0775 | 0.0552 | 0.349 | 3.671 | 2.5
42.3 | 0.57 | 0.7821 | 0.0717 | 0.0527 | 0.333 | 3.502 | 2.314
44.6 | 0.61 | 0.8002 | 0.0658 | 0.0499 | 0.316 | 3.315 | 2.123
47 | 0.64 | 0.8157 | 0.0598 | 0.0468 | 0.296 | 3.109 | 1.928
49.3 | 0.67 | 0.8288 | 0.0536 | 0.0433 | 0.274 | 2.882 | 1.729
51.7 | 0.7 | 0.8384 | 0.0473 | 0.0396 | 0.251 | 2.634 | 1.526
54 | 0.73 | 0.8433 | 0.0409 | 0.0356 | 0.225 | 2.366 | 1.319
56.4 | 0.77 | 0.8438 | 0.0344 | 0.0312 | 0.197 | 2.073 | 1.108
58.7 | 0.8 | 0.8357 | 0.0277 | 0.0264 | 0.167 | 1.755 | 0.892
61 | 0.83 | 0.8064 | 0.0209 | 0.0215 | 0.136 | 1.427 | 0.673
63.4 | 0.86 | 0.7369 | 0.014 | 0.0164 | 0.104 | 1.089 | 0.452
65.7 | 0.89 | 0.569 | 0.0071 | 0.0112 | 0.071 | 0.742 | 0.229
68.1 | 0.93 | -0.0011 | 0 | 0.006 | 0.038 | 0.397 | 0
PROP | RPM | = | 7000
V | J | Pe | Ct | Cp | PWR | Torque | Thrust
(mph) | (Adv | Ratio) | (Hp) | (In-Lbf) | (Lbf)
0 | 0 | 0 | 0.1205 | 0.1083 | 1.088 | 9.795 | 5.291
2.7 | 0.03 | 0.0366 | 0.1203 | 0.105 | 1.055 | 9.503 | 5.282
5.5 | 0.06 | 0.0753 | 0.12 | 0.1017 | 1.022 | 9.203 | 5.27
8.2 | 0.1 | 0.1165 | 0.1197 | 0.0983 | 0.988 | 8.897 | 5.253
11 | 0.13 | 0.1604 | 0.1192 | 0.0949 | 0.953 | 8.584 | 5.232
13.7 | 0.16 | 0.2071 | 0.1185 | 0.0913 | 0.918 | 8.264 | 5.203
16.4 | 0.19 | 0.2568 | 0.1176 | 0.0877 | 0.881 | 7.936 | 5.164
19.2 | 0.22 | 0.3095 | 0.1164 | 0.084 | 0.844 | 7.601 | 5.108
21.9 | 0.26 | 0.3645 | 0.1146 | 0.0803 | 0.807 | 7.264 | 5.031
24.7 | 0.29 | 0.4211 | 0.1124 | 0.0767 | 0.77 | 6.937 | 4.933
27.4 | 0.32 | 0.4771 | 0.1097 | 0.0734 | 0.737 | 6.638 | 4.814
30.1 | 0.35 | 0.5311 | 0.1065 | 0.0704 | 0.707 | 6.37 | 4.675
32.9 | 0.38 | 0.5819 | 0.1028 | 0.0677 | 0.68 | 6.124 | 4.514
35.6 | 0.41 | 0.6286 | 0.0987 | 0.0652 | 0.655 | 5.898 | 4.335
38.4 | 0.45 | 0.6706 | 0.0943 | 0.0628 | 0.631 | 5.682 | 4.138
41.1 | 0.48 | 0.7078 | 0.0893 | 0.0604 | 0.607 | 5.466 | 3.921
43.8 | 0.51 | 0.7394 | 0.0839 | 0.0579 | 0.582 | 5.242 | 3.682
46.6 | 0.54 | 0.765 | 0.0781 | 0.0554 | 0.557 | 5.011 | 3.428
49.3 | 0.57 | 0.7863 | 0.0723 | 0.0528 | 0.531 | 4.777 | 3.172
52.1 | 0.61 | 0.8051 | 0.0663 | 0.0499 | 0.502 | 4.519 | 2.911
54.8 | 0.64 | 0.8216 | 0.0602 | 0.0468 | 0.47 | 4.234 | 2.644
57.5 | 0.67 | 0.8357 | 0.054 | 0.0433 | 0.435 | 3.918 | 2.37
60.3 | 0.7 | 0.8465 | 0.0476 | 0.0395 | 0.397 | 3.575 | 2.091
63 | 0.73 | 0.853 | 0.0412 | 0.0354 | 0.356 | 3.205 | 1.807
65.8 | 0.77 | 0.8551 | 0.0346 | 0.031 | 0.311 | 2.804 | 1.519
68.5 | 0.8 | 0.849 | 0.0279 | 0.0262 | 0.264 | 2.372 | 1.225
71.2 | 0.83 | 0.8213 | 0.0211 | 0.0213 | 0.214 | 1.928 | 0.926
74 | 0.86 | 0.7531 | 0.0142 | 0.0162 | 0.163 | 1.465 | 0.621
76.7 | 0.89 | 0.5863 | 0.0071 | 0.0109 | 0.109 | 0.986 | 0.314
79.5 | 0.93 | 0.0001 | 0 | 0.0057 | 0.058 | 0.519 | 0
PROP | RPM | = | 8000
V | J | Pe | Ct | Cp | PWR | Torque | Thrust
(mph) | (Adv | Ratio) | (Hp) | (In-Lbf) | (Lbf)
0 | 0 | 0 | 0.1229 | 0.1322 | 1.982 | 15.617 | 7.048
3.1 | 0.03 | 0.0308 | 0.1227 | 0.1271 | 1.907 | 15.026 | 7.036
6.3 | 0.06 | 0.064 | 0.1224 | 0.122 | 1.83 | 14.42 | 7.019
9.4 | 0.1 | 0.1001 | 0.122 | 0.1168 | 1.752 | 13.799 | 6.996
12.5 | 0.13 | 0.1393 | 0.1215 | 0.1114 | 1.671 | 13.161 | 6.965
15.7 | 0.16 | 0.182 | 0.1208 | 0.1059 | 1.588 | 12.513 | 6.925
18.8 | 0.19 | 0.2288 | 0.1199 | 0.1003 | 1.505 | 11.854 | 6.872
21.9 | 0.22 | 0.2799 | 0.1186 | 0.0947 | 1.42 | 11.187 | 6.799
25.1 | 0.26 | 0.335 | 0.1168 | 0.089 | 1.335 | 10.518 | 6.696
28.2 | 0.29 | 0.3936 | 0.1144 | 0.0835 | 1.253 | 9.871 | 6.562
31.3 | 0.32 | 0.4535 | 0.1116 | 0.0785 | 1.178 | 9.281 | 6.398
34.4 | 0.35 | 0.512 | 0.1082 | 0.0742 | 1.113 | 8.769 | 6.205
37.6 | 0.38 | 0.5678 | 0.1044 | 0.0704 | 1.056 | 8.321 | 5.985
40.7 | 0.41 | 0.6193 | 0.1001 | 0.0671 | 1.006 | 7.925 | 5.739
43.8 | 0.45 | 0.6656 | 0.0954 | 0.064 | 0.961 | 7.569 | 5.47
47 | 0.48 | 0.7064 | 0.0903 | 0.0612 | 0.918 | 7.231 | 5.176
50.1 | 0.51 | 0.7405 | 0.0847 | 0.0584 | 0.876 | 6.903 | 4.857
53.2 | 0.54 | 0.7676 | 0.0788 | 0.0557 | 0.836 | 6.583 | 4.518
56.4 | 0.57 | 0.7894 | 0.0729 | 0.0531 | 0.796 | 6.272 | 4.181
59.5 | 0.61 | 0.8091 | 0.0669 | 0.0502 | 0.752 | 5.927 | 3.837
62.6 | 0.64 | 0.8264 | 0.0608 | 0.0469 | 0.704 | 5.547 | 3.484
65.8 | 0.67 | 0.8414 | 0.0545 | 0.0434 | 0.651 | 5.13 | 3.124
68.9 | 0.7 | 0.8535 | 0.0481 | 0.0396 | 0.593 | 4.675 | 2.757
72 | 0.73 | 0.8614 | 0.0416 | 0.0354 | 0.531 | 4.185 | 2.383
75.2 | 0.77 | 0.8651 | 0.0349 | 0.0309 | 0.464 | 3.655 | 2.003
78.3 | 0.8 | 0.8605 | 0.0281 | 0.0261 | 0.391 | 3.083 | 1.613
81.4 | 0.83 | 0.8339 | 0.0212 | 0.0211 | 0.317 | 2.497 | 1.217
84.5 | 0.86 | 0.7666 | 0.0142 | 0.016 | 0.24 | 1.892 | 0.816
87.7 | 0.89 | 0.599 | 0.0072 | 0.0107 | 0.16 | 1.263 | 0.411
90.8 | 0.93 | -0.0009 | 0 | 0.0056 | 0.084 | 0.659 | 0
PROP | RPM | = | 9000
V | J | Pe | Ct | Cp | PWR | Torque | Thrust
(mph) | (Adv | Ratio) | (Hp) | (In-Lbf) | (Lbf)
0 | 0 | 0 | 0.1253 | 0.1562 | 3.337 | 23.367 | 9.09
3.5 | 0.03 | 0.0267 | 0.125 | 0.1494 | 3.191 | 22.346 | 9.075
7 | 0.06 | 0.0558 | 0.1248 | 0.1426 | 3.046 | 21.33 | 9.053
10.6 | 0.1 | 0.0878 | 0.1243 | 0.1355 | 2.895 | 20.273 | 9.022
14.1 | 0.13 | 0.123 | 0.1238 | 0.1284 | 2.742 | 19.2 | 8.98
17.6 | 0.16 | 0.1621 | 0.123 | 0.121 | 2.584 | 18.097 | 8.926
21.1 | 0.19 | 0.2058 | 0.1221 | 0.1135 | 2.424 | 16.975 | 8.858
24.6 | 0.22 | 0.2544 | 0.1208 | 0.106 | 2.264 | 15.854 | 8.766
28.2 | 0.26 | 0.3086 | 0.119 | 0.0984 | 2.102 | 14.719 | 8.639
31.7 | 0.29 | 0.3679 | 0.1167 | 0.091 | 1.944 | 13.613 | 8.466
35.2 | 0.32 | 0.4308 | 0.1137 | 0.0841 | 1.797 | 12.585 | 8.248
38.7 | 0.35 | 0.4935 | 0.1101 | 0.0783 | 1.672 | 11.709 | 7.992
42.2 | 0.38 | 0.5537 | 0.1061 | 0.0733 | 1.566 | 10.968 | 7.699
45.8 | 0.41 | 0.6094 | 0.1016 | 0.0691 | 1.477 | 10.342 | 7.375
49.3 | 0.45 | 0.6596 | 0.0968 | 0.0655 | 1.399 | 9.796 | 7.022
52.8 | 0.48 | 0.7037 | 0.0915 | 0.0622 | 1.328 | 9.3 | 6.638
56.3 | 0.51 | 0.7404 | 0.0858 | 0.0591 | 1.263 | 8.841 | 6.224
59.8 | 0.54 | 0.7689 | 0.0798 | 0.0562 | 1.201 | 8.412 | 5.789
63.4 | 0.57 | 0.7914 | 0.0738 | 0.0536 | 1.144 | 8.01 | 5.358
66.9 | 0.61 | 0.8118 | 0.0678 | 0.0506 | 1.08 | 7.565 | 4.918
70.4 | 0.64 | 0.8301 | 0.0616 | 0.0473 | 1.01 | 7.075 | 4.467
73.9 | 0.67 | 0.846 | 0.0552 | 0.0437 | 0.934 | 6.539 | 4.007
77.4 | 0.7 | 0.8592 | 0.0487 | 0.0398 | 0.85 | 5.952 | 3.536
81 | 0.73 | 0.8686 | 0.0421 | 0.0356 | 0.76 | 5.32 | 3.056
84.5 | 0.77 | 0.8737 | 0.0354 | 0.031 | 0.662 | 4.635 | 2.567
88 | 0.8 | 0.87 | 0.0285 | 0.0261 | 0.557 | 3.904 | 2.067
91.5 | 0.83 | 0.8444 | 0.0215 | 0.0211 | 0.45 | 3.154 | 1.558
95 | 0.86 | 0.7765 | 0.0144 | 0.0159 | 0.341 | 2.385 | 1.044
98.6 | 0.89 | 0.6083 | 0.0072 | 0.0106 | 0.227 | 1.589 | 0.525
102.1 | 0.92 | -0.0017 | 0 | 0.0055 | 0.118 | 0.826 | -0.001
PROP | RPM | = | 10000
V | J | Pe | Ct | Cp | PWR | Torque | Thrust
(mph) | (Adv | Ratio) | (Hp) | (In-Lbf) | (Lbf)
0 | 0 | 0 | 0.1251 | 0.1544 | 4.524 | 28.514 | 11.208
3.9 | 0.03 | 0.0269 | 0.1249 | 0.1481 | 4.339 | 27.344 | 11.192
7.8 | 0.06 | 0.0561 | 0.1247 | 0.1416 | 4.149 | 26.151 | 11.169
11.7 | 0.1 | 0.0882 | 0.1243 | 0.1348 | 3.949 | 24.89 | 11.135
15.6 | 0.13 | 0.1235 | 0.1238 | 0.1278 | 3.744 | 23.594 | 11.088
19.5 | 0.16 | 0.1627 | 0.1231 | 0.1206 | 3.532 | 22.261 | 11.025
23.5 | 0.19 | 0.2063 | 0.1222 | 0.1132 | 3.318 | 20.911 | 10.947
27.4 | 0.22 | 0.2551 | 0.1211 | 0.1059 | 3.102 | 19.553 | 10.847
31.3 | 0.25 | 0.3094 | 0.1196 | 0.0986 | 2.888 | 18.2 | 10.713
35.2 | 0.29 | 0.3688 | 0.1174 | 0.0913 | 2.676 | 16.867 | 10.522
39.1 | 0.32 | 0.4324 | 0.1146 | 0.0845 | 2.476 | 15.604 | 10.269
43 | 0.35 | 0.4962 | 0.1112 | 0.0786 | 2.302 | 14.51 | 9.962
46.9 | 0.38 | 0.5568 | 0.1072 | 0.0737 | 2.158 | 13.603 | 9.608
50.8 | 0.41 | 0.612 | 0.1028 | 0.0696 | 2.04 | 12.854 | 9.212
54.7 | 0.45 | 0.6612 | 0.098 | 0.0661 | 1.938 | 12.212 | 8.779
58.6 | 0.48 | 0.7041 | 0.0927 | 0.063 | 1.845 | 11.627 | 8.308
62.5 | 0.51 | 0.74 | 0.0871 | 0.06 | 1.758 | 11.078 | 7.799
66.5 | 0.54 | 0.7685 | 0.081 | 0.0571 | 1.673 | 10.546 | 7.257
70.4 | 0.57 | 0.7913 | 0.075 | 0.0544 | 1.593 | 10.04 | 6.718
74.3 | 0.61 | 0.8119 | 0.0688 | 0.0513 | 1.504 | 9.482 | 6.168
78.2 | 0.64 | 0.8304 | 0.0626 | 0.048 | 1.407 | 8.867 | 5.604
82.1 | 0.67 | 0.8467 | 0.0561 | 0.0444 | 1.3 | 8.192 | 5.027
86 | 0.7 | 0.8603 | 0.0495 | 0.0404 | 1.183 | 7.456 | 4.438
89.9 | 0.73 | 0.8702 | 0.0428 | 0.0361 | 1.057 | 6.662 | 3.837
93.8 | 0.76 | 0.8755 | 0.036 | 0.0314 | 0.921 | 5.804 | 3.223
97.7 | 0.8 | 0.872 | 0.029 | 0.0265 | 0.776 | 4.893 | 2.598
101.6 | 0.83 | 0.8483 | 0.0219 | 0.0214 | 0.627 | 3.954 | 1.964
105.5 | 0.86 | 0.7849 | 0.0147 | 0.0162 | 0.474 | 2.985 | 1.321
109.4 | 0.89 | 0.6212 | 0.0074 | 0.0107 | 0.313 | 1.971 | 0.666
113.4 | 0.92 | -0.0021 | 0 | 0.0054 | 0.157 | 0.99 | -0.001
PROP | RPM | = | 11000
V | J | Pe | Ct | Cp | PWR | Torque | Thrust
(mph) | (Adv | Ratio) | (Hp) | (In-Lbf) | (Lbf)
0 | 0 | 0 | 0.1228 | 0.1296 | 5.054 | 28.958 | 13.307
4.3 | 0.03 | 0.0312 | 0.1226 | 0.1253 | 4.886 | 27.994 | 13.295
8.6 | 0.06 | 0.0647 | 0.1225 | 0.1208 | 4.71 | 26.988 | 13.274
12.9 | 0.1 | 0.1008 | 0.1222 | 0.1161 | 4.528 | 25.942 | 13.244
17.2 | 0.13 | 0.1398 | 0.1218 | 0.1113 | 4.339 | 24.862 | 13.202
21.5 | 0.16 | 0.182 | 0.1213 | 0.1064 | 4.148 | 23.764 | 13.146
25.8 | 0.19 | 0.228 | 0.1206 | 0.1013 | 3.951 | 22.638 | 13.074
30.1 | 0.22 | 0.278 | 0.1198 | 0.0963 | 3.755 | 21.514 | 12.984
34.5 | 0.26 | 0.3323 | 0.1187 | 0.0912 | 3.557 | 20.38 | 12.867
38.8 | 0.29 | 0.3906 | 0.1171 | 0.0862 | 3.36 | 19.249 | 12.697
43.1 | 0.32 | 0.4516 | 0.1148 | 0.0811 | 3.164 | 18.128 | 12.44
47.4 | 0.35 | 0.513 | 0.1117 | 0.0764 | 2.98 | 17.077 | 12.104
51.7 | 0.38 | 0.5699 | 0.108 | 0.0726 | 2.83 | 16.214 | 11.703
56 | 0.42 | 0.6212 | 0.1037 | 0.0693 | 2.702 | 15.484 | 11.244
60.3 | 0.45 | 0.6664 | 0.0991 | 0.0664 | 2.591 | 14.845 | 10.738
64.6 | 0.48 | 0.706 | 0.0939 | 0.0637 | 2.484 | 14.231 | 10.18
68.9 | 0.51 | 0.7399 | 0.0883 | 0.061 | 2.377 | 13.618 | 9.571
73.2 | 0.54 | 0.7678 | 0.0822 | 0.0581 | 2.266 | 12.981 | 8.91
77.5 | 0.57 | 0.7909 | 0.0761 | 0.0553 | 2.155 | 12.348 | 8.245
81.8 | 0.61 | 0.8118 | 0.0698 | 0.0521 | 2.034 | 11.651 | 7.566
86.1 | 0.64 | 0.8306 | 0.0634 | 0.0487 | 1.9 | 10.885 | 6.871
90.4 | 0.67 | 0.8472 | 0.0568 | 0.045 | 1.753 | 10.045 | 6.159
94.7 | 0.7 | 0.8613 | 0.0501 | 0.0409 | 1.593 | 9.129 | 5.432
99.1 | 0.73 | 0.8717 | 0.0433 | 0.0365 | 1.422 | 8.146 | 4.692
103.4 | 0.77 | 0.8772 | 0.0363 | 0.0317 | 1.237 | 7.086 | 3.936
107.7 | 0.8 | 0.8734 | 0.0292 | 0.0267 | 1.041 | 5.965 | 3.167
112 | 0.83 | 0.8496 | 0.022 | 0.0215 | 0.838 | 4.802 | 2.385
116.3 | 0.86 | 0.7897 | 0.0149 | 0.0162 | 0.632 | 3.622 | 1.61
120.6 | 0.89 | 0.6283 | 0.0075 | 0.0107 | 0.416 | 2.384 | 0.813
124.9 | 0.93 | -0.0023 | 0 | 0.0053 | 0.207 | 1.188 | -0.001
PROP | RPM | = | 12000
V | J | Pe | Ct | Cp | PWR | Torque | Thrust
(mph) | (Adv | Ratio) | (Hp) | (In-Lbf) | (Lbf)
0 | 0 | 0 | 0.1205 | 0.105 | 5.317 | 27.925 | 15.545
4.7 | 0.03 | 0.0374 | 0.1204 | 0.1027 | 5.197 | 27.297 | 15.538
9.4 | 0.06 | 0.0765 | 0.1203 | 0.1001 | 5.07 | 26.629 | 15.523
14.1 | 0.1 | 0.1177 | 0.1201 | 0.0976 | 4.939 | 25.938 | 15.501
18.7 | 0.13 | 0.1611 | 0.1199 | 0.0948 | 4.801 | 25.214 | 15.467
23.4 | 0.16 | 0.2068 | 0.1196 | 0.0921 | 4.663 | 24.489 | 15.424
28.1 | 0.19 | 0.255 | 0.1191 | 0.0893 | 4.52 | 23.738 | 15.366
32.8 | 0.22 | 0.3056 | 0.1185 | 0.0865 | 4.377 | 22.99 | 15.29
37.5 | 0.25 | 0.3588 | 0.1178 | 0.0837 | 4.236 | 22.245 | 15.196
42.2 | 0.29 | 0.4141 | 0.1168 | 0.0809 | 4.095 | 21.505 | 15.071
46.9 | 0.32 | 0.4706 | 0.1152 | 0.078 | 3.947 | 20.731 | 14.861
51.6 | 0.35 | 0.5269 | 0.1126 | 0.0749 | 3.791 | 19.908 | 14.526
56.2 | 0.38 | 0.5801 | 0.1092 | 0.072 | 3.643 | 19.136 | 14.09
60.9 | 0.41 | 0.6269 | 0.1052 | 0.0695 | 3.519 | 18.483 | 13.576
65.6 | 0.45 | 0.6683 | 0.1007 | 0.0672 | 3.403 | 17.874 | 12.997
70.3 | 0.48 | 0.7051 | 0.0957 | 0.0649 | 3.284 | 17.249 | 12.35
75 | 0.51 | 0.7372 | 0.0902 | 0.0623 | 3.156 | 16.577 | 11.635
79.7 | 0.54 | 0.7648 | 0.0841 | 0.0595 | 3.013 | 15.823 | 10.844
84.4 | 0.57 | 0.7884 | 0.0778 | 0.0566 | 2.866 | 15.05 | 10.041
89.1 | 0.61 | 0.8098 | 0.0715 | 0.0534 | 2.704 | 14.201 | 9.219
93.7 | 0.64 | 0.829 | 0.0649 | 0.0499 | 2.527 | 13.272 | 8.379
98.4 | 0.67 | 0.846 | 0.0583 | 0.0461 | 2.334 | 12.256 | 7.521
103.1 | 0.7 | 0.8607 | 0.0515 | 0.042 | 2.124 | 11.155 | 6.647
107.8 | 0.73 | 0.8721 | 0.0446 | 0.0375 | 1.897 | 9.965 | 5.756
112.5 | 0.76 | 0.8787 | 0.0375 | 0.0327 | 1.653 | 8.684 | 4.843
117.2 | 0.8 | 0.8764 | 0.0304 | 0.0276 | 1.396 | 7.333 | 3.916
121.9 | 0.83 | 0.8563 | 0.0231 | 0.0223 | 1.129 | 5.93 | 2.975
126.6 | 0.86 | 0.7995 | 0.0156 | 0.0168 | 0.85 | 4.467 | 2.015
131.2 | 0.89 | 0.6446 | 0.0079 | 0.011 | 0.557 | 2.925 | 1.026
135.9 | 0.92 | -0.004 | 0 | 0.0054 | 0.272 | 1.428 | -0.003
PROP | RPM | = | 13000
V | J | Pe | Ct | Cp | PWR | Torque | Thrust
(mph) | (Adv | Ratio) | (Hp) | (In-Lbf) | (Lbf)
0 | 0 | 0 | 0.1183 | 0.0797 | 5.13 | 24.871 | 17.908
5.1 | 0.03 | 0.0475 | 0.1183 | 0.0792 | 5.099 | 24.718 | 17.908
10.1 | 0.06 | 0.0957 | 0.1182 | 0.0787 | 5.064 | 24.551 | 17.903
15.2 | 0.1 | 0.1445 | 0.1182 | 0.078 | 5.024 | 24.355 | 17.892
20.3 | 0.13 | 0.1941 | 0.1181 | 0.0774 | 4.983 | 24.157 | 17.874
25.4 | 0.16 | 0.2442 | 0.1179 | 0.0768 | 4.943 | 23.967 | 17.848
30.4 | 0.19 | 0.2947 | 0.1176 | 0.0762 | 4.905 | 23.782 | 17.813
35.5 | 0.22 | 0.3457 | 0.1173 | 0.0756 | 4.867 | 23.595 | 17.766
40.6 | 0.25 | 0.3965 | 0.1169 | 0.0751 | 4.832 | 23.427 | 17.703
45.7 | 0.29 | 0.4471 | 0.1164 | 0.0745 | 4.799 | 23.264 | 17.619
50.7 | 0.32 | 0.4968 | 0.1156 | 0.0741 | 4.768 | 23.113 | 17.508
55.8 | 0.35 | 0.545 | 0.1139 | 0.0732 | 4.709 | 22.831 | 17.248
60.9 | 0.38 | 0.5914 | 0.1109 | 0.0716 | 4.611 | 22.354 | 16.797
65.9 | 0.41 | 0.633 | 0.1072 | 0.07 | 4.509 | 21.859 | 16.23
71 | 0.45 | 0.6701 | 0.1029 | 0.0684 | 4.401 | 21.337 | 15.573
76.1 | 0.48 | 0.7037 | 0.0979 | 0.0664 | 4.275 | 20.728 | 14.827
81.2 | 0.51 | 0.7343 | 0.0924 | 0.0641 | 4.126 | 20.002 | 13.997
86.2 | 0.54 | 0.7616 | 0.0863 | 0.0613 | 3.944 | 19.122 | 13.062
91.3 | 0.57 | 0.7855 | 0.0799 | 0.0583 | 3.751 | 18.186 | 12.1
96.4 | 0.6 | 0.8073 | 0.0734 | 0.055 | 3.539 | 17.158 | 11.116
101.5 | 0.64 | 0.827 | 0.0668 | 0.0514 | 3.307 | 16.034 | 10.108
106.5 | 0.67 | 0.8444 | 0.06 | 0.0475 | 3.056 | 14.814 | 9.082
111.6 | 0.7 | 0.8597 | 0.053 | 0.0432 | 2.779 | 13.472 | 8.027
116.7 | 0.73 | 0.8722 | 0.0459 | 0.0385 | 2.481 | 12.028 | 6.954
121.8 | 0.76 | 0.8797 | 0.0387 | 0.0336 | 2.161 | 10.475 | 5.854
126.8 | 0.8 | 0.8777 | 0.0313 | 0.0284 | 1.825 | 8.847 | 4.736
131.9 | 0.83 | 0.8573 | 0.0237 | 0.0229 | 1.473 | 7.141 | 3.59
137 | 0.86 | 0.7997 | 0.016 | 0.0172 | 1.108 | 5.371 | 2.426
142 | 0.89 | 0.6404 | 0.0081 | 0.0113 | 0.728 | 3.528 | 1.23
147.1 | 0.92 | -0.0023 | 0 | 0.0056 | 0.36 | 1.745 | -0.002
PROP | RPM | = | 13999
V | J | Pe | Ct | Cp | PWR | Torque | Thrust
(mph) | (Adv | Ratio) | (Hp) | (In-Lbf) | (Lbf)
0 | 0 | 0 | 0.1161 | 0.0555 | 4.461 | 20.08 | 20.391
5.5 | 0.03 | 0.0651 | 0.1162 | 0.0567 | 4.56 | 20.53 | 20.407
10.9 | 0.06 | 0.1272 | 0.1163 | 0.0581 | 4.67 | 21.024 | 20.423
16.4 | 0.1 | 0.1863 | 0.1164 | 0.0595 | 4.785 | 21.542 | 20.438
21.8 | 0.13 | 0.2424 | 0.1165 | 0.061 | 4.907 | 22.091 | 20.451
27.3 | 0.16 | 0.2952 | 0.1165 | 0.0627 | 5.039 | 22.683 | 20.462
32.7 | 0.19 | 0.3455 | 0.1166 | 0.0643 | 5.169 | 23.27 | 20.471
38.2 | 0.22 | 0.3927 | 0.1166 | 0.066 | 5.307 | 23.893 | 20.477
43.6 | 0.25 | 0.4374 | 0.1166 | 0.0677 | 5.446 | 24.516 | 20.478
49.1 | 0.29 | 0.4799 | 0.1166 | 0.0694 | 5.581 | 25.126 | 20.47
54.5 | 0.32 | 0.5193 | 0.1165 | 0.0712 | 5.727 | 25.78 | 20.453
60 | 0.35 | 0.5583 | 0.1162 | 0.0727 | 5.846 | 26.316 | 20.407
65.4 | 0.38 | 0.5954 | 0.1149 | 0.0735 | 5.91 | 26.606 | 20.168
70.9 | 0.41 | 0.6328 | 0.1109 | 0.0723 | 5.816 | 26.182 | 19.471
76.3 | 0.44 | 0.6671 | 0.1063 | 0.0708 | 5.695 | 25.638 | 18.665
81.8 | 0.48 | 0.6984 | 0.1014 | 0.0691 | 5.558 | 25.021 | 17.798
87.2 | 0.51 | 0.7279 | 0.0958 | 0.0669 | 5.377 | 24.204 | 16.824
92.7 | 0.54 | 0.7555 | 0.0895 | 0.0639 | 5.14 | 23.137 | 15.71
98.1 | 0.57 | 0.7807 | 0.0828 | 0.0607 | 4.877 | 21.954 | 14.548
103.6 | 0.6 | 0.8032 | 0.0761 | 0.0571 | 4.594 | 20.68 | 13.356
109 | 0.64 | 0.8235 | 0.0692 | 0.0534 | 4.293 | 19.325 | 12.157
114.5 | 0.67 | 0.8412 | 0.0623 | 0.0494 | 3.97 | 17.872 | 10.937
120 | 0.7 | 0.857 | 0.0552 | 0.045 | 3.616 | 16.279 | 9.689
125.4 | 0.73 | 0.8702 | 0.0479 | 0.0402 | 3.231 | 14.545 | 8.408
130.9 | 0.76 | 0.8789 | 0.0404 | 0.035 | 2.813 | 12.665 | 7.086
136.3 | 0.79 | 0.877 | 0.0327 | 0.0296 | 2.377 | 10.702 | 5.735
141.8 | 0.83 | 0.8547 | 0.0248 | 0.024 | 1.928 | 8.678 | 4.358
147.2 | 0.86 | 0.7931 | 0.0168 | 0.0182 | 1.461 | 6.577 | 2.951
152.7 | 0.89 | 0.6285 | 0.0086 | 0.0121 | 0.975 | 4.387 | 1.505
158.1 | 0.92 | -0.0013 | 0 | 0.0064 | 0.511 | 2.302 | -0.002
PROP | RPM | = | 15000
V | J | Pe | Ct | Cp | PWR | Torque | Thrust
(mph) | (Adv | Ratio) | (Hp) | (In-Lbf) | (Lbf)
0 | 0 | 0 | 0.1168 | 0.0692 | 6.843 | 28.752 | 23.551
5.8 | 0.03 | 0.0527 | 0.1169 | 0.0702 | 6.937 | 29.149 | 23.572
11.6 | 0.06 | 0.1041 | 0.117 | 0.0711 | 7.032 | 29.548 | 23.594
17.5 | 0.09 | 0.1539 | 0.1172 | 0.0722 | 7.14 | 30.002 | 23.619
23.3 | 0.13 | 0.2023 | 0.1173 | 0.0733 | 7.253 | 30.474 | 23.645
29.1 | 0.16 | 0.2777 | 0.117 | 0.0666 | 6.585 | 27.667 | 23.575
34.9 | 0.19 | 0.3243 | 0.1171 | 0.0685 | 6.775 | 28.468 | 23.609
40.7 | 0.22 | 0.3691 | 0.1173 | 0.0703 | 6.956 | 29.226 | 23.642
46.5 | 0.25 | 0.3792 | 0.1179 | 0.0787 | 7.778 | 32.679 | 23.767
52.4 | 0.28 | 0.4193 | 0.1181 | 0.0802 | 7.926 | 33.303 | 23.802
58.2 | 0.32 | 0.4587 | 0.1182 | 0.0815 | 8.056 | 33.847 | 23.82
64 | 0.35 | 0.4965 | 0.1182 | 0.0828 | 8.188 | 34.405 | 23.824
69.8 | 0.38 | 0.5337 | 0.1181 | 0.084 | 8.304 | 34.892 | 23.808
75.6 | 0.41 | 0.572 | 0.1173 | 0.0843 | 8.337 | 35.031 | 23.647
81.4 | 0.44 | 0.6129 | 0.1144 | 0.0826 | 8.168 | 34.32 | 23.052
87.3 | 0.47 | 0.6495 | 0.1102 | 0.0805 | 7.96 | 33.446 | 22.218
93.1 | 0.51 | 0.6825 | 0.105 | 0.0779 | 7.699 | 32.347 | 21.169
98.9 | 0.54 | 0.7181 | 0.0979 | 0.0733 | 7.25 | 30.461 | 19.743
104.7 | 0.57 | 0.7481 | 0.0905 | 0.0688 | 6.806 | 28.598 | 18.236
110.5 | 0.6 | 0.7727 | 0.0831 | 0.0646 | 6.39 | 26.851 | 16.754
116.3 | 0.63 | 0.7918 | 0.076 | 0.0607 | 6.002 | 25.218 | 15.316
122.2 | 0.66 | 0.8084 | 0.0685 | 0.0563 | 5.563 | 23.374 | 13.805
128 | 0.7 | 0.8331 | 0.0602 | 0.0502 | 4.967 | 20.87 | 12.126
133.8 | 0.73 | 0.8589 | 0.0516 | 0.0437 | 4.32 | 18.151 | 10.399
139.6 | 0.76 | 0.8693 | 0.0434 | 0.0379 | 3.744 | 15.731 | 8.742
145.4 | 0.79 | 0.8633 | 0.0352 | 0.0322 | 3.185 | 13.384 | 7.09
151.2 | 0.82 | 0.8389 | 0.0267 | 0.0262 | 2.592 | 10.889 | 5.39
157.1 | 0.85 | 0.7704 | 0.0182 | 0.0202 | 1.998 | 8.396 | 3.675
162.9 | 0.89 | 0.5939 | 0.0093 | 0.0139 | 1.375 | 5.775 | 1.88
168.7 | 0.92 | 0.0038 | 0 | 0.0079 | 0.778 | 3.27 | 0.007