## 14x10E
14x10E | (14x10E.dat) | 2014-12-21
====== | PERFORMANCE | DATA | (versus | advance | ratio | and | MPH) | ======
DEFINITIONS:
J=V/nD | (advance | ratio)
Ct=T/(rho | * | n**2 | * | D**4) | (thrust | coef.)
Cp=P/(rho | * | n**3 | * | D**5) | (power | coef.)
Pe=Ct*J/Cp | (efficiency)
V | (model | speed | in | MPH)
PROP | RPM | = | 1000
V | J | Pe | Ct | Cp | PWR | Torque | Thrust
(mph) | (Adv | Ratio) | (Hp) | (In-Lbf) | (Lbf)
0 | 0 | 0 | 0.0959 | 0.0439 | 0.002 | 0.12 | 0.117
0.4 | 0.03 | 0.069 | 0.0958 | 0.0448 | 0.002 | 0.122 | 0.117
0.9 | 0.06 | 0.135 | 0.0958 | 0.0458 | 0.002 | 0.125 | 0.117
1.3 | 0.1 | 0.198 | 0.0957 | 0.0468 | 0.002 | 0.128 | 0.117
1.7 | 0.13 | 0.258 | 0.0957 | 0.0478 | 0.002 | 0.13 | 0.117
2.1 | 0.16 | 0.315 | 0.0955 | 0.0489 | 0.002 | 0.133 | 0.117
2.6 | 0.19 | 0.369 | 0.0952 | 0.0499 | 0.002 | 0.136 | 0.117
3 | 0.23 | 0.4199 | 0.0947 | 0.0509 | 0.002 | 0.139 | 0.116
3.4 | 0.26 | 0.4679 | 0.0939 | 0.0518 | 0.002 | 0.141 | 0.115
3.8 | 0.29 | 0.513 | 0.0925 | 0.0523 | 0.002 | 0.143 | 0.113
4.3 | 0.32 | 0.5549 | 0.0908 | 0.0527 | 0.002 | 0.144 | 0.111
4.7 | 0.35 | 0.5935 | 0.0885 | 0.0529 | 0.002 | 0.144 | 0.108
5.1 | 0.39 | 0.6288 | 0.0859 | 0.0529 | 0.002 | 0.144 | 0.105
5.6 | 0.42 | 0.6607 | 0.0828 | 0.0526 | 0.002 | 0.143 | 0.101
6 | 0.45 | 0.6891 | 0.0794 | 0.052 | 0.002 | 0.142 | 0.097
6.4 | 0.48 | 0.7138 | 0.0756 | 0.0512 | 0.002 | 0.14 | 0.092
6.8 | 0.52 | 0.7349 | 0.0713 | 0.0501 | 0.002 | 0.136 | 0.087
7.3 | 0.55 | 0.7525 | 0.0666 | 0.0485 | 0.002 | 0.132 | 0.082
7.7 | 0.58 | 0.7666 | 0.0616 | 0.0466 | 0.002 | 0.127 | 0.075
8.1 | 0.61 | 0.7775 | 0.0565 | 0.0445 | 0.002 | 0.121 | 0.069
8.5 | 0.64 | 0.7854 | 0.0513 | 0.0421 | 0.002 | 0.115 | 0.063
9 | 0.68 | 0.7913 | 0.0461 | 0.0394 | 0.002 | 0.107 | 0.056
9.4 | 0.71 | 0.7953 | 0.0407 | 0.0363 | 0.002 | 0.099 | 0.05
9.8 | 0.74 | 0.7967 | 0.0351 | 0.0327 | 0.001 | 0.089 | 0.043
10.3 | 0.77 | 0.7947 | 0.0295 | 0.0287 | 0.001 | 0.078 | 0.036
10.7 | 0.81 | 0.7875 | 0.0237 | 0.0243 | 0.001 | 0.066 | 0.029
11.1 | 0.84 | 0.7664 | 0.0179 | 0.0196 | 0.001 | 0.053 | 0.022
11.5 | 0.87 | 0.7174 | 0.012 | 0.0146 | 0.001 | 0.04 | 0.015
12 | 0.9 | 0.5912 | 0.0061 | 0.0093 | 0 | 0.025 | 0.007
12.4 | 0.93 | 0.007 | 0 | 0.004 | 0 | 0.011 | 0
PROP | RPM | = | 2000
V | J | Pe | Ct | Cp | PWR | Torque | Thrust
(mph) | (Adv | Ratio) | (Hp) | (In-Lbf) | (Lbf)
0 | 0 | 0 | 0.0959 | 0.044 | 0.015 | 0.48 | 0.469
0.9 | 0.03 | 0.0689 | 0.0959 | 0.0449 | 0.016 | 0.489 | 0.469
1.7 | 0.06 | 0.1348 | 0.0958 | 0.0458 | 0.016 | 0.5 | 0.469
2.6 | 0.1 | 0.1978 | 0.0958 | 0.0468 | 0.016 | 0.511 | 0.469
3.4 | 0.13 | 0.2577 | 0.0957 | 0.0479 | 0.017 | 0.522 | 0.468
4.3 | 0.16 | 0.3146 | 0.0955 | 0.049 | 0.017 | 0.534 | 0.468
5.1 | 0.19 | 0.3685 | 0.0953 | 0.05 | 0.017 | 0.545 | 0.466
6 | 0.23 | 0.4195 | 0.0948 | 0.051 | 0.018 | 0.556 | 0.464
6.8 | 0.26 | 0.4675 | 0.094 | 0.0518 | 0.018 | 0.565 | 0.46
7.7 | 0.29 | 0.5126 | 0.0927 | 0.0525 | 0.018 | 0.572 | 0.454
8.5 | 0.32 | 0.5545 | 0.0909 | 0.0528 | 0.018 | 0.576 | 0.445
9.4 | 0.35 | 0.5932 | 0.0887 | 0.053 | 0.018 | 0.578 | 0.434
10.3 | 0.39 | 0.6285 | 0.086 | 0.053 | 0.018 | 0.578 | 0.421
11.1 | 0.42 | 0.6604 | 0.083 | 0.0527 | 0.018 | 0.574 | 0.406
12 | 0.45 | 0.6889 | 0.0795 | 0.0521 | 0.018 | 0.568 | 0.389
12.8 | 0.48 | 0.7137 | 0.0757 | 0.0513 | 0.018 | 0.559 | 0.371
13.7 | 0.52 | 0.7348 | 0.0715 | 0.0502 | 0.017 | 0.547 | 0.35
14.5 | 0.55 | 0.7524 | 0.0667 | 0.0486 | 0.017 | 0.53 | 0.327
15.4 | 0.58 | 0.7666 | 0.0617 | 0.0467 | 0.016 | 0.51 | 0.302
16.2 | 0.61 | 0.7775 | 0.0566 | 0.0446 | 0.015 | 0.487 | 0.277
17.1 | 0.64 | 0.7855 | 0.0514 | 0.0422 | 0.015 | 0.461 | 0.252
18 | 0.68 | 0.7914 | 0.0462 | 0.0395 | 0.014 | 0.431 | 0.226
18.8 | 0.71 | 0.7954 | 0.0408 | 0.0363 | 0.013 | 0.396 | 0.2
19.7 | 0.74 | 0.7968 | 0.0352 | 0.0328 | 0.011 | 0.358 | 0.172
20.5 | 0.77 | 0.7949 | 0.0296 | 0.0288 | 0.01 | 0.314 | 0.145
21.4 | 0.81 | 0.7877 | 0.0238 | 0.0244 | 0.008 | 0.266 | 0.117
22.2 | 0.84 | 0.7665 | 0.018 | 0.0196 | 0.007 | 0.214 | 0.088
23.1 | 0.87 | 0.7179 | 0.0121 | 0.0146 | 0.005 | 0.16 | 0.059
23.9 | 0.9 | 0.592 | 0.0061 | 0.0093 | 0.003 | 0.101 | 0.03
24.8 | 0.93 | 0.007 | 0 | 0.0039 | 0.001 | 0.043 | 0
PROP | RPM | = | 3000
V | J | Pe | Ct | Cp | PWR | Torque | Thrust
(mph) | (Adv | Ratio) | (Hp) | (In-Lbf) | (Lbf)
0 | 0 | 0 | 0.0959 | 0.0439 | 0.051 | 1.078 | 1.056
1.3 | 0.03 | 0.069 | 0.0959 | 0.0448 | 0.052 | 1.1 | 1.056
2.6 | 0.06 | 0.135 | 0.0958 | 0.0458 | 0.053 | 1.124 | 1.055
3.8 | 0.1 | 0.198 | 0.0958 | 0.0468 | 0.055 | 1.148 | 1.055
5.1 | 0.13 | 0.2579 | 0.0957 | 0.0479 | 0.056 | 1.174 | 1.054
6.4 | 0.16 | 0.3149 | 0.0955 | 0.0489 | 0.057 | 1.201 | 1.052
7.7 | 0.19 | 0.3688 | 0.0953 | 0.05 | 0.058 | 1.227 | 1.049
9 | 0.23 | 0.4198 | 0.0948 | 0.051 | 0.06 | 1.251 | 1.044
10.3 | 0.26 | 0.4678 | 0.094 | 0.0518 | 0.061 | 1.272 | 1.035
11.5 | 0.29 | 0.5128 | 0.0927 | 0.0524 | 0.061 | 1.287 | 1.021
12.8 | 0.32 | 0.5547 | 0.0909 | 0.0528 | 0.062 | 1.297 | 1.001
14.1 | 0.35 | 0.5933 | 0.0887 | 0.053 | 0.062 | 1.301 | 0.976
15.4 | 0.39 | 0.6285 | 0.086 | 0.053 | 0.062 | 1.299 | 0.947
16.7 | 0.42 | 0.6605 | 0.083 | 0.0527 | 0.062 | 1.292 | 0.914
18 | 0.45 | 0.6889 | 0.0795 | 0.0521 | 0.061 | 1.279 | 0.876
19.2 | 0.48 | 0.7137 | 0.0757 | 0.0513 | 0.06 | 1.259 | 0.834
20.5 | 0.52 | 0.7348 | 0.0715 | 0.0502 | 0.059 | 1.231 | 0.787
21.8 | 0.55 | 0.7524 | 0.0668 | 0.0486 | 0.057 | 1.194 | 0.735
23.1 | 0.58 | 0.7666 | 0.0618 | 0.0468 | 0.055 | 1.148 | 0.681
24.4 | 0.61 | 0.7775 | 0.0567 | 0.0447 | 0.052 | 1.097 | 0.625
25.7 | 0.64 | 0.7855 | 0.0516 | 0.0423 | 0.049 | 1.039 | 0.568
26.9 | 0.68 | 0.7915 | 0.0463 | 0.0396 | 0.046 | 0.972 | 0.51
28.2 | 0.71 | 0.7956 | 0.0409 | 0.0365 | 0.043 | 0.895 | 0.451
29.5 | 0.74 | 0.7971 | 0.0354 | 0.0329 | 0.038 | 0.808 | 0.39
30.8 | 0.77 | 0.7951 | 0.0297 | 0.0289 | 0.034 | 0.71 | 0.328
32.1 | 0.81 | 0.7881 | 0.0239 | 0.0245 | 0.029 | 0.601 | 0.264
33.3 | 0.84 | 0.7671 | 0.018 | 0.0197 | 0.023 | 0.484 | 0.199
34.6 | 0.87 | 0.7186 | 0.0121 | 0.0147 | 0.017 | 0.36 | 0.133
35.9 | 0.9 | 0.5925 | 0.0061 | 0.0093 | 0.011 | 0.227 | 0.067
37.2 | 0.94 | 0.0156 | 0.0001 | 0.004 | 0.005 | 0.098 | 0.001
PROP | RPM | = | 4000
V | J | Pe | Ct | Cp | PWR | Torque | Thrust
(mph) | (Adv | Ratio) | (Hp) | (In-Lbf) | (Lbf)
0 | 0 | 0 | 0.0958 | 0.0421 | 0.117 | 1.837 | 1.875
1.7 | 0.03 | 0.0715 | 0.0957 | 0.0431 | 0.119 | 1.881 | 1.875
3.4 | 0.06 | 0.1396 | 0.0957 | 0.0442 | 0.122 | 1.928 | 1.874
5.1 | 0.1 | 0.2041 | 0.0957 | 0.0453 | 0.125 | 1.977 | 1.873
6.8 | 0.13 | 0.2651 | 0.0956 | 0.0465 | 0.129 | 2.028 | 1.872
8.5 | 0.16 | 0.3226 | 0.0955 | 0.0477 | 0.132 | 2.08 | 1.869
10.3 | 0.19 | 0.3768 | 0.0952 | 0.0489 | 0.135 | 2.132 | 1.865
12 | 0.23 | 0.4277 | 0.0948 | 0.05 | 0.138 | 2.182 | 1.857
13.7 | 0.26 | 0.4755 | 0.0941 | 0.051 | 0.141 | 2.225 | 1.842
15.4 | 0.29 | 0.5201 | 0.0928 | 0.0518 | 0.143 | 2.259 | 1.818
17.1 | 0.32 | 0.5616 | 0.0911 | 0.0523 | 0.145 | 2.281 | 1.784
18.8 | 0.35 | 0.5998 | 0.0889 | 0.0525 | 0.145 | 2.292 | 1.741
20.5 | 0.39 | 0.6348 | 0.0863 | 0.0526 | 0.146 | 2.293 | 1.689
22.2 | 0.42 | 0.6666 | 0.0832 | 0.0523 | 0.145 | 2.283 | 1.63
23.9 | 0.45 | 0.6953 | 0.0798 | 0.0518 | 0.143 | 2.259 | 1.562
25.6 | 0.48 | 0.7207 | 0.076 | 0.051 | 0.141 | 2.223 | 1.488
27.3 | 0.52 | 0.7428 | 0.0717 | 0.0498 | 0.138 | 2.173 | 1.405
29.1 | 0.55 | 0.7618 | 0.067 | 0.0482 | 0.133 | 2.103 | 1.313
30.8 | 0.58 | 0.7778 | 0.062 | 0.0463 | 0.128 | 2.018 | 1.214
32.5 | 0.61 | 0.7906 | 0.0569 | 0.0441 | 0.122 | 1.923 | 1.114
34.2 | 0.64 | 0.8008 | 0.0517 | 0.0416 | 0.115 | 1.816 | 1.013
35.9 | 0.68 | 0.8088 | 0.0464 | 0.0388 | 0.108 | 1.695 | 0.909
37.6 | 0.71 | 0.814 | 0.041 | 0.0357 | 0.099 | 1.558 | 0.803
39.3 | 0.74 | 0.8161 | 0.0354 | 0.0322 | 0.089 | 1.405 | 0.694
41 | 0.77 | 0.8148 | 0.0298 | 0.0283 | 0.078 | 1.233 | 0.583
42.7 | 0.81 | 0.8078 | 0.024 | 0.0239 | 0.066 | 1.044 | 0.47
44.4 | 0.84 | 0.7866 | 0.0181 | 0.0193 | 0.053 | 0.841 | 0.354
46.1 | 0.87 | 0.7374 | 0.0121 | 0.0143 | 0.04 | 0.624 | 0.237
47.9 | 0.9 | 0.6084 | 0.0061 | 0.009 | 0.025 | 0.394 | 0.119
49.6 | 0.93 | 0.0062 | 0 | 0.0038 | 0.011 | 0.167 | 0
PROP | RPM | = | 5000
V | J | Pe | Ct | Cp | PWR | Torque | Thrust
(mph) | (Adv | Ratio) | (Hp) | (In-Lbf) | (Lbf)
0 | 0 | 0 | 0.0955 | 0.0395 | 0.214 | 2.695 | 2.923
2.1 | 0.03 | 0.0756 | 0.0955 | 0.0407 | 0.22 | 2.774 | 2.923
4.3 | 0.06 | 0.1468 | 0.0955 | 0.0419 | 0.227 | 2.858 | 2.922
6.4 | 0.1 | 0.2136 | 0.0955 | 0.0432 | 0.234 | 2.945 | 2.92
8.5 | 0.13 | 0.2761 | 0.0954 | 0.0445 | 0.241 | 3.036 | 2.918
10.7 | 0.16 | 0.3344 | 0.0953 | 0.0459 | 0.248 | 3.13 | 2.915
12.8 | 0.19 | 0.3888 | 0.0951 | 0.0473 | 0.256 | 3.224 | 2.909
15 | 0.23 | 0.4394 | 0.0947 | 0.0486 | 0.263 | 3.315 | 2.898
17.1 | 0.26 | 0.4866 | 0.0941 | 0.0498 | 0.269 | 3.397 | 2.877
19.2 | 0.29 | 0.5305 | 0.0929 | 0.0508 | 0.275 | 3.461 | 2.842
21.4 | 0.32 | 0.5712 | 0.0912 | 0.0515 | 0.278 | 3.508 | 2.791
23.5 | 0.35 | 0.6086 | 0.0891 | 0.0519 | 0.28 | 3.535 | 2.725
25.6 | 0.39 | 0.6429 | 0.0865 | 0.052 | 0.281 | 3.546 | 2.646
27.8 | 0.42 | 0.6743 | 0.0835 | 0.0519 | 0.28 | 3.535 | 2.554
29.9 | 0.45 | 0.7031 | 0.0801 | 0.0514 | 0.278 | 3.502 | 2.45
32 | 0.48 | 0.7291 | 0.0763 | 0.0506 | 0.273 | 3.446 | 2.333
34.2 | 0.52 | 0.7522 | 0.072 | 0.0494 | 0.267 | 3.365 | 2.204
36.3 | 0.55 | 0.7728 | 0.0673 | 0.0477 | 0.258 | 3.253 | 2.06
38.4 | 0.58 | 0.7909 | 0.0623 | 0.0457 | 0.247 | 3.114 | 1.906
40.6 | 0.61 | 0.8057 | 0.0572 | 0.0434 | 0.235 | 2.96 | 1.749
42.7 | 0.64 | 0.8182 | 0.0519 | 0.0409 | 0.221 | 2.786 | 1.588
44.9 | 0.68 | 0.8284 | 0.0465 | 0.038 | 0.206 | 2.591 | 1.424
47 | 0.71 | 0.8349 | 0.0411 | 0.0349 | 0.189 | 2.377 | 1.256
49.1 | 0.74 | 0.8374 | 0.0355 | 0.0314 | 0.17 | 2.141 | 1.086
51.3 | 0.77 | 0.8366 | 0.0298 | 0.0276 | 0.149 | 1.879 | 0.912
53.4 | 0.81 | 0.8292 | 0.024 | 0.0233 | 0.126 | 1.591 | 0.735
55.5 | 0.84 | 0.8072 | 0.0181 | 0.0188 | 0.102 | 1.283 | 0.555
57.7 | 0.87 | 0.7574 | 0.0122 | 0.014 | 0.075 | 0.952 | 0.372
59.8 | 0.9 | 0.6259 | 0.0061 | 0.0088 | 0.048 | 0.6 | 0.187
61.9 | 0.93 | -0.0005 | 0 | 0.0036 | 0.02 | 0.249 | 0
PROP | RPM | = | 6000
V | J | Pe | Ct | Cp | PWR | Torque | Thrust
(mph) | (Adv | Ratio) | (Hp) | (In-Lbf) | (Lbf)
0 | 0 | 0 | 0.0962 | 0.0456 | 0.427 | 4.481 | 4.24
2.6 | 0.03 | 0.0668 | 0.0962 | 0.0464 | 0.433 | 4.553 | 4.239
5.1 | 0.06 | 0.1314 | 0.0962 | 0.0472 | 0.441 | 4.629 | 4.238
7.7 | 0.1 | 0.1936 | 0.0962 | 0.048 | 0.449 | 4.712 | 4.237
10.3 | 0.13 | 0.2534 | 0.0961 | 0.0489 | 0.457 | 4.798 | 4.234
12.8 | 0.16 | 0.3106 | 0.096 | 0.0498 | 0.465 | 4.887 | 4.23
15.4 | 0.19 | 0.3654 | 0.0959 | 0.0507 | 0.474 | 4.977 | 4.223
17.9 | 0.23 | 0.4177 | 0.0956 | 0.0516 | 0.482 | 5.063 | 4.21
20.5 | 0.26 | 0.4677 | 0.095 | 0.0523 | 0.489 | 5.136 | 4.183
23.1 | 0.29 | 0.5153 | 0.0938 | 0.0528 | 0.493 | 5.184 | 4.135
25.6 | 0.32 | 0.5601 | 0.0922 | 0.053 | 0.495 | 5.203 | 4.06
28.2 | 0.35 | 0.6013 | 0.09 | 0.053 | 0.495 | 5.205 | 3.964
30.8 | 0.39 | 0.6388 | 0.0873 | 0.0529 | 0.494 | 5.189 | 3.848
33.3 | 0.42 | 0.6729 | 0.0843 | 0.0525 | 0.49 | 5.15 | 3.714
35.9 | 0.45 | 0.7042 | 0.0808 | 0.0518 | 0.484 | 5.081 | 3.56
38.4 | 0.48 | 0.7323 | 0.0769 | 0.0508 | 0.474 | 4.982 | 3.389
41 | 0.52 | 0.7573 | 0.0726 | 0.0494 | 0.462 | 4.851 | 3.198
43.6 | 0.55 | 0.7793 | 0.0678 | 0.0477 | 0.445 | 4.678 | 2.988
46.1 | 0.58 | 0.7986 | 0.0627 | 0.0455 | 0.426 | 4.471 | 2.763
48.7 | 0.61 | 0.8149 | 0.0575 | 0.0432 | 0.404 | 4.243 | 2.535
51.3 | 0.64 | 0.8287 | 0.0522 | 0.0406 | 0.38 | 3.987 | 2.301
53.8 | 0.68 | 0.8405 | 0.0468 | 0.0377 | 0.352 | 3.7 | 2.063
56.4 | 0.71 | 0.8481 | 0.0413 | 0.0345 | 0.323 | 3.389 | 1.82
58.9 | 0.74 | 0.8516 | 0.0357 | 0.0311 | 0.29 | 3.05 | 1.573
61.5 | 0.77 | 0.8516 | 0.03 | 0.0272 | 0.255 | 2.674 | 1.322
64.1 | 0.81 | 0.8449 | 0.0242 | 0.023 | 0.215 | 2.262 | 1.065
66.6 | 0.84 | 0.8236 | 0.0182 | 0.0185 | 0.173 | 1.82 | 0.803
69.2 | 0.87 | 0.775 | 0.0122 | 0.0137 | 0.128 | 1.345 | 0.538
71.8 | 0.9 | 0.6453 | 0.0061 | 0.0086 | 0.08 | 0.84 | 0.27
74.3 | 0.93 | -0.0052 | 0 | 0.0034 | 0.032 | 0.338 | -0.001
PROP | RPM | = | 7000
V | J | Pe | Ct | Cp | PWR | Torque | Thrust
(mph) | (Adv | Ratio) | (Hp) | (In-Lbf) | (Lbf)
0 | 0 | 0 | 0.0985 | 0.0679 | 1.007 | 9.068 | 5.909
3 | 0.03 | 0.0473 | 0.0985 | 0.0671 | 0.996 | 8.966 | 5.909
6 | 0.06 | 0.0957 | 0.0985 | 0.0663 | 0.984 | 8.855 | 5.908
9 | 0.1 | 0.1453 | 0.0985 | 0.0654 | 0.971 | 8.741 | 5.905
11.9 | 0.13 | 0.1962 | 0.0984 | 0.0645 | 0.958 | 8.625 | 5.899
14.9 | 0.16 | 0.2484 | 0.0982 | 0.0636 | 0.944 | 8.499 | 5.89
17.9 | 0.19 | 0.3017 | 0.098 | 0.0627 | 0.931 | 8.378 | 5.877
20.9 | 0.23 | 0.3562 | 0.0976 | 0.0617 | 0.916 | 8.249 | 5.855
23.9 | 0.26 | 0.4117 | 0.097 | 0.0607 | 0.9 | 8.105 | 5.818
26.9 | 0.29 | 0.4675 | 0.0959 | 0.0594 | 0.882 | 7.939 | 5.752
29.9 | 0.32 | 0.5224 | 0.0941 | 0.058 | 0.86 | 7.746 | 5.644
32.8 | 0.35 | 0.5741 | 0.0918 | 0.0566 | 0.839 | 7.558 | 5.502
35.8 | 0.39 | 0.6201 | 0.0889 | 0.0554 | 0.822 | 7.399 | 5.332
38.8 | 0.42 | 0.661 | 0.0857 | 0.0542 | 0.805 | 7.244 | 5.137
41.8 | 0.45 | 0.6978 | 0.082 | 0.0529 | 0.786 | 7.073 | 4.917
44.8 | 0.48 | 0.7302 | 0.0779 | 0.0515 | 0.764 | 6.882 | 4.673
47.8 | 0.51 | 0.7581 | 0.0734 | 0.0499 | 0.74 | 6.665 | 4.404
50.8 | 0.55 | 0.7817 | 0.0685 | 0.048 | 0.712 | 6.409 | 4.11
53.8 | 0.58 | 0.8019 | 0.0634 | 0.0458 | 0.68 | 6.118 | 3.801
56.7 | 0.61 | 0.819 | 0.0582 | 0.0434 | 0.644 | 5.802 | 3.488
59.7 | 0.64 | 0.8339 | 0.0528 | 0.0408 | 0.605 | 5.447 | 3.167
62.7 | 0.68 | 0.8465 | 0.0474 | 0.0378 | 0.561 | 5.051 | 2.84
65.7 | 0.71 | 0.8556 | 0.0418 | 0.0346 | 0.513 | 4.621 | 2.507
68.7 | 0.74 | 0.8606 | 0.0361 | 0.0311 | 0.461 | 4.153 | 2.167
71.7 | 0.77 | 0.8621 | 0.0304 | 0.0272 | 0.404 | 3.638 | 1.823
74.7 | 0.8 | 0.8572 | 0.0245 | 0.023 | 0.341 | 3.071 | 1.469
77.6 | 0.84 | 0.8378 | 0.0185 | 0.0185 | 0.274 | 2.468 | 1.109
80.6 | 0.87 | 0.7922 | 0.0124 | 0.0136 | 0.202 | 1.818 | 0.744
83.6 | 0.9 | 0.6678 | 0.0062 | 0.0084 | 0.125 | 1.123 | 0.374
86.6 | 0.93 | -0.0054 | 0 | 0.0033 | 0.049 | 0.437 | -0.001
PROP | RPM | = | 8000
V | J | Pe | Ct | Cp | PWR | Torque | Thrust
(mph) | (Adv | Ratio) | (Hp) | (In-Lbf) | (Lbf)
0 | 0 | 0 | 0.1007 | 0.0891 | 1.973 | 15.547 | 7.885
3.4 | 0.03 | 0.0373 | 0.1007 | 0.0869 | 1.924 | 15.159 | 7.887
6.8 | 0.06 | 0.0766 | 0.1007 | 0.0845 | 1.873 | 14.755 | 7.886
10.2 | 0.1 | 0.1181 | 0.1006 | 0.0822 | 1.82 | 14.341 | 7.88
13.6 | 0.13 | 0.1622 | 0.1005 | 0.0797 | 1.766 | 13.911 | 7.87
17.1 | 0.16 | 0.2089 | 0.1003 | 0.0772 | 1.71 | 13.472 | 7.855
20.5 | 0.19 | 0.2588 | 0.1 | 0.0746 | 1.652 | 13.017 | 7.834
23.9 | 0.23 | 0.3118 | 0.0996 | 0.0719 | 1.593 | 12.553 | 7.803
27.3 | 0.26 | 0.3683 | 0.099 | 0.0692 | 1.532 | 12.072 | 7.754
30.7 | 0.29 | 0.4279 | 0.098 | 0.0663 | 1.468 | 11.564 | 7.672
34.1 | 0.32 | 0.4891 | 0.0961 | 0.0632 | 1.4 | 11.032 | 7.529
37.5 | 0.35 | 0.5493 | 0.0936 | 0.0603 | 1.336 | 10.524 | 7.333
40.9 | 0.39 | 0.6029 | 0.0906 | 0.058 | 1.285 | 10.123 | 7.097
44.3 | 0.42 | 0.65 | 0.0872 | 0.0561 | 1.242 | 9.788 | 6.828
47.8 | 0.45 | 0.6915 | 0.0833 | 0.0543 | 1.202 | 9.468 | 6.526
51.2 | 0.48 | 0.7278 | 0.0791 | 0.0524 | 1.161 | 9.146 | 6.192
54.6 | 0.51 | 0.7584 | 0.0744 | 0.0505 | 1.119 | 8.813 | 5.828
58 | 0.55 | 0.7835 | 0.0694 | 0.0484 | 1.072 | 8.449 | 5.434
61.4 | 0.58 | 0.8044 | 0.0641 | 0.0462 | 1.022 | 8.055 | 5.023
64.8 | 0.61 | 0.8224 | 0.0589 | 0.0437 | 0.969 | 7.632 | 4.61
68.2 | 0.64 | 0.8381 | 0.0534 | 0.041 | 0.909 | 7.159 | 4.186
71.6 | 0.68 | 0.8516 | 0.0479 | 0.038 | 0.842 | 6.634 | 3.754
75 | 0.71 | 0.8621 | 0.0423 | 0.0347 | 0.769 | 6.058 | 3.313
78.5 | 0.74 | 0.8684 | 0.0366 | 0.0312 | 0.69 | 5.437 | 2.864
81.9 | 0.77 | 0.8712 | 0.0307 | 0.0272 | 0.604 | 4.755 | 2.408
85.3 | 0.8 | 0.8681 | 0.0248 | 0.023 | 0.509 | 4.009 | 1.942
88.7 | 0.84 | 0.8505 | 0.0187 | 0.0184 | 0.408 | 3.215 | 1.468
92.1 | 0.87 | 0.8074 | 0.0126 | 0.0135 | 0.3 | 2.36 | 0.985
95.5 | 0.9 | 0.6876 | 0.0063 | 0.0083 | 0.183 | 1.442 | 0.494
98.9 | 0.93 | -0.0039 | 0 | 0.0031 | 0.07 | 0.55 | -0.001
PROP | RPM | = | 9000
V | J | Pe | Ct | Cp | PWR | Torque | Thrust
(mph) | (Adv | Ratio) | (Hp) | (In-Lbf) | (Lbf)
0 | 0 | 0 | 0.1027 | 0.1106 | 3.488 | 24.427 | 10.185
3.8 | 0.03 | 0.0309 | 0.1028 | 0.107 | 3.375 | 23.634 | 10.189
7.7 | 0.06 | 0.064 | 0.1028 | 0.1033 | 3.257 | 22.81 | 10.189
11.5 | 0.1 | 0.0997 | 0.1027 | 0.0994 | 3.136 | 21.96 | 10.182
15.3 | 0.13 | 0.1382 | 0.1026 | 0.0955 | 3.011 | 21.082 | 10.166
19.2 | 0.16 | 0.1801 | 0.1023 | 0.0914 | 2.882 | 20.182 | 10.143
23 | 0.19 | 0.2257 | 0.102 | 0.0872 | 2.75 | 19.255 | 10.111
26.9 | 0.23 | 0.2758 | 0.1016 | 0.0829 | 2.614 | 18.307 | 10.067
30.7 | 0.26 | 0.331 | 0.101 | 0.0785 | 2.475 | 17.33 | 10.007
34.5 | 0.29 | 0.3916 | 0.1 | 0.0739 | 2.332 | 16.328 | 9.916
38.4 | 0.32 | 0.4566 | 0.0983 | 0.0693 | 2.184 | 15.297 | 9.748
42.2 | 0.35 | 0.5241 | 0.0957 | 0.0646 | 2.038 | 14.271 | 9.49
46 | 0.39 | 0.5862 | 0.0925 | 0.0609 | 1.921 | 13.452 | 9.172
49.9 | 0.42 | 0.6391 | 0.0889 | 0.0581 | 1.834 | 12.843 | 8.812
53.7 | 0.45 | 0.6851 | 0.0848 | 0.0558 | 1.758 | 12.314 | 8.41
57.6 | 0.48 | 0.7248 | 0.0804 | 0.0535 | 1.687 | 11.816 | 7.969
61.4 | 0.51 | 0.7579 | 0.0756 | 0.0513 | 1.618 | 11.33 | 7.491
65.2 | 0.55 | 0.7846 | 0.0704 | 0.049 | 1.546 | 10.829 | 6.975
69.1 | 0.58 | 0.8063 | 0.065 | 0.0467 | 1.472 | 10.309 | 6.445
72.9 | 0.61 | 0.8251 | 0.0597 | 0.0442 | 1.393 | 9.758 | 5.914
76.7 | 0.64 | 0.8416 | 0.0542 | 0.0414 | 1.306 | 9.143 | 5.37
80.6 | 0.68 | 0.856 | 0.0486 | 0.0383 | 1.209 | 8.465 | 4.816
84.4 | 0.71 | 0.8676 | 0.0429 | 0.035 | 1.103 | 7.723 | 4.251
88.2 | 0.74 | 0.8752 | 0.0371 | 0.0313 | 0.989 | 6.924 | 3.677
92.1 | 0.77 | 0.8794 | 0.0312 | 0.0274 | 0.863 | 6.044 | 3.091
95.9 | 0.8 | 0.8779 | 0.0251 | 0.023 | 0.726 | 5.083 | 2.491
99.8 | 0.84 | 0.862 | 0.019 | 0.0184 | 0.581 | 4.066 | 1.881
103.6 | 0.87 | 0.8211 | 0.0127 | 0.0135 | 0.424 | 2.972 | 1.261
107.4 | 0.9 | 0.7056 | 0.0064 | 0.0081 | 0.257 | 1.8 | 0.633
111.3 | 0.93 | -0.0036 | 0 | 0.003 | 0.096 | 0.673 | -0.001
PROP | RPM | = | 10000
V | J | Pe | Ct | Cp | PWR | Torque | Thrust
(mph) | (Adv | Ratio) | (Hp) | (In-Lbf) | (Lbf)
0 | 0 | 0 | 0.1047 | 0.1327 | 5.743 | 36.197 | 12.818
4.3 | 0.03 | 0.0264 | 0.1048 | 0.1278 | 5.531 | 34.86 | 12.827
8.5 | 0.06 | 0.0549 | 0.1048 | 0.1228 | 5.311 | 33.474 | 12.828
12.8 | 0.1 | 0.086 | 0.1048 | 0.1175 | 5.083 | 32.033 | 12.82
17.1 | 0.13 | 0.1201 | 0.1046 | 0.1121 | 4.849 | 30.558 | 12.801
21.3 | 0.16 | 0.1576 | 0.1043 | 0.1065 | 4.606 | 29.03 | 12.769
25.6 | 0.19 | 0.1992 | 0.104 | 0.1007 | 4.357 | 27.46 | 12.723
29.8 | 0.23 | 0.2456 | 0.1035 | 0.0948 | 4.103 | 25.859 | 12.661
34.1 | 0.26 | 0.298 | 0.1028 | 0.0887 | 3.839 | 24.198 | 12.58
38.4 | 0.29 | 0.3571 | 0.1019 | 0.0826 | 3.574 | 22.524 | 12.473
42.6 | 0.32 | 0.4238 | 0.1006 | 0.0763 | 3.303 | 20.818 | 12.312
46.9 | 0.35 | 0.4955 | 0.098 | 0.07 | 3.028 | 19.084 | 11.997
51.2 | 0.39 | 0.5692 | 0.0946 | 0.0641 | 2.775 | 17.491 | 11.578
55.4 | 0.42 | 0.6283 | 0.0908 | 0.0604 | 2.614 | 16.473 | 11.111
59.7 | 0.45 | 0.6785 | 0.0865 | 0.0574 | 2.485 | 15.66 | 10.591
64 | 0.48 | 0.7213 | 0.0819 | 0.0548 | 2.37 | 14.934 | 10.022
68.2 | 0.51 | 0.7569 | 0.0769 | 0.0523 | 2.262 | 14.254 | 9.41
72.5 | 0.55 | 0.7851 | 0.0715 | 0.0498 | 2.155 | 13.583 | 8.755
76.7 | 0.58 | 0.8074 | 0.0661 | 0.0474 | 2.049 | 12.916 | 8.086
81 | 0.61 | 0.8269 | 0.0606 | 0.0448 | 1.938 | 12.217 | 7.42
85.3 | 0.64 | 0.8443 | 0.0551 | 0.0419 | 1.815 | 11.438 | 6.738
89.5 | 0.68 | 0.8595 | 0.0494 | 0.0388 | 1.679 | 10.581 | 6.044
93.8 | 0.71 | 0.8723 | 0.0436 | 0.0354 | 1.53 | 9.64 | 5.334
98.1 | 0.74 | 0.8812 | 0.0377 | 0.0316 | 1.368 | 8.624 | 4.611
102.3 | 0.77 | 0.8868 | 0.0317 | 0.0276 | 1.192 | 7.515 | 3.875
106.6 | 0.8 | 0.8868 | 0.0255 | 0.0231 | 1 | 6.303 | 3.12
110.9 | 0.84 | 0.8725 | 0.0192 | 0.0184 | 0.797 | 5.023 | 2.352
115.1 | 0.87 | 0.834 | 0.0129 | 0.0134 | 0.581 | 3.663 | 1.579
119.4 | 0.9 | 0.7226 | 0.0065 | 0.0081 | 0.349 | 2.2 | 0.793
123.6 | 0.93 | -0.0063 | 0 | 0.003 | 0.128 | 0.807 | -0.002
PROP | RPM | = | 11000
V | J | Pe | Ct | Cp | PWR | Torque | Thrust
(mph) | (Adv | Ratio) | (Hp) | (In-Lbf) | (Lbf)
0 | 0 | 0 | 0.1068 | 0.1571 | 9.048 | 51.839 | 15.818
4.7 | 0.03 | 0.0228 | 0.1069 | 0.1508 | 8.687 | 49.77 | 15.832
9.4 | 0.06 | 0.0476 | 0.107 | 0.1444 | 8.315 | 47.643 | 15.837
14.1 | 0.1 | 0.0749 | 0.1069 | 0.1377 | 7.931 | 45.442 | 15.829
18.8 | 0.13 | 0.105 | 0.1067 | 0.1308 | 7.533 | 43.158 | 15.806
23.5 | 0.16 | 0.1385 | 0.1065 | 0.1237 | 7.12 | 40.797 | 15.765
28.1 | 0.19 | 0.176 | 0.1061 | 0.1163 | 6.697 | 38.372 | 15.705
32.8 | 0.23 | 0.2184 | 0.1055 | 0.1088 | 6.263 | 35.882 | 15.621
37.5 | 0.26 | 0.267 | 0.1047 | 0.101 | 5.814 | 33.314 | 15.511
42.2 | 0.29 | 0.3227 | 0.1038 | 0.0931 | 5.364 | 30.732 | 15.374
46.9 | 0.32 | 0.3877 | 0.1027 | 0.0852 | 4.905 | 28.103 | 15.201
51.6 | 0.35 | 0.4619 | 0.1007 | 0.0771 | 4.442 | 25.449 | 14.91
56.3 | 0.39 | 0.5429 | 0.0971 | 0.069 | 3.975 | 22.778 | 14.378
61 | 0.42 | 0.6154 | 0.093 | 0.0632 | 3.64 | 20.854 | 13.775
65.7 | 0.45 | 0.6707 | 0.0886 | 0.0595 | 3.425 | 19.623 | 13.117
70.4 | 0.48 | 0.7169 | 0.0837 | 0.0564 | 3.245 | 18.594 | 12.4
75.1 | 0.51 | 0.7549 | 0.0785 | 0.0535 | 3.083 | 17.666 | 11.629
79.7 | 0.55 | 0.7847 | 0.073 | 0.0509 | 2.929 | 16.785 | 10.81
84.4 | 0.58 | 0.8077 | 0.0674 | 0.0483 | 2.781 | 15.936 | 9.977
89.1 | 0.61 | 0.8277 | 0.0618 | 0.0457 | 2.629 | 15.062 | 9.155
93.8 | 0.64 | 0.8458 | 0.0562 | 0.0427 | 2.46 | 14.093 | 8.315
98.5 | 0.68 | 0.8618 | 0.0504 | 0.0395 | 2.273 | 13.025 | 7.458
103.2 | 0.71 | 0.8753 | 0.0445 | 0.0359 | 2.07 | 11.858 | 6.583
107.9 | 0.74 | 0.8854 | 0.0384 | 0.0321 | 1.85 | 10.597 | 5.692
112.6 | 0.77 | 0.8919 | 0.0323 | 0.028 | 1.61 | 9.224 | 4.783
117.3 | 0.8 | 0.893 | 0.026 | 0.0234 | 1.35 | 7.733 | 3.854
122 | 0.84 | 0.8807 | 0.0197 | 0.0187 | 1.075 | 6.161 | 2.912
126.7 | 0.87 | 0.8443 | 0.0132 | 0.0136 | 0.782 | 4.481 | 1.955
131.3 | 0.9 | 0.7372 | 0.0066 | 0.0081 | 0.467 | 2.677 | 0.983
136 | 0.93 | -0.0089 | 0 | 0.0029 | 0.167 | 0.956 | -0.004
PROP | RPM | = | 12000
V | J | Pe | Ct | Cp | PWR | Torque | Thrust
(mph) | (Adv | Ratio) | (Hp) | (In-Lbf) | (Lbf)
0 | 0 | 0 | 0.1062 | 0.154 | 11.511 | 60.457 | 18.716
5.1 | 0.03 | 0.0231 | 0.1063 | 0.1482 | 11.079 | 58.188 | 18.737
10.2 | 0.06 | 0.0481 | 0.1064 | 0.1422 | 10.628 | 55.821 | 18.747
15.3 | 0.1 | 0.0756 | 0.1063 | 0.1358 | 10.151 | 53.313 | 18.74
20.5 | 0.13 | 0.1057 | 0.1062 | 0.1292 | 9.659 | 50.732 | 18.717
25.6 | 0.16 | 0.1392 | 0.106 | 0.1224 | 9.152 | 48.069 | 18.675
30.7 | 0.19 | 0.1763 | 0.1056 | 0.1155 | 8.639 | 45.37 | 18.612
35.8 | 0.23 | 0.2182 | 0.1051 | 0.1084 | 8.105 | 42.567 | 18.523
40.9 | 0.26 | 0.2656 | 0.1045 | 0.1012 | 7.564 | 39.728 | 18.408
46 | 0.29 | 0.3193 | 0.1036 | 0.0939 | 7.022 | 36.88 | 18.265
51.2 | 0.32 | 0.3812 | 0.1027 | 0.0866 | 6.474 | 34 | 18.09
56.3 | 0.35 | 0.4528 | 0.1015 | 0.0793 | 5.926 | 31.124 | 17.881
61.4 | 0.39 | 0.5303 | 0.099 | 0.072 | 5.384 | 28.277 | 17.441
66.5 | 0.42 | 0.614 | 0.0948 | 0.0645 | 4.824 | 25.337 | 16.704
71.6 | 0.45 | 0.671 | 0.0904 | 0.0606 | 4.533 | 23.81 | 15.927
76.7 | 0.48 | 0.7158 | 0.0856 | 0.0577 | 4.311 | 22.643 | 15.08
81.8 | 0.51 | 0.7525 | 0.0804 | 0.055 | 4.11 | 21.584 | 14.168
87 | 0.55 | 0.782 | 0.0748 | 0.0523 | 3.911 | 20.542 | 13.189
92.1 | 0.58 | 0.8055 | 0.0691 | 0.0497 | 3.714 | 19.507 | 12.183
97.2 | 0.61 | 0.8259 | 0.0635 | 0.0469 | 3.51 | 18.434 | 11.183
102.3 | 0.64 | 0.8443 | 0.0577 | 0.0439 | 3.284 | 17.246 | 10.162
107.4 | 0.68 | 0.8608 | 0.0517 | 0.0406 | 3.034 | 15.935 | 9.116
112.5 | 0.71 | 0.875 | 0.0457 | 0.0369 | 2.761 | 14.5 | 8.049
117.7 | 0.74 | 0.886 | 0.0395 | 0.033 | 2.465 | 12.947 | 6.961
122.8 | 0.77 | 0.8931 | 0.0332 | 0.0287 | 2.144 | 11.261 | 5.849
127.9 | 0.8 | 0.8949 | 0.0268 | 0.0241 | 1.801 | 9.461 | 4.727
133 | 0.84 | 0.8847 | 0.0203 | 0.0192 | 1.432 | 7.52 | 3.572
138.1 | 0.87 | 0.8515 | 0.0136 | 0.0139 | 1.04 | 5.464 | 2.405
143.2 | 0.9 | 0.746 | 0.0069 | 0.0083 | 0.619 | 3.253 | 1.21
148.4 | 0.93 | -0.0117 | 0 | 0.0029 | 0.219 | 1.148 | -0.006
PROP | RPM | = | 13000
V | J | Pe | Ct | Cp | PWR | Torque | Thrust
(mph) | (Adv | Ratio) | (Hp) | (In-Lbf) | (Lbf)
0 | 0 | 0 | 0.1047 | 0.1473 | 14.005 | 67.899 | 21.663
5.5 | 0.03 | 0.0237 | 0.1049 | 0.1423 | 13.521 | 65.552 | 21.688
11.1 | 0.06 | 0.0492 | 0.105 | 0.1372 | 13.036 | 63.202 | 21.707
16.6 | 0.1 | 0.0767 | 0.105 | 0.1319 | 12.538 | 60.785 | 21.715
22.1 | 0.13 | 0.1068 | 0.1049 | 0.1263 | 12.001 | 58.184 | 21.705
27.7 | 0.16 | 0.1396 | 0.1048 | 0.1206 | 11.463 | 55.576 | 21.678
33.2 | 0.19 | 0.1756 | 0.1046 | 0.1148 | 10.915 | 52.918 | 21.633
38.8 | 0.22 | 0.2154 | 0.1043 | 0.1088 | 10.344 | 50.15 | 21.566
44.3 | 0.26 | 0.2594 | 0.1038 | 0.1029 | 9.778 | 47.403 | 21.476
49.8 | 0.29 | 0.3083 | 0.1033 | 0.0969 | 9.208 | 44.642 | 21.364
55.4 | 0.32 | 0.3633 | 0.1026 | 0.0907 | 8.625 | 41.816 | 21.224
60.9 | 0.35 | 0.425 | 0.1018 | 0.0846 | 8.046 | 39.007 | 21.057
66.4 | 0.39 | 0.496 | 0.1008 | 0.0784 | 7.447 | 36.106 | 20.852
72 | 0.42 | 0.5711 | 0.0981 | 0.0718 | 6.822 | 33.073 | 20.299
77.5 | 0.45 | 0.6468 | 0.094 | 0.0653 | 6.211 | 30.111 | 19.436
83 | 0.48 | 0.706 | 0.0889 | 0.0607 | 5.77 | 27.975 | 18.396
88.6 | 0.51 | 0.7461 | 0.0832 | 0.0573 | 5.445 | 26.398 | 17.2
94.1 | 0.55 | 0.7762 | 0.0774 | 0.0544 | 5.175 | 25.088 | 16.005
99.6 | 0.58 | 0.8013 | 0.0717 | 0.0517 | 4.914 | 23.824 | 14.818
105.2 | 0.61 | 0.8224 | 0.0658 | 0.0489 | 4.644 | 22.513 | 13.614
110.7 | 0.64 | 0.8414 | 0.0598 | 0.0457 | 4.343 | 21.058 | 12.378
116.3 | 0.67 | 0.8585 | 0.0537 | 0.0422 | 4.012 | 19.449 | 11.109
121.8 | 0.71 | 0.8735 | 0.0474 | 0.0384 | 3.649 | 17.69 | 9.813
127.3 | 0.74 | 0.8856 | 0.0411 | 0.0343 | 3.257 | 15.791 | 8.496
132.9 | 0.77 | 0.8939 | 0.0346 | 0.0298 | 2.834 | 13.741 | 7.151
138.4 | 0.8 | 0.896 | 0.028 | 0.0251 | 2.385 | 11.56 | 5.789
143.9 | 0.84 | 0.8847 | 0.0212 | 0.02 | 1.902 | 9.22 | 4.384
149.5 | 0.87 | 0.8442 | 0.0143 | 0.0147 | 1.397 | 6.772 | 2.958
155 | 0.9 | 0.7227 | 0.0072 | 0.009 | 0.855 | 4.147 | 1.496
160.5 | 0.93 | -0.0135 | -0.0001 | 0.0035 | 0.334 | 1.617 | -0.01
PROP | RPM | = | 13999
V | J | Pe | Ct | Cp | PWR | Torque | Thrust
(mph) | (Adv | Ratio) | (Hp) | (In-Lbf) | (Lbf)
0 | 0 | 0 | 0.1042 | 0.1596 | 18.951 | 85.314 | 24.995
6 | 0.03 | 0.0216 | 0.1044 | 0.155 | 18.396 | 82.815 | 25.031
11.9 | 0.06 | 0.0448 | 0.1044 | 0.1496 | 17.766 | 79.977 | 25.052
17.9 | 0.1 | 0.0694 | 0.1045 | 0.1448 | 17.194 | 77.405 | 25.073
23.8 | 0.13 | 0.0964 | 0.1045 | 0.139 | 16.5 | 74.281 | 25.067
29.8 | 0.16 | 0.1255 | 0.1045 | 0.1334 | 15.841 | 71.314 | 25.056
35.7 | 0.19 | 0.1576 | 0.1043 | 0.1274 | 15.121 | 68.072 | 25.022
41.7 | 0.22 | 0.1926 | 0.1041 | 0.1213 | 14.401 | 64.831 | 24.973
47.6 | 0.26 | 0.2315 | 0.1038 | 0.115 | 13.658 | 61.484 | 24.904
53.6 | 0.29 | 0.2742 | 0.1035 | 0.1089 | 12.926 | 58.189 | 24.819
59.5 | 0.32 | 0.3219 | 0.103 | 0.1026 | 12.182 | 54.841 | 24.711
65.5 | 0.35 | 0.3749 | 0.1025 | 0.0964 | 11.448 | 51.537 | 24.585
71.4 | 0.38 | 0.4335 | 0.1019 | 0.0904 | 10.736 | 48.331 | 24.441
77.4 | 0.42 | 0.4986 | 0.1009 | 0.0843 | 10.011 | 45.066 | 24.193
83.3 | 0.45 | 0.567 | 0.0981 | 0.0776 | 9.215 | 41.486 | 23.519
89.3 | 0.48 | 0.6345 | 0.0943 | 0.0715 | 8.484 | 38.195 | 22.618
95.2 | 0.51 | 0.6954 | 0.0897 | 0.0661 | 7.851 | 35.345 | 21.505
101.2 | 0.55 | 0.7348 | 0.084 | 0.0623 | 7.398 | 33.305 | 20.153
107.1 | 0.58 | 0.763 | 0.0783 | 0.0592 | 7.028 | 31.637 | 18.774
113.1 | 0.61 | 0.7888 | 0.0724 | 0.0559 | 6.641 | 29.897 | 17.375
119 | 0.64 | 0.8112 | 0.0657 | 0.0519 | 6.165 | 27.753 | 15.758
125 | 0.67 | 0.8304 | 0.0587 | 0.0476 | 5.65 | 25.437 | 14.08
130.9 | 0.71 | 0.8479 | 0.0516 | 0.043 | 5.099 | 22.957 | 12.385
136.9 | 0.74 | 0.8633 | 0.0445 | 0.038 | 4.515 | 20.327 | 10.68
142.8 | 0.77 | 0.8757 | 0.0373 | 0.0328 | 3.895 | 17.533 | 8.955
148.8 | 0.8 | 0.8829 | 0.0301 | 0.0273 | 3.24 | 14.587 | 7.211
154.7 | 0.83 | 0.8645 | 0.0229 | 0.0221 | 2.618 | 11.786 | 5.486
160.7 | 0.87 | 0.8099 | 0.0154 | 0.0165 | 1.953 | 8.794 | 3.693
166.6 | 0.9 | 0.6819 | 0.0079 | 0.0103 | 1.227 | 5.525 | 1.884
172.6 | 0.93 | 0.0153 | 0.0001 | 0.0045 | 0.538 | 2.423 | 0.018
PROP | RPM | = | 16000
V | J | Pe | Ct | Cp | PWR | Torque | Thrust
(mph) | (Adv | Ratio) | (Hp) | (In-Lbf) | (Lbf)
0 | 0 | 0 | 0.0977 | 0.0695 | 12.311 | 48.495 | 30.62
6.7 | 0.03 | 0.0445 | 0.0978 | 0.0697 | 12.346 | 48.631 | 30.632
13.5 | 0.06 | 0.0889 | 0.0978 | 0.0698 | 12.371 | 48.73 | 30.64
20.2 | 0.1 | 0.1331 | 0.0978 | 0.07 | 12.397 | 48.832 | 30.64
26.9 | 0.13 | 0.1771 | 0.0978 | 0.0701 | 12.419 | 48.921 | 30.633
33.7 | 0.16 | 0.235 | 0.0975 | 0.0658 | 11.659 | 45.924 | 30.533
40.4 | 0.19 | 0.2639 | 0.0977 | 0.0704 | 12.484 | 49.176 | 30.594
47.1 | 0.22 | 0.3257 | 0.0973 | 0.0663 | 11.753 | 46.298 | 30.47
53.8 | 0.25 | 0.3493 | 0.0974 | 0.0708 | 12.542 | 49.403 | 30.51
60.6 | 0.29 | 0.391 | 0.0972 | 0.071 | 12.579 | 49.55 | 30.449
67.3 | 0.32 | 0.4319 | 0.097 | 0.0712 | 12.623 | 49.722 | 30.376
74 | 0.35 | 0.4717 | 0.0967 | 0.0715 | 12.675 | 49.928 | 30.284
80.8 | 0.38 | 0.5103 | 0.0963 | 0.0719 | 12.737 | 50.172 | 30.175
87.5 | 0.41 | 0.5474 | 0.0959 | 0.0723 | 12.809 | 50.457 | 30.051
94.2 | 0.44 | 0.5831 | 0.0955 | 0.0727 | 12.889 | 50.771 | 29.908
101 | 0.48 | 0.6163 | 0.0941 | 0.0726 | 12.873 | 50.706 | 29.467
107.7 | 0.51 | 0.6467 | 0.0911 | 0.0715 | 12.667 | 49.898 | 28.525
114.4 | 0.54 | 0.6743 | 0.0872 | 0.0697 | 12.357 | 48.677 | 27.309
121.2 | 0.57 | 0.6982 | 0.0824 | 0.0674 | 11.95 | 47.072 | 25.825
127.9 | 0.6 | 0.7184 | 0.0774 | 0.0649 | 11.507 | 45.328 | 24.239
134.6 | 0.63 | 0.7368 | 0.0719 | 0.0619 | 10.967 | 43.198 | 22.51
141.3 | 0.67 | 0.7531 | 0.0647 | 0.0572 | 10.144 | 39.958 | 20.267
148.1 | 0.7 | 0.7646 | 0.0568 | 0.0519 | 9.198 | 36.23 | 17.81
154.8 | 0.73 | 0.7738 | 0.049 | 0.0462 | 8.182 | 32.23 | 15.337
161.5 | 0.76 | 0.7768 | 0.041 | 0.0402 | 7.119 | 28.041 | 12.837
168.3 | 0.79 | 0.7686 | 0.0331 | 0.0341 | 6.045 | 23.812 | 10.355
175 | 0.82 | 0.7271 | 0.0253 | 0.0287 | 5.093 | 20.063 | 7.936
181.7 | 0.86 | 0.6472 | 0.0174 | 0.023 | 4.073 | 16.042 | 5.439
188.5 | 0.89 | 0.4874 | 0.0092 | 0.0168 | 2.977 | 11.728 | 2.887
195.2 | 0.92 | -0.0096 | -0.0001 | 0.0094 | 1.665 | 6.56 | -0.031