## 14x7
14x7 | (14x7.dat) | 2014-12-21
====== | PERFORMANCE | DATA | (versus | advance | ratio | and | MPH) | ======
DEFINITIONS:
J=V/nD | (advance | ratio)
Ct=T/(rho | * | n**2 | * | D**4) | (thrust | coef.)
Cp=P/(rho | * | n**3 | * | D**5) | (power | coef.)
Pe=Ct*J/Cp | (efficiency)
V | (model | speed | in | MPH)
PROP | RPM | = | 1000
V | J | Pe | Ct | Cp | PWR | Torque | Thrust
(mph) | (Adv | Ratio) | (Hp) | (In-Lbf) | (Lbf)
0 | 0 | 0 | 0.1047 | 0.043 | 0.002 | 0.117 | 0.128
0.3 | 0.03 | 0.0612 | 0.1035 | 0.0433 | 0.002 | 0.118 | 0.127
0.7 | 0.05 | 0.12 | 0.1022 | 0.0436 | 0.002 | 0.119 | 0.125
1 | 0.08 | 0.1763 | 0.1008 | 0.0439 | 0.002 | 0.12 | 0.123
1.4 | 0.1 | 0.2302 | 0.0991 | 0.0441 | 0.002 | 0.12 | 0.121
1.7 | 0.13 | 0.2814 | 0.0973 | 0.0443 | 0.002 | 0.121 | 0.119
2 | 0.15 | 0.33 | 0.0953 | 0.0444 | 0.002 | 0.121 | 0.117
2.4 | 0.18 | 0.3759 | 0.0931 | 0.0444 | 0.002 | 0.121 | 0.114
2.7 | 0.2 | 0.419 | 0.0907 | 0.0444 | 0.002 | 0.121 | 0.111
3.1 | 0.23 | 0.4591 | 0.0882 | 0.0443 | 0.002 | 0.121 | 0.108
3.4 | 0.26 | 0.4963 | 0.0854 | 0.0441 | 0.002 | 0.12 | 0.104
3.7 | 0.28 | 0.5305 | 0.0824 | 0.0438 | 0.002 | 0.119 | 0.101
4.1 | 0.31 | 0.5617 | 0.0792 | 0.0433 | 0.002 | 0.118 | 0.097
4.4 | 0.33 | 0.5898 | 0.0758 | 0.0428 | 0.002 | 0.117 | 0.093
4.8 | 0.36 | 0.6148 | 0.0722 | 0.0421 | 0.002 | 0.115 | 0.088
5.1 | 0.38 | 0.6367 | 0.0682 | 0.0411 | 0.002 | 0.112 | 0.083
5.4 | 0.41 | 0.6555 | 0.064 | 0.04 | 0.002 | 0.109 | 0.078
5.8 | 0.44 | 0.6713 | 0.0596 | 0.0387 | 0.002 | 0.105 | 0.073
6.1 | 0.46 | 0.6846 | 0.0552 | 0.0372 | 0.002 | 0.101 | 0.068
6.5 | 0.49 | 0.6954 | 0.0507 | 0.0355 | 0.002 | 0.097 | 0.062
6.8 | 0.51 | 0.704 | 0.0461 | 0.0335 | 0.001 | 0.091 | 0.056
7.1 | 0.54 | 0.7101 | 0.0413 | 0.0313 | 0.001 | 0.085 | 0.051
7.5 | 0.56 | 0.713 | 0.0365 | 0.0288 | 0.001 | 0.079 | 0.045
7.8 | 0.59 | 0.7128 | 0.0315 | 0.026 | 0.001 | 0.071 | 0.039
8.1 | 0.61 | 0.7067 | 0.0264 | 0.023 | 0.001 | 0.063 | 0.032
8.5 | 0.64 | 0.6887 | 0.0213 | 0.0198 | 0.001 | 0.054 | 0.026
8.8 | 0.67 | 0.6509 | 0.0161 | 0.0164 | 0.001 | 0.045 | 0.02
9.2 | 0.69 | 0.5771 | 0.0108 | 0.0129 | 0.001 | 0.035 | 0.013
9.5 | 0.72 | 0.4192 | 0.0054 | 0.0092 | 0 | 0.025 | 0.007
9.8 | 0.74 | -0.0122 | -0.0001 | 0.0058 | 0 | 0.016 | 0
PROP | RPM | = | 2000
V | J | Pe | Ct | Cp | PWR | Torque | Thrust
(mph) | (Adv | Ratio) | (Hp) | (In-Lbf) | (Lbf)
0 | 0 | 0 | 0.1048 | 0.0431 | 0.015 | 0.47 | 0.513
0.7 | 0.03 | 0.0611 | 0.1037 | 0.0434 | 0.015 | 0.474 | 0.507
1.4 | 0.05 | 0.1199 | 0.1024 | 0.0437 | 0.015 | 0.477 | 0.501
2 | 0.08 | 0.1762 | 0.1009 | 0.044 | 0.015 | 0.48 | 0.494
2.7 | 0.1 | 0.23 | 0.0993 | 0.0442 | 0.015 | 0.482 | 0.486
3.4 | 0.13 | 0.2812 | 0.0975 | 0.0444 | 0.015 | 0.484 | 0.477
4.1 | 0.15 | 0.3298 | 0.0955 | 0.0445 | 0.015 | 0.485 | 0.467
4.8 | 0.18 | 0.3757 | 0.0933 | 0.0445 | 0.015 | 0.486 | 0.457
5.4 | 0.2 | 0.4188 | 0.0909 | 0.0445 | 0.015 | 0.485 | 0.445
6.1 | 0.23 | 0.459 | 0.0883 | 0.0444 | 0.015 | 0.484 | 0.432
6.8 | 0.26 | 0.4962 | 0.0855 | 0.0441 | 0.015 | 0.482 | 0.419
7.5 | 0.28 | 0.5304 | 0.0825 | 0.0438 | 0.015 | 0.478 | 0.404
8.1 | 0.31 | 0.5616 | 0.0794 | 0.0434 | 0.015 | 0.474 | 0.388
8.8 | 0.33 | 0.5898 | 0.076 | 0.0429 | 0.015 | 0.468 | 0.372
9.5 | 0.36 | 0.6148 | 0.0723 | 0.0422 | 0.015 | 0.46 | 0.354
10.2 | 0.38 | 0.6367 | 0.0683 | 0.0412 | 0.014 | 0.449 | 0.334
10.9 | 0.41 | 0.6555 | 0.0641 | 0.04 | 0.014 | 0.437 | 0.314
11.5 | 0.44 | 0.6714 | 0.0597 | 0.0387 | 0.013 | 0.423 | 0.292
12.2 | 0.46 | 0.6846 | 0.0553 | 0.0372 | 0.013 | 0.406 | 0.271
12.9 | 0.49 | 0.6955 | 0.0508 | 0.0355 | 0.012 | 0.388 | 0.249
13.6 | 0.51 | 0.7041 | 0.0462 | 0.0336 | 0.012 | 0.366 | 0.226
14.3 | 0.54 | 0.7101 | 0.0414 | 0.0314 | 0.011 | 0.342 | 0.203
14.9 | 0.56 | 0.7131 | 0.0365 | 0.0289 | 0.01 | 0.315 | 0.179
15.6 | 0.59 | 0.713 | 0.0316 | 0.0261 | 0.009 | 0.284 | 0.155
16.3 | 0.61 | 0.7069 | 0.0265 | 0.023 | 0.008 | 0.251 | 0.13
17 | 0.64 | 0.6888 | 0.0213 | 0.0198 | 0.007 | 0.216 | 0.104
17.7 | 0.67 | 0.651 | 0.0161 | 0.0165 | 0.006 | 0.179 | 0.079
18.3 | 0.69 | 0.5777 | 0.0108 | 0.0129 | 0.004 | 0.141 | 0.053
19 | 0.72 | 0.4215 | 0.0054 | 0.0092 | 0.003 | 0.1 | 0.027
19.7 | 0.74 | -0.0005 | 0 | 0.0059 | 0.002 | 0.064 | 0
PROP | RPM | = | 3000
V | J | Pe | Ct | Cp | PWR | Torque | Thrust
(mph) | (Adv | Ratio) | (Hp) | (In-Lbf) | (Lbf)
0 | 0 | 0 | 0.1048 | 0.0421 | 0.049 | 1.032 | 1.154
1 | 0.03 | 0.0624 | 0.1037 | 0.0425 | 0.05 | 1.043 | 1.142
2 | 0.05 | 0.1222 | 0.1024 | 0.0429 | 0.05 | 1.052 | 1.128
3.1 | 0.08 | 0.1794 | 0.101 | 0.0432 | 0.05 | 1.06 | 1.112
4.1 | 0.1 | 0.2338 | 0.0993 | 0.0435 | 0.051 | 1.067 | 1.094
5.1 | 0.13 | 0.2856 | 0.0976 | 0.0437 | 0.051 | 1.073 | 1.074
6.1 | 0.15 | 0.3346 | 0.0956 | 0.0438 | 0.051 | 1.076 | 1.053
7.1 | 0.18 | 0.3809 | 0.0934 | 0.0439 | 0.051 | 1.077 | 1.028
8.1 | 0.2 | 0.4244 | 0.091 | 0.0439 | 0.051 | 1.077 | 1.002
9.2 | 0.23 | 0.4651 | 0.0884 | 0.0438 | 0.051 | 1.075 | 0.974
10.2 | 0.26 | 0.5029 | 0.0857 | 0.0436 | 0.051 | 1.07 | 0.943
11.2 | 0.28 | 0.5378 | 0.0827 | 0.0433 | 0.051 | 1.062 | 0.911
12.2 | 0.31 | 0.5699 | 0.0795 | 0.0428 | 0.05 | 1.052 | 0.876
13.2 | 0.33 | 0.5991 | 0.0761 | 0.0423 | 0.049 | 1.038 | 0.839
14.2 | 0.36 | 0.6253 | 0.0725 | 0.0415 | 0.049 | 1.019 | 0.798
15.3 | 0.38 | 0.6487 | 0.0685 | 0.0405 | 0.047 | 0.994 | 0.754
16.3 | 0.41 | 0.669 | 0.0643 | 0.0393 | 0.046 | 0.965 | 0.708
17.3 | 0.43 | 0.6866 | 0.0599 | 0.038 | 0.044 | 0.932 | 0.66
18.3 | 0.46 | 0.7016 | 0.0555 | 0.0364 | 0.043 | 0.894 | 0.611
19.3 | 0.49 | 0.7141 | 0.0509 | 0.0347 | 0.041 | 0.851 | 0.561
20.4 | 0.51 | 0.7239 | 0.0463 | 0.0327 | 0.038 | 0.803 | 0.51
21.4 | 0.54 | 0.7307 | 0.0415 | 0.0305 | 0.036 | 0.75 | 0.458
22.4 | 0.56 | 0.7345 | 0.0367 | 0.0281 | 0.033 | 0.689 | 0.404
23.4 | 0.59 | 0.7347 | 0.0317 | 0.0254 | 0.03 | 0.623 | 0.349
24.4 | 0.61 | 0.7288 | 0.0266 | 0.0224 | 0.026 | 0.55 | 0.293
25.4 | 0.64 | 0.7103 | 0.0214 | 0.0193 | 0.023 | 0.474 | 0.236
26.5 | 0.67 | 0.6721 | 0.0162 | 0.016 | 0.019 | 0.393 | 0.178
27.5 | 0.69 | 0.597 | 0.0108 | 0.0125 | 0.015 | 0.308 | 0.119
28.5 | 0.72 | 0.4371 | 0.0055 | 0.0089 | 0.01 | 0.219 | 0.06
29.5 | 0.74 | -0.0023 | 0 | 0.0056 | 0.007 | 0.138 | 0
PROP | RPM | = | 4000
V | J | Pe | Ct | Cp | PWR | Torque | Thrust
(mph) | (Adv | Ratio) | (Hp) | (In-Lbf) | (Lbf)
0 | 0 | 0 | 0.1049 | 0.0404 | 0.112 | 1.76 | 2.054
1.4 | 0.03 | 0.065 | 0.1038 | 0.0409 | 0.113 | 1.785 | 2.033
2.7 | 0.05 | 0.1268 | 0.1026 | 0.0414 | 0.115 | 1.807 | 2.008
4.1 | 0.08 | 0.1855 | 0.1011 | 0.0419 | 0.116 | 1.827 | 1.98
5.4 | 0.1 | 0.2412 | 0.0995 | 0.0423 | 0.117 | 1.844 | 1.949
6.8 | 0.13 | 0.2939 | 0.0978 | 0.0426 | 0.118 | 1.857 | 1.914
8.1 | 0.15 | 0.3437 | 0.0958 | 0.0428 | 0.118 | 1.867 | 1.875
9.5 | 0.18 | 0.3908 | 0.0936 | 0.0429 | 0.119 | 1.872 | 1.832
10.9 | 0.2 | 0.435 | 0.0912 | 0.0429 | 0.119 | 1.873 | 1.786
12.2 | 0.23 | 0.4765 | 0.0886 | 0.0428 | 0.119 | 1.869 | 1.735
13.6 | 0.26 | 0.5153 | 0.0859 | 0.0427 | 0.118 | 1.861 | 1.681
14.9 | 0.28 | 0.5514 | 0.0829 | 0.0423 | 0.117 | 1.847 | 1.623
16.3 | 0.31 | 0.5849 | 0.0797 | 0.0419 | 0.116 | 1.826 | 1.561
17.6 | 0.33 | 0.6158 | 0.0763 | 0.0412 | 0.114 | 1.799 | 1.494
19 | 0.36 | 0.6441 | 0.0727 | 0.0404 | 0.112 | 1.764 | 1.423
20.4 | 0.38 | 0.6697 | 0.0686 | 0.0394 | 0.109 | 1.717 | 1.344
21.7 | 0.41 | 0.6926 | 0.0644 | 0.0381 | 0.105 | 1.661 | 1.261
23.1 | 0.44 | 0.7129 | 0.06 | 0.0366 | 0.101 | 1.598 | 1.175
24.4 | 0.46 | 0.7308 | 0.0556 | 0.035 | 0.097 | 1.528 | 1.088
25.8 | 0.49 | 0.7459 | 0.051 | 0.0332 | 0.092 | 1.45 | 0.998
27.1 | 0.51 | 0.7573 | 0.0463 | 0.0313 | 0.087 | 1.365 | 0.906
28.5 | 0.54 | 0.765 | 0.0415 | 0.0292 | 0.081 | 1.272 | 0.812
29.9 | 0.56 | 0.7697 | 0.0366 | 0.0268 | 0.074 | 1.168 | 0.717
31.2 | 0.59 | 0.7701 | 0.0316 | 0.0242 | 0.067 | 1.054 | 0.619
32.6 | 0.61 | 0.7634 | 0.0265 | 0.0213 | 0.059 | 0.931 | 0.519
33.9 | 0.64 | 0.743 | 0.0214 | 0.0184 | 0.051 | 0.802 | 0.418
35.3 | 0.67 | 0.7028 | 0.0161 | 0.0153 | 0.042 | 0.666 | 0.316
36.6 | 0.69 | 0.6243 | 0.0108 | 0.012 | 0.033 | 0.523 | 0.212
38 | 0.72 | 0.4566 | 0.0054 | 0.0085 | 0.024 | 0.373 | 0.107
39.4 | 0.74 | -0.0006 | 0 | 0.0054 | 0.015 | 0.236 | 0
PROP | RPM | = | 5000
V | J | Pe | Ct | Cp | PWR | Torque | Thrust
(mph) | (Adv | Ratio) | (Hp) | (In-Lbf) | (Lbf)
0 | 0 | 0 | 0.1063 | 0.048 | 0.259 | 3.27 | 3.253
1.7 | 0.03 | 0.0565 | 0.1052 | 0.0476 | 0.257 | 3.243 | 3.219
3.4 | 0.05 | 0.1126 | 0.1039 | 0.0472 | 0.255 | 3.217 | 3.179
5.1 | 0.08 | 0.1678 | 0.1025 | 0.0468 | 0.253 | 3.191 | 3.134
6.8 | 0.1 | 0.222 | 0.1008 | 0.0464 | 0.251 | 3.166 | 3.084
8.5 | 0.13 | 0.2747 | 0.099 | 0.0461 | 0.249 | 3.139 | 3.028
10.2 | 0.15 | 0.3257 | 0.0969 | 0.0456 | 0.247 | 3.111 | 2.965
11.9 | 0.18 | 0.3748 | 0.0947 | 0.0452 | 0.244 | 3.081 | 2.896
13.6 | 0.2 | 0.4218 | 0.0922 | 0.0447 | 0.242 | 3.048 | 2.821
15.3 | 0.23 | 0.4665 | 0.0896 | 0.0442 | 0.239 | 3.011 | 2.74
16.9 | 0.26 | 0.5086 | 0.0867 | 0.0436 | 0.236 | 2.971 | 2.653
18.6 | 0.28 | 0.5481 | 0.0837 | 0.0429 | 0.232 | 2.925 | 2.559
20.3 | 0.31 | 0.585 | 0.0804 | 0.0421 | 0.228 | 2.873 | 2.459
22 | 0.33 | 0.6191 | 0.0769 | 0.0413 | 0.223 | 2.814 | 2.352
23.7 | 0.36 | 0.6503 | 0.0731 | 0.0403 | 0.218 | 2.744 | 2.238
25.4 | 0.38 | 0.6782 | 0.0691 | 0.0391 | 0.211 | 2.662 | 2.113
27.1 | 0.41 | 0.7028 | 0.0648 | 0.0377 | 0.204 | 2.57 | 1.982
28.8 | 0.43 | 0.7245 | 0.0604 | 0.0362 | 0.196 | 2.47 | 1.848
30.5 | 0.46 | 0.7439 | 0.0559 | 0.0346 | 0.187 | 2.357 | 1.71
32.2 | 0.49 | 0.7606 | 0.0513 | 0.0328 | 0.177 | 2.233 | 1.57
33.9 | 0.51 | 0.7736 | 0.0466 | 0.0308 | 0.167 | 2.099 | 1.426
35.6 | 0.54 | 0.783 | 0.0418 | 0.0287 | 0.155 | 1.953 | 1.279
37.3 | 0.56 | 0.7891 | 0.0369 | 0.0263 | 0.142 | 1.792 | 1.128
39 | 0.59 | 0.7913 | 0.0319 | 0.0237 | 0.128 | 1.614 | 0.975
40.7 | 0.61 | 0.7858 | 0.0268 | 0.0209 | 0.113 | 1.424 | 0.818
42.4 | 0.64 | 0.7671 | 0.0216 | 0.018 | 0.097 | 1.224 | 0.66
44.1 | 0.66 | 0.7281 | 0.0163 | 0.0149 | 0.08 | 1.014 | 0.498
45.8 | 0.69 | 0.6518 | 0.0109 | 0.0116 | 0.063 | 0.79 | 0.335
47.4 | 0.72 | 0.4842 | 0.0055 | 0.0081 | 0.044 | 0.555 | 0.168
49.1 | 0.74 | -0.0006 | 0 | 0.005 | 0.027 | 0.341 | 0
PROP | RPM | = | 6000
V | J | Pe | Ct | Cp | PWR | Torque | Thrust
(mph) | (Adv | Ratio) | (Hp) | (In-Lbf) | (Lbf)
0 | 0 | 0 | 0.1081 | 0.058 | 0.542 | 5.69 | 4.764
2 | 0.03 | 0.0485 | 0.107 | 0.0563 | 0.526 | 5.529 | 4.714
4.1 | 0.05 | 0.0986 | 0.1057 | 0.0548 | 0.512 | 5.377 | 4.655
6.1 | 0.08 | 0.1497 | 0.1041 | 0.0533 | 0.498 | 5.235 | 4.588
8.1 | 0.1 | 0.2015 | 0.1024 | 0.052 | 0.486 | 5.101 | 4.513
10.2 | 0.13 | 0.2535 | 0.1005 | 0.0507 | 0.474 | 4.974 | 4.428
12.2 | 0.15 | 0.3051 | 0.0984 | 0.0494 | 0.462 | 4.854 | 4.335
14.2 | 0.18 | 0.3559 | 0.096 | 0.0483 | 0.451 | 4.739 | 4.231
16.3 | 0.2 | 0.4053 | 0.0935 | 0.0472 | 0.441 | 4.628 | 4.119
18.3 | 0.23 | 0.453 | 0.0907 | 0.0461 | 0.43 | 4.522 | 3.997
20.3 | 0.26 | 0.4984 | 0.0878 | 0.045 | 0.421 | 4.417 | 3.867
22.4 | 0.28 | 0.5415 | 0.0846 | 0.0439 | 0.41 | 4.311 | 3.727
24.4 | 0.31 | 0.5818 | 0.0812 | 0.0428 | 0.4 | 4.201 | 3.577
26.4 | 0.33 | 0.6191 | 0.0776 | 0.0416 | 0.389 | 4.087 | 3.418
28.5 | 0.36 | 0.6531 | 0.0737 | 0.0404 | 0.377 | 3.964 | 3.248
30.5 | 0.38 | 0.6833 | 0.0696 | 0.039 | 0.365 | 3.83 | 3.064
32.5 | 0.41 | 0.7093 | 0.0652 | 0.0376 | 0.351 | 3.69 | 2.873
34.6 | 0.43 | 0.7321 | 0.0608 | 0.0361 | 0.337 | 3.541 | 2.678
36.6 | 0.46 | 0.7525 | 0.0563 | 0.0344 | 0.321 | 3.376 | 2.479
38.6 | 0.49 | 0.7704 | 0.0517 | 0.0326 | 0.304 | 3.196 | 2.276
40.7 | 0.51 | 0.785 | 0.0469 | 0.0305 | 0.285 | 2.999 | 2.067
42.7 | 0.54 | 0.796 | 0.0421 | 0.0284 | 0.265 | 2.788 | 1.856
44.7 | 0.56 | 0.8039 | 0.0372 | 0.026 | 0.243 | 2.554 | 1.639
46.8 | 0.59 | 0.8079 | 0.0321 | 0.0234 | 0.219 | 2.296 | 1.416
48.8 | 0.61 | 0.8045 | 0.027 | 0.0206 | 0.192 | 2.021 | 1.19
50.8 | 0.64 | 0.7874 | 0.0218 | 0.0177 | 0.165 | 1.735 | 0.96
52.9 | 0.66 | 0.7502 | 0.0165 | 0.0146 | 0.136 | 1.432 | 0.725
54.9 | 0.69 | 0.6763 | 0.011 | 0.0113 | 0.105 | 1.107 | 0.487
56.9 | 0.72 | 0.5097 | 0.0056 | 0.0078 | 0.073 | 0.766 | 0.245
59 | 0.74 | 0 | 0 | 0.0047 | 0.044 | 0.461 | 0
PROP | RPM | = | 7000
V | J | Pe | Ct | Cp | PWR | Torque | Thrust
(mph) | (Adv | Ratio) | (Hp) | (In-Lbf) | (Lbf)
0 | 0 | 0 | 0.11 | 0.0675 | 1.002 | 9.023 | 6.594
2.4 | 0.03 | 0.0431 | 0.1088 | 0.0647 | 0.959 | 8.639 | 6.524
4.7 | 0.05 | 0.0887 | 0.1074 | 0.062 | 0.92 | 8.28 | 6.442
7.1 | 0.08 | 0.1366 | 0.1059 | 0.0595 | 0.883 | 7.947 | 6.348
9.5 | 0.1 | 0.1864 | 0.1041 | 0.0572 | 0.848 | 7.637 | 6.242
11.9 | 0.13 | 0.2375 | 0.1021 | 0.055 | 0.816 | 7.351 | 6.123
14.2 | 0.15 | 0.2892 | 0.0999 | 0.053 | 0.787 | 7.086 | 5.99
16.6 | 0.18 | 0.341 | 0.0975 | 0.0512 | 0.76 | 6.839 | 5.844
19 | 0.2 | 0.3922 | 0.0948 | 0.0495 | 0.734 | 6.61 | 5.684
21.4 | 0.23 | 0.4422 | 0.0919 | 0.0479 | 0.711 | 6.397 | 5.512
23.7 | 0.26 | 0.4902 | 0.0889 | 0.0464 | 0.688 | 6.198 | 5.328
26.1 | 0.28 | 0.5361 | 0.0856 | 0.0449 | 0.667 | 6.003 | 5.13
28.5 | 0.31 | 0.5792 | 0.082 | 0.0435 | 0.645 | 5.811 | 4.919
30.9 | 0.33 | 0.6192 | 0.0783 | 0.0421 | 0.624 | 5.621 | 4.695
33.2 | 0.36 | 0.6557 | 0.0743 | 0.0406 | 0.603 | 5.427 | 4.458
35.6 | 0.38 | 0.6878 | 0.0701 | 0.0391 | 0.58 | 5.226 | 4.203
38 | 0.41 | 0.7151 | 0.0657 | 0.0376 | 0.558 | 5.025 | 3.938
40.4 | 0.44 | 0.7387 | 0.0612 | 0.036 | 0.535 | 4.817 | 3.671
42.7 | 0.46 | 0.7601 | 0.0566 | 0.0343 | 0.509 | 4.586 | 3.396
45.1 | 0.49 | 0.779 | 0.052 | 0.0324 | 0.481 | 4.334 | 3.116
47.5 | 0.51 | 0.7949 | 0.0472 | 0.0304 | 0.451 | 4.06 | 2.83
49.9 | 0.54 | 0.8075 | 0.0423 | 0.0282 | 0.418 | 3.763 | 2.538
52.2 | 0.56 | 0.8169 | 0.0373 | 0.0257 | 0.382 | 3.439 | 2.24
54.6 | 0.59 | 0.8225 | 0.0323 | 0.0231 | 0.343 | 3.086 | 1.935
57 | 0.61 | 0.8206 | 0.0271 | 0.0203 | 0.301 | 2.709 | 1.624
59.4 | 0.64 | 0.8046 | 0.0218 | 0.0173 | 0.257 | 2.317 | 1.308
61.7 | 0.67 | 0.7679 | 0.0164 | 0.0142 | 0.211 | 1.902 | 0.985
64.1 | 0.69 | 0.6953 | 0.011 | 0.0109 | 0.162 | 1.46 | 0.66
66.5 | 0.72 | 0.5284 | 0.0055 | 0.0075 | 0.111 | 1 | 0.331
68.9 | 0.74 | -0.0004 | 0 | 0.0045 | 0.067 | 0.602 | 0
PROP | RPM | = | 8000
V | J | Pe | Ct | Cp | PWR | Torque | Thrust
(mph) | (Adv | Ratio) | (Hp) | (In-Lbf) | (Lbf)
0 | 0 | 0 | 0.1119 | 0.0775 | 1.716 | 13.52 | 8.762
2.7 | 0.03 | 0.0386 | 0.1107 | 0.0733 | 1.623 | 12.79 | 8.671
5.4 | 0.05 | 0.0806 | 0.1093 | 0.0693 | 1.536 | 12.102 | 8.563
8.1 | 0.08 | 0.1256 | 0.1077 | 0.0657 | 1.456 | 11.468 | 8.437
10.8 | 0.1 | 0.1734 | 0.1059 | 0.0624 | 1.383 | 10.892 | 8.295
13.5 | 0.13 | 0.2233 | 0.1039 | 0.0594 | 1.316 | 10.366 | 8.134
16.3 | 0.15 | 0.2748 | 0.1016 | 0.0567 | 1.255 | 9.886 | 7.955
19 | 0.18 | 0.3271 | 0.0991 | 0.0542 | 1.2 | 9.45 | 7.758
21.7 | 0.2 | 0.3795 | 0.0963 | 0.0519 | 1.149 | 9.052 | 7.543
24.4 | 0.23 | 0.4311 | 0.0933 | 0.0498 | 1.103 | 8.688 | 7.31
27.1 | 0.26 | 0.4811 | 0.0902 | 0.0479 | 1.061 | 8.355 | 7.062
29.8 | 0.28 | 0.5293 | 0.0868 | 0.0461 | 1.02 | 8.04 | 6.795
32.5 | 0.31 | 0.5748 | 0.0831 | 0.0443 | 0.982 | 7.739 | 6.512
35.2 | 0.33 | 0.6172 | 0.0793 | 0.0427 | 0.946 | 7.449 | 6.213
37.9 | 0.36 | 0.6558 | 0.0753 | 0.0411 | 0.909 | 7.165 | 5.896
40.6 | 0.38 | 0.6898 | 0.071 | 0.0394 | 0.873 | 6.88 | 5.558
43.4 | 0.41 | 0.7183 | 0.0665 | 0.0379 | 0.839 | 6.606 | 5.21
46.1 | 0.43 | 0.7428 | 0.062 | 0.0363 | 0.803 | 6.329 | 4.858
48.8 | 0.46 | 0.7652 | 0.0574 | 0.0345 | 0.764 | 6.022 | 4.497
51.5 | 0.49 | 0.7852 | 0.0527 | 0.0326 | 0.722 | 5.686 | 4.128
54.2 | 0.51 | 0.8025 | 0.0479 | 0.0305 | 0.675 | 5.319 | 3.75
56.9 | 0.54 | 0.8167 | 0.043 | 0.0282 | 0.625 | 4.924 | 3.364
59.6 | 0.56 | 0.8278 | 0.0379 | 0.0257 | 0.57 | 4.493 | 2.97
62.3 | 0.59 | 0.8351 | 0.0328 | 0.0231 | 0.511 | 4.025 | 2.567
65 | 0.61 | 0.8357 | 0.0275 | 0.0202 | 0.447 | 3.525 | 2.157
67.7 | 0.64 | 0.8216 | 0.0222 | 0.0173 | 0.382 | 3.012 | 1.739
70.4 | 0.66 | 0.7875 | 0.0168 | 0.0142 | 0.314 | 2.472 | 1.316
73.2 | 0.69 | 0.7188 | 0.0113 | 0.0108 | 0.24 | 1.89 | 0.884
75.9 | 0.72 | 0.5561 | 0.0057 | 0.0073 | 0.162 | 1.274 | 0.445
78.6 | 0.74 | -0.0006 | 0 | 0.0042 | 0.094 | 0.737 | 0
PROP | RPM | = | 9000
V | J | Pe | Ct | Cp | PWR | Torque | Thrust
(mph) | (Adv | Ratio) | (Hp) | (In-Lbf) | (Lbf)
0 | 0 | 0 | 0.1127 | 0.0783 | 2.471 | 17.304 | 11.168
3 | 0.03 | 0.0385 | 0.1116 | 0.0741 | 2.338 | 16.37 | 11.062
6.1 | 0.05 | 0.0805 | 0.1103 | 0.07 | 2.207 | 15.457 | 10.931
9.1 | 0.08 | 0.1259 | 0.1087 | 0.0662 | 2.087 | 14.615 | 10.776
12.2 | 0.1 | 0.1742 | 0.1069 | 0.0627 | 1.979 | 13.858 | 10.598
15.2 | 0.13 | 0.2246 | 0.1049 | 0.0597 | 1.882 | 13.177 | 10.397
18.3 | 0.15 | 0.2765 | 0.1026 | 0.0569 | 1.794 | 12.565 | 10.171
21.3 | 0.18 | 0.3292 | 0.1001 | 0.0544 | 1.715 | 12.012 | 9.922
24.4 | 0.2 | 0.3817 | 0.0973 | 0.0521 | 1.644 | 11.511 | 9.648
27.4 | 0.23 | 0.4334 | 0.0944 | 0.0501 | 1.579 | 11.057 | 9.353
30.5 | 0.26 | 0.4834 | 0.0912 | 0.0482 | 1.52 | 10.643 | 9.036
33.5 | 0.28 | 0.5313 | 0.0877 | 0.0464 | 1.464 | 10.253 | 8.698
36.6 | 0.31 | 0.5764 | 0.0841 | 0.0447 | 1.411 | 9.882 | 8.338
39.6 | 0.33 | 0.6184 | 0.0803 | 0.0431 | 1.36 | 9.525 | 7.958
42.7 | 0.36 | 0.6566 | 0.0762 | 0.0415 | 1.31 | 9.171 | 7.556
45.7 | 0.38 | 0.6904 | 0.0719 | 0.0399 | 1.259 | 8.814 | 7.126
48.8 | 0.41 | 0.7192 | 0.0674 | 0.0383 | 1.208 | 8.46 | 6.68
51.8 | 0.43 | 0.7441 | 0.0628 | 0.0367 | 1.157 | 8.101 | 6.229
54.9 | 0.46 | 0.7669 | 0.0582 | 0.0349 | 1.1 | 7.705 | 5.766
57.9 | 0.49 | 0.7874 | 0.0534 | 0.0329 | 1.038 | 7.272 | 5.293
61 | 0.51 | 0.8053 | 0.0485 | 0.0308 | 0.971 | 6.8 | 4.809
64 | 0.54 | 0.8202 | 0.0435 | 0.0285 | 0.898 | 6.289 | 4.315
67.1 | 0.56 | 0.8318 | 0.0384 | 0.026 | 0.819 | 5.733 | 3.808
70.1 | 0.59 | 0.8394 | 0.0332 | 0.0232 | 0.733 | 5.134 | 3.292
73.2 | 0.61 | 0.8403 | 0.0279 | 0.0204 | 0.642 | 4.498 | 2.767
76.2 | 0.64 | 0.8281 | 0.0225 | 0.0174 | 0.548 | 3.838 | 2.233
79.3 | 0.66 | 0.7959 | 0.0171 | 0.0142 | 0.449 | 3.145 | 1.691
82.3 | 0.69 | 0.7298 | 0.0115 | 0.0108 | 0.342 | 2.396 | 1.138
85.4 | 0.72 | 0.5695 | 0.0058 | 0.0073 | 0.229 | 1.602 | 0.572
88.4 | 0.74 | -0.001 | 0 | 0.0041 | 0.13 | 0.912 | -0.001
PROP | RPM | = | 10000
V | J | Pe | Ct | Cp | PWR | Torque | Thrust
(mph) | (Adv | Ratio) | (Hp) | (In-Lbf) | (Lbf)
0 | 0 | 0 | 0.1124 | 0.0699 | 3.022 | 19.047 | 13.751
3.4 | 0.03 | 0.0426 | 0.1115 | 0.0669 | 2.895 | 18.249 | 13.65
6.8 | 0.05 | 0.0881 | 0.1104 | 0.064 | 2.769 | 17.453 | 13.512
10.2 | 0.08 | 0.1366 | 0.109 | 0.0612 | 2.646 | 16.675 | 13.339
13.5 | 0.1 | 0.1873 | 0.1073 | 0.0585 | 2.533 | 15.964 | 13.134
16.9 | 0.13 | 0.2392 | 0.1054 | 0.0563 | 2.435 | 15.345 | 12.899
20.3 | 0.15 | 0.2916 | 0.1032 | 0.0542 | 2.347 | 14.792 | 12.633
23.7 | 0.18 | 0.3439 | 0.1008 | 0.0524 | 2.268 | 14.292 | 12.337
27.1 | 0.2 | 0.3953 | 0.0981 | 0.0507 | 2.195 | 13.832 | 12.009
30.5 | 0.23 | 0.4452 | 0.0952 | 0.0492 | 2.127 | 13.408 | 11.652
33.9 | 0.26 | 0.493 | 0.0921 | 0.0477 | 2.064 | 13.01 | 11.27
37.2 | 0.28 | 0.5384 | 0.0887 | 0.0463 | 2.004 | 12.628 | 10.861
40.6 | 0.31 | 0.5811 | 0.0852 | 0.0449 | 1.944 | 12.25 | 10.423
44 | 0.33 | 0.6207 | 0.0814 | 0.0435 | 1.884 | 11.872 | 9.96
47.4 | 0.36 | 0.657 | 0.0774 | 0.0421 | 1.822 | 11.481 | 9.467
50.8 | 0.38 | 0.6897 | 0.073 | 0.0406 | 1.755 | 11.064 | 8.938
54.2 | 0.41 | 0.7182 | 0.0685 | 0.039 | 1.686 | 10.627 | 8.381
57.6 | 0.43 | 0.7434 | 0.0639 | 0.0373 | 1.614 | 10.172 | 7.815
61 | 0.46 | 0.7665 | 0.0591 | 0.0355 | 1.534 | 9.671 | 7.236
64.3 | 0.49 | 0.7874 | 0.0543 | 0.0335 | 1.448 | 9.123 | 6.643
67.7 | 0.51 | 0.8059 | 0.0493 | 0.0313 | 1.353 | 8.527 | 6.037
71.1 | 0.54 | 0.8214 | 0.0443 | 0.0289 | 1.251 | 7.882 | 5.417
74.5 | 0.56 | 0.8335 | 0.0391 | 0.0263 | 1.14 | 7.185 | 4.783
77.9 | 0.59 | 0.8414 | 0.0338 | 0.0236 | 1.021 | 6.435 | 4.136
81.3 | 0.61 | 0.8428 | 0.0284 | 0.0207 | 0.894 | 5.636 | 3.478
84.7 | 0.64 | 0.832 | 0.0229 | 0.0176 | 0.762 | 4.802 | 2.808
88 | 0.66 | 0.8025 | 0.0174 | 0.0144 | 0.622 | 3.922 | 2.127
91.4 | 0.69 | 0.7391 | 0.0117 | 0.0109 | 0.472 | 2.976 | 1.431
94.8 | 0.72 | 0.5816 | 0.0059 | 0.0072 | 0.313 | 1.975 | 0.721
98.2 | 0.74 | -0.0004 | 0 | 0.0041 | 0.176 | 1.108 | 0
PROP | RPM | = | 11000
V | J | Pe | Ct | Cp | PWR | Torque | Thrust
(mph) | (Adv | Ratio) | (Hp) | (In-Lbf) | (Lbf)
0 | 0 | 0 | 0.1119 | 0.0611 | 3.518 | 20.156 | 16.571
3.7 | 0.03 | 0.0478 | 0.1115 | 0.0596 | 3.434 | 19.678 | 16.515
7.4 | 0.05 | 0.0974 | 0.1108 | 0.0581 | 3.346 | 19.172 | 16.409
11.2 | 0.08 | 0.1488 | 0.1097 | 0.0565 | 3.253 | 18.636 | 16.238
14.9 | 0.1 | 0.2015 | 0.1082 | 0.0548 | 3.158 | 18.092 | 16.018
18.6 | 0.13 | 0.2548 | 0.1064 | 0.0533 | 3.07 | 17.588 | 15.752
22.3 | 0.15 | 0.3073 | 0.1043 | 0.052 | 2.996 | 17.164 | 15.446
26.1 | 0.18 | 0.3585 | 0.102 | 0.0508 | 2.928 | 16.777 | 15.1
29.8 | 0.2 | 0.4082 | 0.0994 | 0.0497 | 2.864 | 16.411 | 14.715
33.5 | 0.23 | 0.4559 | 0.0965 | 0.0487 | 2.802 | 16.054 | 14.291
37.2 | 0.26 | 0.5015 | 0.0934 | 0.0476 | 2.74 | 15.699 | 13.835
41 | 0.28 | 0.5445 | 0.0901 | 0.0465 | 2.678 | 15.346 | 13.347
44.7 | 0.31 | 0.5848 | 0.0866 | 0.0454 | 2.614 | 14.974 | 12.824
48.4 | 0.33 | 0.6222 | 0.0828 | 0.0442 | 2.546 | 14.585 | 12.267
52.1 | 0.36 | 0.6567 | 0.0788 | 0.0429 | 2.471 | 14.161 | 11.672
55.9 | 0.38 | 0.6882 | 0.0745 | 0.0415 | 2.388 | 13.681 | 11.03
59.6 | 0.41 | 0.7166 | 0.0699 | 0.0398 | 2.294 | 13.145 | 10.346
63.3 | 0.43 | 0.7421 | 0.0652 | 0.0381 | 2.196 | 12.58 | 9.65
67 | 0.46 | 0.7654 | 0.0604 | 0.0363 | 2.088 | 11.962 | 8.939
70.8 | 0.49 | 0.7867 | 0.0554 | 0.0342 | 1.969 | 11.283 | 8.21
74.5 | 0.51 | 0.8058 | 0.0504 | 0.032 | 1.841 | 10.55 | 7.469
78.2 | 0.54 | 0.822 | 0.0453 | 0.0296 | 1.702 | 9.752 | 6.708
81.9 | 0.56 | 0.8348 | 0.04 | 0.0269 | 1.551 | 8.888 | 5.926
85.7 | 0.59 | 0.8433 | 0.0346 | 0.0241 | 1.388 | 7.953 | 5.124
89.4 | 0.61 | 0.8453 | 0.0291 | 0.0211 | 1.216 | 6.966 | 4.311
93.1 | 0.64 | 0.8361 | 0.0235 | 0.018 | 1.035 | 5.929 | 3.484
96.8 | 0.66 | 0.8094 | 0.0178 | 0.0146 | 0.842 | 4.827 | 2.641
100.6 | 0.69 | 0.7489 | 0.012 | 0.0111 | 0.637 | 3.648 | 1.778
104.3 | 0.72 | 0.5939 | 0.0061 | 0.0073 | 0.42 | 2.405 | 0.897
108 | 0.74 | 0.0012 | 0 | 0.0041 | 0.233 | 1.337 | 0.001
PROP | RPM | = | 12000
V | J | Pe | Ct | Cp | PWR | Torque | Thrust
(mph) | (Adv | Ratio) | (Hp) | (In-Lbf) | (Lbf)
0 | 0 | 0 | 0.1112 | 0.0509 | 3.809 | 20.003 | 19.596
4.1 | 0.03 | 0.0555 | 0.1112 | 0.0511 | 3.821 | 20.066 | 19.587
8.1 | 0.05 | 0.1106 | 0.111 | 0.0513 | 3.832 | 20.125 | 19.567
12.2 | 0.08 | 0.1651 | 0.1107 | 0.0513 | 3.839 | 20.162 | 19.512
16.2 | 0.1 | 0.2189 | 0.1096 | 0.0511 | 3.821 | 20.069 | 19.314
20.3 | 0.13 | 0.2719 | 0.108 | 0.0507 | 3.79 | 19.904 | 19.033
24.4 | 0.15 | 0.3237 | 0.1061 | 0.0502 | 3.751 | 19.701 | 18.689
28.4 | 0.18 | 0.373 | 0.1038 | 0.0497 | 3.717 | 19.52 | 18.291
32.5 | 0.2 | 0.4202 | 0.1013 | 0.0492 | 3.678 | 19.318 | 17.843
36.5 | 0.23 | 0.4652 | 0.0984 | 0.0486 | 3.634 | 19.086 | 17.348
40.6 | 0.26 | 0.508 | 0.0954 | 0.0479 | 3.582 | 18.813 | 16.808
44.7 | 0.28 | 0.5486 | 0.0921 | 0.0471 | 3.523 | 18.504 | 16.231
48.7 | 0.31 | 0.5868 | 0.0886 | 0.0462 | 3.456 | 18.153 | 15.61
52.8 | 0.33 | 0.6223 | 0.0848 | 0.0452 | 3.38 | 17.754 | 14.946
56.8 | 0.36 | 0.6552 | 0.0808 | 0.0441 | 3.294 | 17.298 | 14.235
60.9 | 0.38 | 0.6856 | 0.0764 | 0.0427 | 3.19 | 16.757 | 13.469
65 | 0.41 | 0.7139 | 0.0717 | 0.041 | 3.068 | 16.111 | 12.642
69 | 0.43 | 0.7397 | 0.0669 | 0.0393 | 2.935 | 15.416 | 11.796
73.1 | 0.46 | 0.7633 | 0.062 | 0.0373 | 2.791 | 14.657 | 10.931
77.1 | 0.48 | 0.785 | 0.057 | 0.0352 | 2.632 | 13.825 | 10.045
81.2 | 0.51 | 0.8048 | 0.0519 | 0.0329 | 2.459 | 12.916 | 9.14
85.3 | 0.54 | 0.8219 | 0.0466 | 0.0304 | 2.271 | 11.925 | 8.208
89.3 | 0.56 | 0.8356 | 0.0412 | 0.0277 | 2.068 | 10.861 | 7.254
93.4 | 0.59 | 0.8446 | 0.0356 | 0.0248 | 1.851 | 9.724 | 6.28
97.4 | 0.61 | 0.8468 | 0.03 | 0.0217 | 1.622 | 8.518 | 5.285
101.5 | 0.64 | 0.8385 | 0.0243 | 0.0185 | 1.38 | 7.248 | 4.275
105.6 | 0.66 | 0.8133 | 0.0184 | 0.015 | 1.123 | 5.9 | 3.246
109.6 | 0.69 | 0.7521 | 0.0124 | 0.0114 | 0.851 | 4.47 | 2.19
113.7 | 0.71 | 0.5915 | 0.0063 | 0.0076 | 0.568 | 2.982 | 1.108
117.7 | 0.74 | 0.0001 | 0 | 0.0043 | 0.325 | 1.706 | 0
PROP | RPM | = | 13000
V | J | Pe | Ct | Cp | PWR | Torque | Thrust
(mph) | (Adv | Ratio) | (Hp) | (In-Lbf) | (Lbf)
0 | 0 | 0 | 0.1108 | 0.0505 | 4.802 | 23.28 | 22.922
4.4 | 0.03 | 0.0554 | 0.1109 | 0.051 | 4.846 | 23.493 | 22.931
8.8 | 0.05 | 0.1099 | 0.1109 | 0.0515 | 4.891 | 23.713 | 22.94
13.2 | 0.08 | 0.1634 | 0.111 | 0.0519 | 4.936 | 23.931 | 22.95
17.6 | 0.1 | 0.216 | 0.111 | 0.0524 | 4.981 | 24.148 | 22.96
22 | 0.13 | 0.2678 | 0.111 | 0.0528 | 5.022 | 24.349 | 22.963
26.4 | 0.15 | 0.319 | 0.1101 | 0.0528 | 5.019 | 24.331 | 22.779
30.7 | 0.18 | 0.3676 | 0.1084 | 0.0526 | 4.999 | 24.237 | 22.41
35.1 | 0.2 | 0.4137 | 0.1059 | 0.0522 | 4.962 | 24.057 | 21.906
39.5 | 0.23 | 0.4576 | 0.1029 | 0.0516 | 4.906 | 23.783 | 21.29
43.9 | 0.25 | 0.4997 | 0.0997 | 0.0508 | 4.832 | 23.425 | 20.61
48.3 | 0.28 | 0.5401 | 0.0961 | 0.0499 | 4.744 | 22.998 | 19.884
52.7 | 0.31 | 0.579 | 0.0923 | 0.0488 | 4.636 | 22.475 | 19.095
57.1 | 0.33 | 0.6154 | 0.0883 | 0.0476 | 4.52 | 21.915 | 18.267
61.5 | 0.36 | 0.6489 | 0.084 | 0.0462 | 4.393 | 21.297 | 17.38
65.9 | 0.38 | 0.6793 | 0.0795 | 0.0447 | 4.251 | 20.61 | 16.435
70.3 | 0.41 | 0.7077 | 0.0746 | 0.043 | 4.086 | 19.811 | 15.43
74.7 | 0.43 | 0.7344 | 0.0696 | 0.0411 | 3.905 | 18.933 | 14.402
79.1 | 0.46 | 0.7588 | 0.0645 | 0.039 | 3.708 | 17.979 | 13.345
83.5 | 0.48 | 0.7812 | 0.0593 | 0.0368 | 3.494 | 16.94 | 12.264
87.9 | 0.51 | 0.8015 | 0.0539 | 0.0343 | 3.259 | 15.799 | 11.149
92.2 | 0.54 | 0.8189 | 0.0484 | 0.0316 | 3.007 | 14.58 | 10.012
96.6 | 0.56 | 0.8328 | 0.0428 | 0.0288 | 2.739 | 13.28 | 8.852
101 | 0.59 | 0.8416 | 0.0371 | 0.0259 | 2.458 | 11.919 | 7.679
105.4 | 0.61 | 0.8429 | 0.0313 | 0.0227 | 2.159 | 10.467 | 6.473
109.8 | 0.64 | 0.8329 | 0.0254 | 0.0194 | 1.844 | 8.942 | 5.246
114.2 | 0.66 | 0.8045 | 0.0193 | 0.0159 | 1.507 | 7.307 | 3.981
118.6 | 0.69 | 0.7379 | 0.013 | 0.0121 | 1.153 | 5.59 | 2.69
123 | 0.71 | 0.5567 | 0.0065 | 0.0084 | 0.797 | 3.863 | 1.352
127.4 | 0.74 | -0.0074 | -0.0001 | 0.0052 | 0.494 | 2.395 | -0.011
PROP | RPM | = | 13999
V | J | Pe | Ct | Cp | PWR | Torque | Thrust
(mph) | (Adv | Ratio) | (Hp) | (In-Lbf) | (Lbf)
0 | 0 | 0 | 0.1109 | 0.0509 | 6.048 | 27.229 | 26.602
4.7 | 0.03 | 0.0544 | 0.111 | 0.0519 | 6.166 | 27.758 | 26.617
9.4 | 0.05 | 0.1065 | 0.111 | 0.053 | 6.297 | 28.347 | 26.635
14.2 | 0.08 | 0.1563 | 0.1111 | 0.0543 | 6.444 | 29.009 | 26.656
18.9 | 0.1 | 0.2027 | 0.1112 | 0.0559 | 6.631 | 29.854 | 26.682
23.6 | 0.13 | 0.2447 | 0.1114 | 0.0579 | 6.875 | 30.951 | 26.715
28.3 | 0.15 | 0.2754 | 0.1116 | 0.0619 | 7.347 | 33.076 | 26.778
33.1 | 0.18 | 0.3196 | 0.1115 | 0.0621 | 7.375 | 33.202 | 26.741
37.8 | 0.2 | 0.3608 | 0.1102 | 0.0622 | 7.381 | 33.226 | 26.433
42.5 | 0.23 | 0.4044 | 0.1083 | 0.0613 | 7.279 | 32.769 | 25.975
47.2 | 0.25 | 0.4475 | 0.106 | 0.0603 | 7.154 | 32.205 | 25.423
51.9 | 0.28 | 0.4899 | 0.1033 | 0.059 | 7.002 | 31.522 | 24.766
56.7 | 0.31 | 0.5306 | 0.0999 | 0.0575 | 6.824 | 30.718 | 23.961
61.4 | 0.33 | 0.5682 | 0.0961 | 0.0559 | 6.639 | 29.888 | 23.044
66.1 | 0.36 | 0.6019 | 0.0918 | 0.0543 | 6.451 | 29.041 | 22.023
70.8 | 0.38 | 0.6316 | 0.0873 | 0.0528 | 6.264 | 28.199 | 20.943
75.6 | 0.41 | 0.6577 | 0.0825 | 0.0511 | 6.061 | 27.284 | 19.783
80.3 | 0.43 | 0.6819 | 0.0772 | 0.049 | 5.813 | 26.169 | 18.516
85 | 0.46 | 0.7035 | 0.0717 | 0.0467 | 5.544 | 24.957 | 17.207
89.7 | 0.48 | 0.7264 | 0.0657 | 0.0437 | 5.188 | 23.357 | 15.753
94.4 | 0.51 | 0.7514 | 0.0594 | 0.0402 | 4.778 | 21.509 | 14.254
99.2 | 0.53 | 0.7699 | 0.0531 | 0.0369 | 4.379 | 19.712 | 12.747
103.9 | 0.56 | 0.785 | 0.0469 | 0.0335 | 3.974 | 17.888 | 11.259
108.6 | 0.59 | 0.7956 | 0.0406 | 0.0299 | 3.549 | 15.977 | 9.749
113.3 | 0.61 | 0.7991 | 0.0343 | 0.0262 | 3.112 | 14.01 | 8.229
118.1 | 0.64 | 0.7906 | 0.0278 | 0.0224 | 2.655 | 11.952 | 6.667
122.8 | 0.66 | 0.7587 | 0.0211 | 0.0184 | 2.187 | 9.845 | 5.068
127.5 | 0.69 | 0.6703 | 0.0142 | 0.0146 | 1.734 | 7.805 | 3.418
132.2 | 0.71 | 0.4673 | 0.0072 | 0.0109 | 1.299 | 5.85 | 1.722
136.9 | 0.74 | -0.0005 | 0 | 0.0071 | 0.849 | 3.82 | -0.001
PROP | RPM | = | 15000
V | J | Pe | Ct | Cp | PWR | Torque | Thrust
(mph) | (Adv | Ratio) | (Hp) | (In-Lbf) | (Lbf)
0 | 0 | 0 | 0.1106 | 0.0554 | 8.092 | 33.999 | 30.459
5.2 | 0.03 | 0.0508 | 0.1106 | 0.0565 | 8.246 | 34.649 | 30.461
10.3 | 0.05 | 0.0995 | 0.1106 | 0.0576 | 8.417 | 35.365 | 30.463
15.5 | 0.08 | 0.146 | 0.1106 | 0.0589 | 8.604 | 36.15 | 30.467
20.6 | 0.1 | 0.1899 | 0.1107 | 0.0604 | 8.821 | 37.065 | 30.471
25.8 | 0.13 | 0.2116 | 0.1111 | 0.068 | 9.931 | 41.726 | 30.585
30.9 | 0.16 | 0.2519 | 0.111 | 0.0685 | 10.008 | 42.052 | 30.571
36.1 | 0.18 | 0.2958 | 0.1109 | 0.068 | 9.93 | 41.724 | 30.53
41.2 | 0.21 | 0.3319 | 0.1108 | 0.0692 | 10.105 | 42.46 | 30.502
46.4 | 0.23 | 0.3742 | 0.1094 | 0.0682 | 9.959 | 41.843 | 30.13
51.5 | 0.26 | 0.416 | 0.1076 | 0.067 | 9.784 | 41.108 | 29.617
56.7 | 0.29 | 0.4564 | 0.1053 | 0.0658 | 9.604 | 40.354 | 28.993
61.8 | 0.31 | 0.4925 | 0.1027 | 0.0648 | 9.466 | 39.774 | 28.268
67 | 0.34 | 0.5172 | 0.1 | 0.0651 | 9.512 | 39.967 | 27.536
72.2 | 0.36 | 0.5467 | 0.0964 | 0.064 | 9.344 | 39.259 | 26.55
77.3 | 0.39 | 0.5771 | 0.0914 | 0.0616 | 8.993 | 37.786 | 25.177
82.5 | 0.41 | 0.6061 | 0.0858 | 0.0587 | 8.573 | 36.022 | 23.63
87.6 | 0.44 | 0.6347 | 0.0797 | 0.0553 | 8.074 | 33.926 | 21.934
92.8 | 0.47 | 0.6612 | 0.0733 | 0.0517 | 7.556 | 31.748 | 20.196
97.9 | 0.49 | 0.6846 | 0.0669 | 0.0481 | 7.03 | 29.539 | 18.431
103.1 | 0.52 | 0.6998 | 0.0608 | 0.0451 | 6.579 | 27.645 | 16.75
108.2 | 0.54 | 0.7102 | 0.0551 | 0.0422 | 6.16 | 25.882 | 15.158
113.4 | 0.57 | 0.7129 | 0.0495 | 0.0396 | 5.776 | 24.268 | 13.618
118.5 | 0.6 | 0.7068 | 0.0434 | 0.0366 | 5.34 | 22.438 | 11.94
123.7 | 0.62 | 0.674 | 0.0354 | 0.0326 | 4.764 | 20.016 | 9.734
128.8 | 0 | 0 | 0 | 0 | 0 | 0 | 0
134 | 0.67 | 0.5227 | 0.0173 | 0.0224 | 3.265 | 13.721 | 4.777
139.2 | 0.7 | 0.3499 | 0.009 | 0.0179 | 2.619 | 11.003 | 2.47
144.3 | 0.73 | 0.191 | 0.004 | 0.0153 | 2.23 | 9.371 | 1.107
149.5 | 0.75 | -0.2964 | -0.0045 | 0.0114 | 1.66 | 6.976 | -1.235