## PER3_14x85E.dat
14x8.5E | (14x85E.dat) | 2014-12-21
====== | PERFORMANCE | DATA | (versus | advance | ratio | and | MPH) | ======
DEFINITIONS:
J=V/nD | (advance | ratio)
Ct=T/(rho | * | n**2 | * | D**4) | (thrust | coef.)
Cp=P/(rho | * | n**3 | * | D**5) | (power | coef.)
Pe=Ct*J/Cp | (efficiency)
V | (model | speed | in | MPH)
PROP | RPM | = | 1000
V | J | Pe | Ct | Cp | PWR | Torque | Thrust
(mph) | (Adv | Ratio) | (Hp) | (In-Lbf) | (Lbf)
0 | 0 | 0 | 0.093 | 0.0388 | 0.002 | 0.106 | 0.114
0.4 | 0.03 | 0.0668 | 0.0928 | 0.0395 | 0.002 | 0.108 | 0.114
0.8 | 0.06 | 0.1308 | 0.0924 | 0.0402 | 0.002 | 0.11 | 0.113
1.1 | 0.09 | 0.1919 | 0.0919 | 0.0409 | 0.002 | 0.111 | 0.113
1.5 | 0.11 | 0.2502 | 0.0912 | 0.0415 | 0.002 | 0.113 | 0.112
1.9 | 0.14 | 0.3055 | 0.0902 | 0.042 | 0.002 | 0.114 | 0.11
2.3 | 0.17 | 0.3579 | 0.0889 | 0.0424 | 0.002 | 0.116 | 0.109
2.6 | 0.2 | 0.4072 | 0.0873 | 0.0427 | 0.002 | 0.116 | 0.107
3 | 0.23 | 0.4532 | 0.0855 | 0.0429 | 0.002 | 0.117 | 0.105
3.4 | 0.26 | 0.4962 | 0.0834 | 0.043 | 0.002 | 0.117 | 0.102
3.8 | 0.28 | 0.5359 | 0.0811 | 0.043 | 0.002 | 0.117 | 0.099
4.1 | 0.31 | 0.5724 | 0.0785 | 0.0429 | 0.002 | 0.117 | 0.096
4.5 | 0.34 | 0.6053 | 0.0756 | 0.0426 | 0.002 | 0.116 | 0.093
4.9 | 0.37 | 0.6348 | 0.0724 | 0.0422 | 0.002 | 0.115 | 0.089
5.3 | 0.4 | 0.6609 | 0.069 | 0.0416 | 0.002 | 0.113 | 0.084
5.7 | 0.43 | 0.6835 | 0.0652 | 0.0407 | 0.002 | 0.111 | 0.08
6 | 0.45 | 0.7026 | 0.0612 | 0.0396 | 0.002 | 0.108 | 0.075
6.4 | 0.48 | 0.7184 | 0.057 | 0.0383 | 0.002 | 0.105 | 0.07
6.8 | 0.51 | 0.731 | 0.0527 | 0.0369 | 0.002 | 0.101 | 0.065
7.2 | 0.54 | 0.7407 | 0.0484 | 0.0353 | 0.002 | 0.096 | 0.059
7.5 | 0.57 | 0.7483 | 0.0439 | 0.0334 | 0.001 | 0.091 | 0.054
7.9 | 0.6 | 0.7538 | 0.0394 | 0.0312 | 0.001 | 0.085 | 0.048
8.3 | 0.63 | 0.7566 | 0.0347 | 0.0287 | 0.001 | 0.078 | 0.043
8.7 | 0.65 | 0.7561 | 0.03 | 0.0259 | 0.001 | 0.071 | 0.037
9 | 0.68 | 0.7524 | 0.0251 | 0.0228 | 0.001 | 0.062 | 0.031
9.4 | 0.71 | 0.7396 | 0.0202 | 0.0194 | 0.001 | 0.053 | 0.025
9.8 | 0.74 | 0.7107 | 0.0153 | 0.0159 | 0.001 | 0.043 | 0.019
10.2 | 0.77 | 0.6516 | 0.0103 | 0.0121 | 0.001 | 0.033 | 0.013
10.6 | 0.8 | 0.5124 | 0.0052 | 0.008 | 0 | 0.022 | 0.006
10.9 | 0.82 | 0 | 0 | 0.0041 | 0 | 0.011 | 0
PROP | RPM | = | 2000
V | J | Pe | Ct | Cp | PWR | Torque | Thrust
(mph) | (Adv | Ratio) | (Hp) | (In-Lbf) | (Lbf)
0 | 0 | 0 | 0.0931 | 0.0388 | 0.013 | 0.424 | 0.456
0.8 | 0.03 | 0.0666 | 0.0928 | 0.0396 | 0.014 | 0.431 | 0.454
1.5 | 0.06 | 0.1304 | 0.0925 | 0.0403 | 0.014 | 0.439 | 0.453
2.3 | 0.09 | 0.1914 | 0.092 | 0.0409 | 0.014 | 0.446 | 0.45
3 | 0.11 | 0.2495 | 0.0913 | 0.0415 | 0.014 | 0.453 | 0.447
3.8 | 0.14 | 0.3047 | 0.0903 | 0.042 | 0.015 | 0.459 | 0.442
4.5 | 0.17 | 0.357 | 0.089 | 0.0424 | 0.015 | 0.463 | 0.436
5.3 | 0.2 | 0.4063 | 0.0875 | 0.0428 | 0.015 | 0.466 | 0.428
6 | 0.23 | 0.4523 | 0.0857 | 0.043 | 0.015 | 0.469 | 0.419
6.8 | 0.26 | 0.4952 | 0.0836 | 0.0431 | 0.015 | 0.47 | 0.409
7.5 | 0.28 | 0.535 | 0.0813 | 0.0431 | 0.015 | 0.47 | 0.398
8.3 | 0.31 | 0.5714 | 0.0787 | 0.043 | 0.015 | 0.469 | 0.385
9 | 0.34 | 0.6044 | 0.0758 | 0.0427 | 0.015 | 0.466 | 0.371
9.8 | 0.37 | 0.634 | 0.0727 | 0.0423 | 0.015 | 0.461 | 0.356
10.5 | 0.4 | 0.6601 | 0.0692 | 0.0417 | 0.014 | 0.454 | 0.339
11.3 | 0.43 | 0.6829 | 0.0655 | 0.0408 | 0.014 | 0.445 | 0.32
12 | 0.45 | 0.7021 | 0.0614 | 0.0397 | 0.014 | 0.433 | 0.301
12.8 | 0.48 | 0.718 | 0.0572 | 0.0384 | 0.013 | 0.419 | 0.28
13.5 | 0.51 | 0.7307 | 0.053 | 0.037 | 0.013 | 0.404 | 0.259
14.3 | 0.54 | 0.7404 | 0.0486 | 0.0354 | 0.012 | 0.386 | 0.238
15 | 0.57 | 0.7482 | 0.0442 | 0.0335 | 0.012 | 0.366 | 0.216
15.8 | 0.6 | 0.7537 | 0.0397 | 0.0314 | 0.011 | 0.342 | 0.194
16.5 | 0.62 | 0.7567 | 0.035 | 0.0289 | 0.01 | 0.315 | 0.171
17.3 | 0.65 | 0.7563 | 0.0303 | 0.0261 | 0.009 | 0.285 | 0.148
18.1 | 0.68 | 0.7529 | 0.0254 | 0.023 | 0.008 | 0.251 | 0.125
18.8 | 0.71 | 0.7407 | 0.0205 | 0.0196 | 0.007 | 0.214 | 0.1
19.6 | 0.74 | 0.7124 | 0.0155 | 0.016 | 0.006 | 0.175 | 0.076
20.3 | 0.77 | 0.6532 | 0.0104 | 0.0122 | 0.004 | 0.133 | 0.051
21.1 | 0.79 | 0.5133 | 0.0052 | 0.0081 | 0.003 | 0.088 | 0.025
21.8 | 0.82 | 0.0006 | 0 | 0.0041 | 0.001 | 0.045 | 0
PROP | RPM | = | 3000
V | J | Pe | Ct | Cp | PWR | Torque | Thrust
(mph) | (Adv | Ratio) | (Hp) | (In-Lbf) | (Lbf)
0 | 0 | 0 | 0.0931 | 0.0389 | 0.045 | 0.954 | 1.025
1.1 | 0.03 | 0.0666 | 0.0928 | 0.0396 | 0.046 | 0.971 | 1.022
2.3 | 0.06 | 0.1304 | 0.0925 | 0.0403 | 0.047 | 0.988 | 1.019
3.4 | 0.09 | 0.1913 | 0.092 | 0.041 | 0.048 | 1.005 | 1.013
4.5 | 0.11 | 0.2494 | 0.0913 | 0.0415 | 0.049 | 1.02 | 1.005
5.6 | 0.14 | 0.3046 | 0.0903 | 0.0421 | 0.049 | 1.032 | 0.995
6.8 | 0.17 | 0.3569 | 0.089 | 0.0425 | 0.05 | 1.042 | 0.98
7.9 | 0.2 | 0.4061 | 0.0875 | 0.0428 | 0.05 | 1.05 | 0.963
9 | 0.23 | 0.4522 | 0.0857 | 0.043 | 0.05 | 1.055 | 0.943
10.2 | 0.26 | 0.495 | 0.0836 | 0.0431 | 0.05 | 1.058 | 0.921
11.3 | 0.28 | 0.5347 | 0.0813 | 0.0431 | 0.05 | 1.058 | 0.895
12.4 | 0.31 | 0.5712 | 0.0787 | 0.043 | 0.05 | 1.055 | 0.867
13.5 | 0.34 | 0.6042 | 0.0758 | 0.0427 | 0.05 | 1.049 | 0.835
14.7 | 0.37 | 0.6338 | 0.0727 | 0.0423 | 0.049 | 1.038 | 0.801
15.8 | 0.4 | 0.6599 | 0.0693 | 0.0417 | 0.049 | 1.023 | 0.763
16.9 | 0.43 | 0.6827 | 0.0655 | 0.0408 | 0.048 | 1.002 | 0.721
18.1 | 0.45 | 0.7019 | 0.0614 | 0.0397 | 0.046 | 0.975 | 0.677
19.2 | 0.48 | 0.7179 | 0.0573 | 0.0385 | 0.045 | 0.945 | 0.631
20.3 | 0.51 | 0.7306 | 0.0531 | 0.0371 | 0.043 | 0.91 | 0.584
21.4 | 0.54 | 0.7405 | 0.0488 | 0.0355 | 0.041 | 0.871 | 0.537
22.6 | 0.57 | 0.7483 | 0.0443 | 0.0336 | 0.039 | 0.826 | 0.488
23.7 | 0.6 | 0.7539 | 0.0398 | 0.0315 | 0.037 | 0.773 | 0.439
24.8 | 0.62 | 0.7569 | 0.0352 | 0.029 | 0.034 | 0.712 | 0.387
26 | 0.65 | 0.7566 | 0.0304 | 0.0262 | 0.031 | 0.644 | 0.335
27.1 | 0.68 | 0.7533 | 0.0256 | 0.0231 | 0.027 | 0.567 | 0.282
28.2 | 0.71 | 0.7413 | 0.0206 | 0.0197 | 0.023 | 0.484 | 0.227
29.3 | 0.74 | 0.7134 | 0.0156 | 0.0161 | 0.019 | 0.395 | 0.171
30.5 | 0.77 | 0.6547 | 0.0104 | 0.0122 | 0.014 | 0.3 | 0.115
31.6 | 0.79 | 0.5152 | 0.0052 | 0.0081 | 0.009 | 0.198 | 0.058
32.7 | 0.82 | 0.0012 | 0 | 0.0041 | 0.005 | 0.1 | 0
PROP | RPM | = | 4000
V | J | Pe | Ct | Cp | PWR | Torque | Thrust
(mph) | (Adv | Ratio) | (Hp) | (In-Lbf) | (Lbf)
0 | 0 | 0 | 0.0931 | 0.0377 | 0.104 | 1.643 | 1.822
1.5 | 0.03 | 0.0685 | 0.0929 | 0.0385 | 0.106 | 1.678 | 1.818
3 | 0.06 | 0.1338 | 0.0926 | 0.0393 | 0.109 | 1.712 | 1.812
4.5 | 0.09 | 0.1958 | 0.0921 | 0.04 | 0.111 | 1.746 | 1.803
6 | 0.11 | 0.2546 | 0.0915 | 0.0407 | 0.113 | 1.778 | 1.791
7.5 | 0.14 | 0.3104 | 0.0905 | 0.0414 | 0.115 | 1.804 | 1.772
9 | 0.17 | 0.3629 | 0.0893 | 0.0419 | 0.116 | 1.826 | 1.748
10.5 | 0.2 | 0.4123 | 0.0877 | 0.0422 | 0.117 | 1.843 | 1.718
12 | 0.23 | 0.4584 | 0.0859 | 0.0425 | 0.118 | 1.856 | 1.683
13.5 | 0.26 | 0.5013 | 0.0839 | 0.0427 | 0.118 | 1.863 | 1.642
15 | 0.28 | 0.5411 | 0.0816 | 0.0427 | 0.118 | 1.865 | 1.597
16.5 | 0.31 | 0.5778 | 0.079 | 0.0426 | 0.118 | 1.861 | 1.546
18 | 0.34 | 0.6112 | 0.0761 | 0.0424 | 0.117 | 1.849 | 1.49
19.6 | 0.37 | 0.6415 | 0.073 | 0.042 | 0.116 | 1.83 | 1.429
21.1 | 0.4 | 0.6685 | 0.0696 | 0.0413 | 0.114 | 1.803 | 1.362
22.6 | 0.43 | 0.6925 | 0.0658 | 0.0404 | 0.112 | 1.763 | 1.288
24.1 | 0.45 | 0.7133 | 0.0617 | 0.0393 | 0.109 | 1.713 | 1.208
25.6 | 0.48 | 0.7309 | 0.0575 | 0.038 | 0.105 | 1.656 | 1.127
27.1 | 0.51 | 0.7455 | 0.0533 | 0.0365 | 0.101 | 1.592 | 1.043
28.6 | 0.54 | 0.7573 | 0.0489 | 0.0348 | 0.096 | 1.519 | 0.958
30.1 | 0.57 | 0.7669 | 0.0445 | 0.0329 | 0.091 | 1.435 | 0.871
31.6 | 0.6 | 0.7737 | 0.0399 | 0.0307 | 0.085 | 1.341 | 0.781
33.1 | 0.62 | 0.7774 | 0.0353 | 0.0283 | 0.078 | 1.235 | 0.69
34.6 | 0.65 | 0.7779 | 0.0305 | 0.0256 | 0.071 | 1.116 | 0.597
36.1 | 0.68 | 0.7747 | 0.0256 | 0.0225 | 0.062 | 0.983 | 0.502
37.6 | 0.71 | 0.7624 | 0.0207 | 0.0192 | 0.053 | 0.839 | 0.405
39.1 | 0.74 | 0.7338 | 0.0156 | 0.0157 | 0.043 | 0.685 | 0.306
40.6 | 0.77 | 0.6739 | 0.0105 | 0.0119 | 0.033 | 0.519 | 0.205
42.1 | 0.79 | 0.5308 | 0.0053 | 0.0079 | 0.022 | 0.343 | 0.103
43.6 | 0.82 | 0.0001 | 0 | 0.0039 | 0.011 | 0.171 | 0
PROP | RPM | = | 5000
V | J | Pe | Ct | Cp | PWR | Torque | Thrust
(mph) | (Adv | Ratio) | (Hp) | (In-Lbf) | (Lbf)
0 | 0 | 0 | 0.093 | 0.0359 | 0.194 | 2.448 | 2.844
1.9 | 0.03 | 0.0714 | 0.0928 | 0.0368 | 0.199 | 2.511 | 2.838
3.8 | 0.06 | 0.1389 | 0.0925 | 0.0378 | 0.204 | 2.575 | 2.83
5.6 | 0.09 | 0.2025 | 0.0921 | 0.0387 | 0.209 | 2.637 | 2.818
7.5 | 0.11 | 0.2624 | 0.0915 | 0.0395 | 0.214 | 2.695 | 2.799
9.4 | 0.14 | 0.3188 | 0.0906 | 0.0403 | 0.218 | 2.747 | 2.772
11.3 | 0.17 | 0.3717 | 0.0894 | 0.0409 | 0.221 | 2.79 | 2.735
13.2 | 0.2 | 0.4211 | 0.0879 | 0.0414 | 0.224 | 2.824 | 2.689
15 | 0.23 | 0.4672 | 0.0861 | 0.0418 | 0.226 | 2.851 | 2.635
16.9 | 0.26 | 0.5099 | 0.0841 | 0.0421 | 0.228 | 2.869 | 2.573
18.8 | 0.28 | 0.5496 | 0.0818 | 0.0422 | 0.228 | 2.877 | 2.503
20.7 | 0.31 | 0.5863 | 0.0792 | 0.0422 | 0.228 | 2.874 | 2.424
22.6 | 0.34 | 0.6202 | 0.0764 | 0.0419 | 0.227 | 2.857 | 2.337
24.4 | 0.37 | 0.6511 | 0.0733 | 0.0415 | 0.224 | 2.828 | 2.242
26.3 | 0.4 | 0.6792 | 0.0699 | 0.0408 | 0.221 | 2.783 | 2.137
28.2 | 0.43 | 0.7045 | 0.0661 | 0.0399 | 0.216 | 2.719 | 2.022
30.1 | 0.45 | 0.7273 | 0.062 | 0.0387 | 0.209 | 2.636 | 1.897
32 | 0.48 | 0.7468 | 0.0578 | 0.0373 | 0.202 | 2.543 | 1.768
33.8 | 0.51 | 0.7635 | 0.0535 | 0.0358 | 0.193 | 2.438 | 1.637
35.7 | 0.54 | 0.7778 | 0.0491 | 0.034 | 0.184 | 2.319 | 1.503
37.6 | 0.57 | 0.7896 | 0.0446 | 0.0321 | 0.173 | 2.185 | 1.365
39.5 | 0.6 | 0.7976 | 0.04 | 0.0299 | 0.162 | 2.036 | 1.224
41.4 | 0.62 | 0.8019 | 0.0353 | 0.0275 | 0.149 | 1.875 | 1.081
43.2 | 0.65 | 0.803 | 0.0306 | 0.0248 | 0.134 | 1.692 | 0.935
45.1 | 0.68 | 0.7996 | 0.0257 | 0.0219 | 0.118 | 1.492 | 0.787
47 | 0.71 | 0.7866 | 0.0207 | 0.0187 | 0.101 | 1.274 | 0.635
48.9 | 0.74 | 0.7571 | 0.0157 | 0.0153 | 0.083 | 1.04 | 0.479
50.8 | 0.77 | 0.6958 | 0.0105 | 0.0116 | 0.063 | 0.788 | 0.321
52.6 | 0.79 | 0.5491 | 0.0053 | 0.0076 | 0.041 | 0.521 | 0.162
54.5 | 0.82 | -0.0006 | 0 | 0.0038 | 0.02 | 0.256 | 0
PROP | RPM | = | 6000
V | J | Pe | Ct | Cp | PWR | Torque | Thrust
(mph) | (Adv | Ratio) | (Hp) | (In-Lbf) | (Lbf)
0 | 0 | 0 | 0.0935 | 0.0394 | 0.368 | 3.87 | 4.118
2.3 | 0.03 | 0.0661 | 0.0933 | 0.04 | 0.374 | 3.926 | 4.111
4.5 | 0.06 | 0.1301 | 0.0931 | 0.0406 | 0.379 | 3.984 | 4.101
6.8 | 0.09 | 0.1917 | 0.0927 | 0.0412 | 0.385 | 4.04 | 4.085
9 | 0.11 | 0.2509 | 0.0922 | 0.0417 | 0.389 | 4.091 | 4.061
11.3 | 0.14 | 0.3076 | 0.0913 | 0.0421 | 0.393 | 4.132 | 4.024
13.5 | 0.17 | 0.3618 | 0.0901 | 0.0424 | 0.396 | 4.161 | 3.971
15.8 | 0.2 | 0.4131 | 0.0886 | 0.0426 | 0.398 | 4.18 | 3.904
18 | 0.23 | 0.4611 | 0.0868 | 0.0427 | 0.399 | 4.194 | 3.826
20.3 | 0.26 | 0.5058 | 0.0848 | 0.0428 | 0.4 | 4.199 | 3.735
22.6 | 0.28 | 0.5474 | 0.0824 | 0.0427 | 0.399 | 4.192 | 3.632
24.8 | 0.31 | 0.5861 | 0.0798 | 0.0425 | 0.397 | 4.171 | 3.517
27.1 | 0.34 | 0.622 | 0.077 | 0.0421 | 0.393 | 4.132 | 3.39
29.3 | 0.37 | 0.6549 | 0.0738 | 0.0415 | 0.388 | 4.076 | 3.25
31.6 | 0.4 | 0.6848 | 0.0703 | 0.0408 | 0.381 | 4.001 | 3.098
33.8 | 0.43 | 0.7118 | 0.0665 | 0.0397 | 0.371 | 3.901 | 2.93
36.1 | 0.45 | 0.736 | 0.0624 | 0.0385 | 0.359 | 3.776 | 2.749
38.3 | 0.48 | 0.7569 | 0.0582 | 0.0371 | 0.346 | 3.637 | 2.563
40.6 | 0.51 | 0.7751 | 0.0538 | 0.0355 | 0.331 | 3.48 | 2.372
42.9 | 0.54 | 0.7909 | 0.0494 | 0.0336 | 0.314 | 3.303 | 2.176
45.1 | 0.57 | 0.8045 | 0.0449 | 0.0316 | 0.296 | 3.105 | 1.977
47.4 | 0.6 | 0.8136 | 0.0402 | 0.0294 | 0.275 | 2.891 | 1.773
49.6 | 0.62 | 0.8189 | 0.0355 | 0.0271 | 0.253 | 2.656 | 1.565
51.9 | 0.65 | 0.8206 | 0.0307 | 0.0244 | 0.228 | 2.396 | 1.353
54.1 | 0.68 | 0.8179 | 0.0258 | 0.0215 | 0.201 | 2.109 | 1.137
56.4 | 0.71 | 0.8051 | 0.0208 | 0.0183 | 0.171 | 1.8 | 0.917
58.6 | 0.74 | 0.7759 | 0.0157 | 0.0149 | 0.14 | 1.467 | 0.693
60.9 | 0.77 | 0.7156 | 0.0105 | 0.0113 | 0.105 | 1.108 | 0.465
63.2 | 0.79 | 0.5682 | 0.0053 | 0.0074 | 0.069 | 0.725 | 0.233
65.4 | 0.82 | -0.001 | 0 | 0.0035 | 0.033 | 0.348 | 0
PROP | RPM | = | 7000
V | J | Pe | Ct | Cp | PWR | Torque | Thrust
(mph) | (Adv | Ratio) | (Hp) | (In-Lbf) | (Lbf)
0 | 0 | 0 | 0.095 | 0.0529 | 0.784 | 7.062 | 5.695
2.6 | 0.03 | 0.0515 | 0.0948 | 0.0522 | 0.774 | 6.968 | 5.685
5.3 | 0.06 | 0.1043 | 0.0946 | 0.0514 | 0.763 | 6.87 | 5.671
7.9 | 0.09 | 0.1582 | 0.0942 | 0.0506 | 0.752 | 6.767 | 5.65
10.5 | 0.11 | 0.2131 | 0.0937 | 0.0499 | 0.74 | 6.662 | 5.62
13.2 | 0.14 | 0.2689 | 0.0929 | 0.049 | 0.727 | 6.542 | 5.571
15.8 | 0.17 | 0.325 | 0.0917 | 0.048 | 0.712 | 6.411 | 5.499
18.4 | 0.2 | 0.3805 | 0.0901 | 0.047 | 0.697 | 6.278 | 5.403
21 | 0.23 | 0.4337 | 0.0882 | 0.0461 | 0.685 | 6.163 | 5.291
23.7 | 0.26 | 0.4836 | 0.0861 | 0.0454 | 0.674 | 6.064 | 5.161
26.3 | 0.28 | 0.5304 | 0.0836 | 0.0447 | 0.663 | 5.969 | 5.014
28.9 | 0.31 | 0.5741 | 0.0809 | 0.0439 | 0.652 | 5.87 | 4.851
31.6 | 0.34 | 0.6146 | 0.0779 | 0.0431 | 0.64 | 5.76 | 4.672
34.2 | 0.37 | 0.6517 | 0.0746 | 0.0422 | 0.626 | 5.637 | 4.475
36.8 | 0.4 | 0.6849 | 0.0711 | 0.0412 | 0.611 | 5.501 | 4.261
39.5 | 0.43 | 0.7142 | 0.0672 | 0.04 | 0.593 | 5.342 | 4.028
42.1 | 0.45 | 0.7397 | 0.063 | 0.0386 | 0.573 | 5.16 | 3.778
44.7 | 0.48 | 0.7614 | 0.0587 | 0.0372 | 0.552 | 4.967 | 3.523
47.3 | 0.51 | 0.7806 | 0.0544 | 0.0355 | 0.527 | 4.747 | 3.26
50 | 0.54 | 0.7973 | 0.0499 | 0.0337 | 0.5 | 4.502 | 2.991
52.6 | 0.57 | 0.8118 | 0.0453 | 0.0316 | 0.469 | 4.227 | 2.717
55.2 | 0.6 | 0.8224 | 0.0406 | 0.0294 | 0.437 | 3.93 | 2.437
57.9 | 0.62 | 0.8291 | 0.0359 | 0.027 | 0.401 | 3.606 | 2.152
60.5 | 0.65 | 0.8323 | 0.031 | 0.0243 | 0.361 | 3.249 | 1.862
63.1 | 0.68 | 0.8313 | 0.0261 | 0.0213 | 0.317 | 2.851 | 1.564
65.8 | 0.71 | 0.82 | 0.021 | 0.0182 | 0.27 | 2.428 | 1.261
68.4 | 0.74 | 0.7922 | 0.0159 | 0.0148 | 0.219 | 1.971 | 0.951
71 | 0.77 | 0.7345 | 0.0106 | 0.0111 | 0.165 | 1.481 | 0.638
73.6 | 0.79 | 0.5911 | 0.0053 | 0.0072 | 0.107 | 0.96 | 0.321
76.3 | 0.82 | -0.0005 | 0 | 0.0033 | 0.049 | 0.444 | 0
PROP | RPM | = | 8000
V | J | Pe | Ct | Cp | PWR | Torque | Thrust
(mph) | (Adv | Ratio) | (Hp) | (In-Lbf) | (Lbf)
0 | 0 | 0 | 0.0964 | 0.066 | 1.463 | 11.526 | 7.549
3 | 0.03 | 0.0425 | 0.0962 | 0.0642 | 1.421 | 11.198 | 7.536
6 | 0.06 | 0.0874 | 0.096 | 0.0622 | 1.378 | 10.856 | 7.518
9 | 0.09 | 0.135 | 0.0957 | 0.0602 | 1.335 | 10.514 | 7.493
12 | 0.11 | 0.1856 | 0.0952 | 0.0581 | 1.288 | 10.145 | 7.457
15 | 0.14 | 0.2391 | 0.0945 | 0.056 | 1.24 | 9.771 | 7.4
18 | 0.17 | 0.2949 | 0.0933 | 0.0538 | 1.192 | 9.389 | 7.31
21 | 0.2 | 0.3526 | 0.0917 | 0.0516 | 1.143 | 9.003 | 7.183
24 | 0.23 | 0.41 | 0.0898 | 0.0496 | 1.099 | 8.66 | 7.029
27 | 0.26 | 0.4642 | 0.0875 | 0.0481 | 1.065 | 8.388 | 6.852
30.1 | 0.28 | 0.5152 | 0.0849 | 0.0467 | 1.035 | 8.152 | 6.653
33.1 | 0.31 | 0.563 | 0.0821 | 0.0455 | 1.007 | 7.934 | 6.431
36.1 | 0.34 | 0.6074 | 0.079 | 0.0442 | 0.98 | 7.718 | 6.188
39.1 | 0.37 | 0.648 | 0.0756 | 0.043 | 0.952 | 7.501 | 5.922
42.1 | 0.4 | 0.6842 | 0.0719 | 0.0417 | 0.924 | 7.28 | 5.635
45.1 | 0.43 | 0.7157 | 0.068 | 0.0404 | 0.894 | 7.043 | 5.323
48.1 | 0.45 | 0.7424 | 0.0637 | 0.0389 | 0.862 | 6.789 | 4.99
51.1 | 0.48 | 0.7651 | 0.0594 | 0.0374 | 0.828 | 6.527 | 4.652
54.1 | 0.51 | 0.785 | 0.055 | 0.0357 | 0.791 | 6.233 | 4.306
57.1 | 0.54 | 0.8026 | 0.0504 | 0.0338 | 0.75 | 5.905 | 3.951
60.1 | 0.57 | 0.8179 | 0.0458 | 0.0317 | 0.703 | 5.539 | 3.588
63.1 | 0.6 | 0.83 | 0.0411 | 0.0295 | 0.653 | 5.141 | 3.218
66.1 | 0.62 | 0.838 | 0.0363 | 0.027 | 0.598 | 4.71 | 2.841
69.1 | 0.65 | 0.8427 | 0.0314 | 0.0243 | 0.537 | 4.234 | 2.457
72.1 | 0.68 | 0.8431 | 0.0264 | 0.0213 | 0.471 | 3.71 | 2.065
75.1 | 0.71 | 0.8335 | 0.0213 | 0.0181 | 0.4 | 3.152 | 1.665
78.1 | 0.74 | 0.8075 | 0.0161 | 0.0147 | 0.325 | 2.558 | 1.258
81.1 | 0.77 | 0.7524 | 0.0108 | 0.011 | 0.243 | 1.913 | 0.845
84.1 | 0.79 | 0.6125 | 0.0054 | 0.007 | 0.155 | 1.225 | 0.424
87.2 | 0.82 | -0.0019 | 0 | 0.0031 | 0.069 | 0.547 | -0.001
PROP | RPM | = | 9000
V | J | Pe | Ct | Cp | PWR | Torque | Thrust
(mph) | (Adv | Ratio) | (Hp) | (In-Lbf) | (Lbf)
0 | 0 | 0 | 0.0978 | 0.0798 | 2.517 | 17.63 | 9.696
3.4 | 0.03 | 0.036 | 0.0976 | 0.0768 | 2.423 | 16.966 | 9.679
6.8 | 0.06 | 0.0749 | 0.0974 | 0.0737 | 2.324 | 16.274 | 9.657
10.1 | 0.08 | 0.1171 | 0.0971 | 0.0705 | 2.222 | 15.564 | 9.627
13.5 | 0.11 | 0.1632 | 0.0967 | 0.0672 | 2.118 | 14.832 | 9.585
16.9 | 0.14 | 0.2135 | 0.0961 | 0.0638 | 2.011 | 14.084 | 9.527
20.3 | 0.17 | 0.2681 | 0.0951 | 0.0603 | 1.902 | 13.319 | 9.428
23.7 | 0.2 | 0.3264 | 0.0935 | 0.0568 | 1.792 | 12.548 | 9.27
27 | 0.23 | 0.3875 | 0.0915 | 0.0535 | 1.688 | 11.818 | 9.067
30.4 | 0.25 | 0.446 | 0.0891 | 0.0509 | 1.607 | 11.252 | 8.834
33.8 | 0.28 | 0.5007 | 0.0865 | 0.0489 | 1.543 | 10.805 | 8.571
37.2 | 0.31 | 0.552 | 0.0835 | 0.0472 | 1.487 | 10.414 | 8.279
40.6 | 0.34 | 0.6 | 0.0803 | 0.0455 | 1.435 | 10.05 | 7.96
43.9 | 0.37 | 0.6438 | 0.0768 | 0.0439 | 1.386 | 9.703 | 7.611
47.3 | 0.4 | 0.6828 | 0.073 | 0.0424 | 1.337 | 9.366 | 7.236
50.7 | 0.42 | 0.7164 | 0.0689 | 0.0409 | 1.289 | 9.028 | 6.83
54.1 | 0.45 | 0.7444 | 0.0646 | 0.0393 | 1.24 | 8.683 | 6.399
57.5 | 0.48 | 0.7677 | 0.0602 | 0.0378 | 1.191 | 8.338 | 5.965
60.8 | 0.51 | 0.7885 | 0.0557 | 0.036 | 1.136 | 7.957 | 5.522
64.2 | 0.54 | 0.807 | 0.0511 | 0.0341 | 1.075 | 7.531 | 5.067
67.6 | 0.57 | 0.8231 | 0.0464 | 0.032 | 1.008 | 7.059 | 4.602
71 | 0.59 | 0.8365 | 0.0416 | 0.0296 | 0.934 | 6.542 | 4.128
74.4 | 0.62 | 0.8458 | 0.0368 | 0.0271 | 0.855 | 5.985 | 3.645
77.7 | 0.65 | 0.8519 | 0.0318 | 0.0243 | 0.767 | 5.372 | 3.152
81.1 | 0.68 | 0.8538 | 0.0267 | 0.0213 | 0.671 | 4.699 | 2.648
84.5 | 0.71 | 0.846 | 0.0215 | 0.018 | 0.569 | 3.983 | 2.135
87.9 | 0.74 | 0.8214 | 0.0163 | 0.0146 | 0.46 | 3.222 | 1.613
91.3 | 0.76 | 0.7688 | 0.0109 | 0.0109 | 0.342 | 2.398 | 1.082
94.6 | 0.79 | 0.6329 | 0.0055 | 0.0069 | 0.217 | 1.521 | 0.545
98 | 0.82 | 0.0002 | 0 | 0.003 | 0.094 | 0.658 | 0
PROP | RPM | = | 10000
V | J | Pe | Ct | Cp | PWR | Torque | Thrust
(mph) | (Adv | Ratio) | (Hp) | (In-Lbf) | (Lbf)
0 | 0 | 0 | 0.0993 | 0.095 | 4.111 | 25.909 | 12.148
3.8 | 0.03 | 0.0309 | 0.0991 | 0.0908 | 3.929 | 24.76 | 12.125
7.5 | 0.06 | 0.0647 | 0.0989 | 0.0866 | 3.746 | 23.608 | 12.098
11.3 | 0.08 | 0.102 | 0.0985 | 0.0821 | 3.552 | 22.385 | 12.059
15 | 0.11 | 0.1434 | 0.0981 | 0.0775 | 3.355 | 21.143 | 12.01
18.8 | 0.14 | 0.1897 | 0.0976 | 0.0729 | 3.153 | 19.87 | 11.944
22.5 | 0.17 | 0.2417 | 0.0969 | 0.0681 | 2.947 | 18.575 | 11.855
26.3 | 0.2 | 0.2992 | 0.0956 | 0.0633 | 2.74 | 17.27 | 11.695
30 | 0.23 | 0.362 | 0.0935 | 0.0585 | 2.532 | 15.956 | 11.438
33.8 | 0.25 | 0.4271 | 0.091 | 0.0543 | 2.35 | 14.811 | 11.135
37.6 | 0.28 | 0.4857 | 0.0882 | 0.0514 | 2.226 | 14.028 | 10.796
41.3 | 0.31 | 0.5406 | 0.0852 | 0.0491 | 2.124 | 13.387 | 10.424
45.1 | 0.34 | 0.5916 | 0.0818 | 0.047 | 2.034 | 12.82 | 10.014
48.8 | 0.37 | 0.6385 | 0.0782 | 0.0451 | 1.951 | 12.295 | 9.568
52.6 | 0.4 | 0.6803 | 0.0743 | 0.0433 | 1.873 | 11.806 | 9.089
56.3 | 0.42 | 0.7161 | 0.0701 | 0.0416 | 1.799 | 11.337 | 8.575
60.1 | 0.45 | 0.7454 | 0.0656 | 0.0399 | 1.726 | 10.878 | 8.029
63.8 | 0.48 | 0.7695 | 0.0611 | 0.0383 | 1.655 | 10.433 | 7.482
67.6 | 0.51 | 0.791 | 0.0566 | 0.0365 | 1.578 | 9.948 | 6.926
71.4 | 0.54 | 0.8103 | 0.052 | 0.0345 | 1.493 | 9.408 | 6.358
75.1 | 0.57 | 0.8274 | 0.0472 | 0.0323 | 1.398 | 8.81 | 5.775
78.9 | 0.59 | 0.8419 | 0.0423 | 0.0299 | 1.294 | 8.154 | 5.18
82.6 | 0.62 | 0.8526 | 0.0374 | 0.0273 | 1.181 | 7.446 | 4.572
86.4 | 0.65 | 0.86 | 0.0323 | 0.0245 | 1.058 | 6.67 | 3.952
90.1 | 0.68 | 0.8635 | 0.0271 | 0.0213 | 0.924 | 5.821 | 3.318
93.9 | 0.71 | 0.8575 | 0.0218 | 0.018 | 0.781 | 4.919 | 2.673
97.6 | 0.74 | 0.8347 | 0.0165 | 0.0146 | 0.631 | 3.975 | 2.022
101.4 | 0.76 | 0.7849 | 0.0111 | 0.0108 | 0.468 | 2.952 | 1.36
105.1 | 0.79 | 0.6521 | 0.0056 | 0.0068 | 0.294 | 1.853 | 0.684
108.9 | 0.82 | -0.0001 | 0 | 0.0029 | 0.123 | 0.778 | 0
PROP | RPM | = | 11000
V | J | Pe | Ct | Cp | PWR | Torque | Thrust
(mph) | (Adv | Ratio) | (Hp) | (In-Lbf) | (Lbf)
0 | 0 | 0 | 0.1008 | 0.1116 | 6.427 | 36.827 | 14.921
4.1 | 0.03 | 0.0268 | 0.1006 | 0.1063 | 6.123 | 35.081 | 14.895
8.3 | 0.06 | 0.0563 | 0.1004 | 0.101 | 5.816 | 33.322 | 14.862
12.4 | 0.08 | 0.0893 | 0.1 | 0.0952 | 5.484 | 31.422 | 14.811
16.5 | 0.11 | 0.1261 | 0.0996 | 0.0895 | 5.156 | 29.544 | 14.755
20.7 | 0.14 | 0.1681 | 0.0991 | 0.0835 | 4.81 | 27.562 | 14.679
24.8 | 0.17 | 0.2163 | 0.0985 | 0.0774 | 4.457 | 25.536 | 14.58
28.9 | 0.2 | 0.2721 | 0.0975 | 0.0711 | 4.093 | 23.453 | 14.442
33.1 | 0.23 | 0.3341 | 0.0958 | 0.065 | 3.74 | 21.43 | 14.179
37.2 | 0.25 | 0.4031 | 0.0932 | 0.0589 | 3.394 | 19.445 | 13.797
41.3 | 0.28 | 0.4707 | 0.0903 | 0.0543 | 3.128 | 17.922 | 13.364
45.4 | 0.31 | 0.5296 | 0.0871 | 0.0512 | 2.95 | 16.904 | 12.893
49.6 | 0.34 | 0.5836 | 0.0836 | 0.0487 | 2.804 | 16.067 | 12.379
53.7 | 0.37 | 0.6332 | 0.0798 | 0.0464 | 2.674 | 15.323 | 11.822
57.8 | 0.4 | 0.6773 | 0.0758 | 0.0444 | 2.556 | 14.643 | 11.222
62 | 0.42 | 0.715 | 0.0715 | 0.0425 | 2.446 | 14.013 | 10.581
66.1 | 0.45 | 0.7456 | 0.0669 | 0.0407 | 2.342 | 13.418 | 9.905
70.2 | 0.48 | 0.7703 | 0.0623 | 0.039 | 2.244 | 12.859 | 9.23
74.4 | 0.51 | 0.7925 | 0.0577 | 0.0371 | 2.138 | 12.249 | 8.543
78.5 | 0.54 | 0.8128 | 0.0529 | 0.0351 | 2.019 | 11.57 | 7.84
82.6 | 0.57 | 0.8307 | 0.0481 | 0.0328 | 1.889 | 10.823 | 7.121
86.8 | 0.59 | 0.8461 | 0.0431 | 0.0303 | 1.746 | 10.005 | 6.386
90.9 | 0.62 | 0.8581 | 0.0381 | 0.0276 | 1.592 | 9.123 | 5.637
95 | 0.65 | 0.8667 | 0.0329 | 0.0247 | 1.425 | 8.166 | 4.874
99.2 | 0.68 | 0.8712 | 0.0276 | 0.0216 | 1.242 | 7.118 | 4.093
103.3 | 0.71 | 0.8668 | 0.0223 | 0.0182 | 1.048 | 6.006 | 3.299
107.4 | 0.74 | 0.8457 | 0.0169 | 0.0147 | 0.846 | 4.847 | 2.497
111.6 | 0.76 | 0.7982 | 0.0113 | 0.0109 | 0.626 | 3.586 | 1.679
115.7 | 0.79 | 0.6693 | 0.0057 | 0.0068 | 0.39 | 2.232 | 0.845
119.8 | 0.82 | -0.003 | 0 | 0.0027 | 0.157 | 0.899 | -0.001
PROP | RPM | = | 12000
V | J | Pe | Ct | Cp | PWR | Torque | Thrust
(mph) | (Adv | Ratio) | (Hp) | (In-Lbf) | (Lbf)
0 | 0 | 0 | 0.1006 | 0.1107 | 8.28 | 43.486 | 17.723
4.5 | 0.03 | 0.0269 | 0.1004 | 0.1059 | 7.915 | 41.573 | 17.7
9 | 0.06 | 0.0563 | 0.1002 | 0.1008 | 7.536 | 39.582 | 17.665
13.5 | 0.08 | 0.0889 | 0.1 | 0.0955 | 7.141 | 37.508 | 17.618
18 | 0.11 | 0.1253 | 0.0996 | 0.0901 | 6.736 | 35.376 | 17.556
22.5 | 0.14 | 0.1662 | 0.0992 | 0.0845 | 6.319 | 33.19 | 17.479
27 | 0.17 | 0.2129 | 0.0986 | 0.0788 | 5.888 | 30.925 | 17.384
31.5 | 0.2 | 0.2663 | 0.098 | 0.073 | 5.454 | 28.646 | 17.27
36 | 0.23 | 0.328 | 0.0972 | 0.0671 | 5.018 | 26.355 | 17.12
40.6 | 0.25 | 0.3942 | 0.095 | 0.0614 | 4.592 | 24.118 | 16.74
45.1 | 0.28 | 0.468 | 0.0921 | 0.0557 | 4.165 | 21.874 | 16.222
49.6 | 0.31 | 0.5312 | 0.0888 | 0.0521 | 3.896 | 20.461 | 15.657
54.1 | 0.34 | 0.5846 | 0.0854 | 0.0496 | 3.712 | 19.494 | 15.047
58.6 | 0.37 | 0.6328 | 0.0816 | 0.0475 | 3.55 | 18.646 | 14.381
63.1 | 0.4 | 0.6758 | 0.0775 | 0.0455 | 3.401 | 17.864 | 13.663
67.6 | 0.42 | 0.7126 | 0.0732 | 0.0436 | 3.261 | 17.128 | 12.893
72.1 | 0.45 | 0.7431 | 0.0685 | 0.0418 | 3.125 | 16.412 | 12.079
76.6 | 0.48 | 0.7682 | 0.0639 | 0.04 | 2.993 | 15.722 | 11.257
81.1 | 0.51 | 0.7908 | 0.0591 | 0.0381 | 2.851 | 14.974 | 10.423
85.6 | 0.54 | 0.8113 | 0.0543 | 0.036 | 2.693 | 14.143 | 9.569
90.1 | 0.57 | 0.8297 | 0.0493 | 0.0337 | 2.518 | 13.226 | 8.694
94.6 | 0.59 | 0.8458 | 0.0443 | 0.0311 | 2.328 | 12.229 | 7.804
99.1 | 0.62 | 0.8587 | 0.0391 | 0.0284 | 2.122 | 11.145 | 6.893
103.6 | 0.65 | 0.868 | 0.0338 | 0.0254 | 1.898 | 9.97 | 5.962
108.1 | 0.68 | 0.873 | 0.0284 | 0.0221 | 1.656 | 8.696 | 5.012
112.7 | 0.71 | 0.8699 | 0.0229 | 0.0187 | 1.396 | 7.331 | 4.042
117.2 | 0.74 | 0.8512 | 0.0174 | 0.015 | 1.123 | 5.898 | 3.06
121.7 | 0.76 | 0.8048 | 0.0117 | 0.0111 | 0.83 | 4.36 | 2.059
126.2 | 0.79 | 0.6753 | 0.0059 | 0.0069 | 0.518 | 2.721 | 1.04
130.7 | 0.82 | -0.0018 | 0 | 0.0028 | 0.208 | 1.092 | -0.001
PROP | RPM | = | 13000
V | J | Pe | Ct | Cp | PWR | Torque | Thrust
(mph) | (Adv | Ratio) | (Hp) | (In-Lbf) | (Lbf)
0 | 0 | 0 | 0.0999 | 0.1071 | 10.184 | 49.373 | 20.659
4.9 | 0.03 | 0.0274 | 0.0998 | 0.103 | 9.787 | 47.448 | 20.645
9.8 | 0.06 | 0.0572 | 0.0997 | 0.0987 | 9.378 | 45.468 | 20.621
14.6 | 0.08 | 0.0897 | 0.0995 | 0.0942 | 8.956 | 43.418 | 20.587
19.5 | 0.11 | 0.1254 | 0.0993 | 0.0897 | 8.522 | 41.315 | 20.54
24.4 | 0.14 | 0.1648 | 0.099 | 0.085 | 8.08 | 39.175 | 20.481
29.3 | 0.17 | 0.2088 | 0.0987 | 0.0802 | 7.623 | 36.956 | 20.404
34.1 | 0.2 | 0.2583 | 0.0982 | 0.0753 | 7.157 | 34.699 | 20.31
39 | 0.23 | 0.3142 | 0.0977 | 0.0704 | 6.688 | 32.424 | 20.197
43.9 | 0.25 | 0.3779 | 0.097 | 0.0653 | 6.212 | 30.114 | 20.058
48.8 | 0.28 | 0.4463 | 0.095 | 0.0602 | 5.725 | 27.757 | 19.65
53.6 | 0.31 | 0.5193 | 0.092 | 0.0551 | 5.238 | 25.397 | 19.019
58.5 | 0.34 | 0.5814 | 0.0883 | 0.0516 | 4.903 | 23.77 | 18.267
63.4 | 0.37 | 0.6301 | 0.0844 | 0.0493 | 4.682 | 22.699 | 17.451
68.3 | 0.4 | 0.6717 | 0.0801 | 0.0472 | 4.49 | 21.77 | 16.567
73.1 | 0.42 | 0.7081 | 0.0756 | 0.0453 | 4.306 | 20.875 | 15.63
78 | 0.45 | 0.7387 | 0.0708 | 0.0434 | 4.126 | 20.006 | 14.651
82.9 | 0.48 | 0.7644 | 0.0661 | 0.0416 | 3.951 | 19.157 | 13.663
87.8 | 0.51 | 0.7874 | 0.0612 | 0.0396 | 3.761 | 18.233 | 12.651
92.7 | 0.54 | 0.8084 | 0.0562 | 0.0373 | 3.55 | 17.212 | 11.616
97.5 | 0.57 | 0.8274 | 0.0511 | 0.0349 | 3.319 | 16.09 | 10.558
102.4 | 0.59 | 0.844 | 0.0459 | 0.0323 | 3.069 | 14.877 | 9.484
107.3 | 0.62 | 0.8573 | 0.0405 | 0.0294 | 2.798 | 13.564 | 8.384
112.2 | 0.65 | 0.8664 | 0.0351 | 0.0264 | 2.508 | 12.159 | 7.265
117 | 0.68 | 0.8706 | 0.0296 | 0.0231 | 2.195 | 10.642 | 6.123
121.9 | 0.71 | 0.8666 | 0.024 | 0.0195 | 1.858 | 9.009 | 4.953
126.8 | 0.74 | 0.8432 | 0.0182 | 0.0159 | 1.507 | 7.307 | 3.759
131.7 | 0.76 | 0.7884 | 0.0123 | 0.0119 | 1.129 | 5.472 | 2.534
136.5 | 0.79 | 0.6446 | 0.0062 | 0.0076 | 0.725 | 3.515 | 1.284
141.4 | 0.82 | -0.001 | 0 | 0.0034 | 0.327 | 1.585 | -0.001
PROP | RPM | = | 13999
V | J | Pe | Ct | Cp | PWR | Torque | Thrust
(mph) | (Adv | Ratio) | (Hp) | (In-Lbf) | (Lbf)
0 | 0 | 0 | 0.0994 | 0.1107 | 13.138 | 59.143 | 23.842
5.2 | 0.03 | 0.0261 | 0.0994 | 0.1073 | 12.744 | 57.372 | 23.845
10.5 | 0.06 | 0.054 | 0.0994 | 0.1039 | 12.332 | 55.515 | 23.84
15.7 | 0.08 | 0.0839 | 0.0993 | 0.1002 | 11.899 | 53.567 | 23.828
20.9 | 0.11 | 0.1162 | 0.0992 | 0.0963 | 11.436 | 51.483 | 23.805
26.2 | 0.14 | 0.1513 | 0.0991 | 0.0924 | 10.968 | 49.378 | 23.773
31.4 | 0.17 | 0.1897 | 0.0989 | 0.0883 | 10.478 | 47.169 | 23.729
36.7 | 0.2 | 0.2319 | 0.0987 | 0.084 | 9.977 | 44.913 | 23.675
41.9 | 0.23 | 0.2782 | 0.0984 | 0.0799 | 9.48 | 42.677 | 23.609
47.1 | 0.25 | 0.3294 | 0.0981 | 0.0756 | 8.976 | 40.41 | 23.532
52.4 | 0.28 | 0.3862 | 0.0976 | 0.0713 | 8.464 | 38.103 | 23.411
57.6 | 0.31 | 0.4466 | 0.0958 | 0.0666 | 7.906 | 35.589 | 22.988
62.8 | 0.34 | 0.5095 | 0.0932 | 0.0619 | 7.353 | 33.101 | 22.361
68.1 | 0.37 | 0.5689 | 0.09 | 0.058 | 6.89 | 31.015 | 21.593
73.3 | 0.39 | 0.6224 | 0.0863 | 0.0548 | 6.501 | 29.268 | 20.7
78.5 | 0.42 | 0.6662 | 0.0822 | 0.0522 | 6.198 | 27.902 | 19.716
83.8 | 0.45 | 0.7065 | 0.077 | 0.0492 | 5.841 | 26.295 | 18.472
89 | 0.48 | 0.7335 | 0.0719 | 0.047 | 5.579 | 25.115 | 17.241
94.2 | 0.51 | 0.7578 | 0.0666 | 0.0446 | 5.298 | 23.853 | 15.976
99.5 | 0.54 | 0.7816 | 0.061 | 0.0418 | 4.963 | 22.342 | 14.621
104.7 | 0.56 | 0.8043 | 0.0552 | 0.0387 | 4.593 | 20.676 | 13.229
110 | 0.59 | 0.823 | 0.0494 | 0.0356 | 4.225 | 19.019 | 11.859
115.2 | 0.62 | 0.8385 | 0.0436 | 0.0323 | 3.834 | 17.26 | 10.467
120.4 | 0.65 | 0.8498 | 0.0377 | 0.0288 | 3.416 | 15.38 | 9.041
125.7 | 0.68 | 0.8557 | 0.0316 | 0.025 | 2.968 | 13.362 | 7.579
130.9 | 0.71 | 0.8497 | 0.0255 | 0.0211 | 2.508 | 11.292 | 6.106
136.1 | 0.73 | 0.8165 | 0.0193 | 0.0173 | 2.06 | 9.272 | 4.632
141.4 | 0.76 | 0.743 | 0.013 | 0.0133 | 1.58 | 7.111 | 3.113
146.6 | 0.79 | 0.6008 | 0.0067 | 0.0088 | 1.05 | 4.725 | 1.613
151.8 | 0.82 | 0.0201 | 0.0001 | 0.0045 | 0.535 | 2.409 | 0.027
PROP | RPM | = | 15000
V | J | Pe | Ct | Cp | PWR | Torque | Thrust
(mph) | (Adv | Ratio) | (Hp) | (In-Lbf) | (Lbf)
0 | 0 | 0 | 0.0977 | 0.0872 | 12.736 | 53.513 | 26.911
5.6 | 0.03 | 0.0324 | 0.0977 | 0.0854 | 12.475 | 52.415 | 26.905
11.3 | 0.06 | 0.0662 | 0.0977 | 0.0836 | 12.213 | 51.317 | 26.904
16.9 | 0.09 | 0.1017 | 0.0977 | 0.0817 | 11.925 | 50.104 | 26.893
22.5 | 0.11 | 0.1391 | 0.0976 | 0.0795 | 11.615 | 48.804 | 26.873
28.2 | 0.14 | 0.1783 | 0.0975 | 0.0775 | 11.315 | 47.54 | 26.845
33.8 | 0.17 | 0.2199 | 0.0974 | 0.0753 | 10.994 | 46.195 | 26.808
39.5 | 0.2 | 0.2639 | 0.0972 | 0.0731 | 10.67 | 44.831 | 26.756
45.1 | 0.23 | 0.3103 | 0.0969 | 0.0709 | 10.346 | 43.47 | 26.693
50.7 | 0.26 | 0.3593 | 0.0967 | 0.0686 | 10.023 | 42.116 | 26.619
56.4 | 0.28 | 0.4098 | 0.0964 | 0.0667 | 9.734 | 40.899 | 26.535
62 | 0.31 | 0.461 | 0.0957 | 0.0647 | 9.454 | 39.725 | 26.358
67.6 | 0.34 | 0.509 | 0.0939 | 0.0628 | 9.167 | 38.515 | 25.862
73.3 | 0.37 | 0.5557 | 0.0915 | 0.0607 | 8.863 | 37.238 | 25.199
78.9 | 0.4 | 0.5883 | 0.0887 | 0.0599 | 8.741 | 36.728 | 24.435
84.6 | 0.43 | 0.6268 | 0.0854 | 0.058 | 8.463 | 35.559 | 23.524
90.2 | 0.45 | 0.6648 | 0.0814 | 0.0555 | 8.11 | 34.078 | 22.417
95.8 | 0.48 | 0.6955 | 0.0764 | 0.0529 | 7.729 | 32.474 | 21.033
101.5 | 0.51 | 0.7237 | 0.0706 | 0.0498 | 7.274 | 30.562 | 19.453
107.1 | 0.54 | 0.7482 | 0.0646 | 0.0465 | 6.794 | 28.547 | 17.796
112.7 | 0.57 | 0.766 | 0.059 | 0.0437 | 6.378 | 26.797 | 16.249
118.4 | 0.6 | 0.7785 | 0.0536 | 0.041 | 5.987 | 25.157 | 14.764
124 | 0.62 | 0.7886 | 0.048 | 0.0379 | 5.54 | 23.277 | 13.21
129.7 | 0.65 | 0.7959 | 0.042 | 0.0344 | 5.019 | 21.087 | 11.553
135.3 | 0.68 | 0.7894 | 0.0355 | 0.0306 | 4.467 | 18.771 | 9.774
140.9 | 0.71 | 0.7736 | 0.0287 | 0.0263 | 3.844 | 16.152 | 7.913
146.6 | 0.74 | 0.7343 | 0.0217 | 0.0218 | 3.183 | 13.373 | 5.979
152.2 | 0.77 | 0.6609 | 0.0147 | 0.0171 | 2.491 | 10.468 | 4.056
157.8 | 0.79 | 0.4952 | 0.0075 | 0.012 | 1.755 | 7.373 | 2.064
163.5 | 0.82 | -0.0011 | 0 | 0.0071 | 1.043 | 4.383 | -0.003
PROP | RPM | = | 16000
V | J | Pe | Ct | Cp | PWR | Torque | Thrust
(mph) | (Adv | Ratio) | (Hp) | (In-Lbf) | (Lbf)
0 | 0 | 0 | 0.0957 | 0.0735 | 13.02 | 51.285 | 29.983
5.9 | 0.03 | 0.0349 | 0.0959 | 0.0767 | 13.585 | 53.514 | 30.031
11.8 | 0.06 | 0.0747 | 0.095 | 0.071 | 12.582 | 49.56 | 29.752
17.8 | 0.08 | 0.1125 | 0.0954 | 0.071 | 12.583 | 49.565 | 29.895
23.7 | 0.11 | 0.1514 | 0.0953 | 0.0703 | 12.453 | 49.052 | 29.854
29.6 | 0.14 | 0.1912 | 0.0951 | 0.0694 | 12.3 | 48.451 | 29.795
35.5 | 0.17 | 0.2318 | 0.0949 | 0.0686 | 12.149 | 47.856 | 29.732
41.4 | 0.2 | 0.2732 | 0.0946 | 0.0677 | 11.994 | 47.244 | 29.646
47.4 | 0.22 | 0.3156 | 0.0943 | 0.0667 | 11.829 | 46.594 | 29.555
53.3 | 0.25 | 0.3587 | 0.094 | 0.0658 | 11.663 | 45.943 | 29.444
59.2 | 0.28 | 0.4026 | 0.0936 | 0.0649 | 11.5 | 45.299 | 29.324
65.1 | 0.31 | 0.4474 | 0.0932 | 0.0639 | 11.33 | 44.629 | 29.185
71.1 | 0.33 | 0.4924 | 0.0924 | 0.0629 | 11.141 | 43.884 | 28.951
77 | 0.36 | 0.537 | 0.0907 | 0.0613 | 10.863 | 42.789 | 28.42
82.9 | 0.39 | 0.5807 | 0.0884 | 0.0595 | 10.537 | 41.506 | 27.68
88.8 | 0.42 | 0.6197 | 0.0849 | 0.0573 | 10.161 | 40.025 | 26.587
94.7 | 0.45 | 0.648 | 0.0807 | 0.0556 | 9.853 | 38.811 | 25.271
100.7 | 0.47 | 0.6726 | 0.0762 | 0.0537 | 9.525 | 37.518 | 23.866
106.6 | 0.5 | 0.6946 | 0.0714 | 0.0516 | 9.15 | 36.042 | 22.363
112.5 | 0.53 | 0.7139 | 0.0662 | 0.0492 | 8.717 | 34.339 | 20.744
118.4 | 0.56 | 0.7288 | 0.0608 | 0.0466 | 8.257 | 32.525 | 19.057
124.3 | 0.59 | 0.7403 | 0.0553 | 0.0438 | 7.764 | 30.581 | 17.334
130.3 | 0.61 | 0.7487 | 0.0497 | 0.0408 | 7.224 | 28.457 | 15.571
136.2 | 0.64 | 0.7526 | 0.0437 | 0.0373 | 6.605 | 26.017 | 13.689
142.1 | 0.67 | 0.7476 | 0.037 | 0.0332 | 5.882 | 23.169 | 11.604
148 | 0.7 | 0.7273 | 0.03 | 0.0288 | 5.101 | 20.092 | 9.398
153.9 | 0.73 | 0.6851 | 0.0228 | 0.0242 | 4.281 | 16.862 | 7.144
159.9 | 0.75 | 0.6045 | 0.0155 | 0.0193 | 3.415 | 13.45 | 4.842
165.8 | 0.78 | 0.4377 | 0.0079 | 0.0141 | 2.49 | 9.808 | 2.465
171.7 | 0.81 | 0.0038 | 0 | 0.0088 | 1.566 | 6.17 | 0.013