## 15x8
15x8 | (15x8.dat) | 2014-12-21
====== | PERFORMANCE | DATA | (versus | advance | ratio | and | MPH) | ======
DEFINITIONS:
J=V/nD | (advance | ratio)
Ct=T/(rho | * | n**2 | * | D**4) | (thrust | coef.)
Cp=P/(rho | * | n**3 | * | D**5) | (power | coef.)
Pe=Ct*J/Cp | (efficiency)
V | (model | speed | in | MPH)
PROP | RPM | = | 1000
V | J | Pe | Ct | Cp | PWR | Torque | Thrust
(mph) | (Adv | Ratio) | (Hp) | (In-Lbf) | (Lbf)
0 | 0 | 0 | 0.1041 | 0.0424 | 0.003 | 0.163 | 0.168
0.4 | 0.03 | 0.0619 | 0.1031 | 0.0428 | 0.003 | 0.165 | 0.166
0.7 | 0.05 | 0.1214 | 0.1019 | 0.0431 | 0.003 | 0.166 | 0.164
1.1 | 0.08 | 0.1784 | 0.1005 | 0.0434 | 0.003 | 0.167 | 0.162
1.5 | 0.1 | 0.2329 | 0.0989 | 0.0437 | 0.003 | 0.168 | 0.16
1.8 | 0.13 | 0.2847 | 0.0972 | 0.0439 | 0.003 | 0.169 | 0.157
2.2 | 0.15 | 0.3339 | 0.0952 | 0.044 | 0.003 | 0.169 | 0.153
2.6 | 0.18 | 0.3803 | 0.093 | 0.044 | 0.003 | 0.169 | 0.15
2.9 | 0.21 | 0.424 | 0.0905 | 0.0439 | 0.003 | 0.169 | 0.146
3.3 | 0.23 | 0.4646 | 0.0879 | 0.0438 | 0.003 | 0.168 | 0.142
3.7 | 0.26 | 0.5022 | 0.085 | 0.0435 | 0.003 | 0.167 | 0.137
4 | 0.28 | 0.5366 | 0.0819 | 0.0431 | 0.003 | 0.166 | 0.132
4.4 | 0.31 | 0.5679 | 0.0785 | 0.0426 | 0.003 | 0.164 | 0.127
4.7 | 0.33 | 0.5958 | 0.0747 | 0.0419 | 0.003 | 0.161 | 0.121
5.1 | 0.36 | 0.6203 | 0.0708 | 0.0411 | 0.003 | 0.158 | 0.114
5.5 | 0.39 | 0.6416 | 0.0668 | 0.0401 | 0.002 | 0.154 | 0.108
5.8 | 0.41 | 0.6598 | 0.0626 | 0.039 | 0.002 | 0.15 | 0.101
6.2 | 0.44 | 0.6751 | 0.0584 | 0.0378 | 0.002 | 0.146 | 0.094
6.6 | 0.46 | 0.6872 | 0.0541 | 0.0364 | 0.002 | 0.14 | 0.087
6.9 | 0.49 | 0.6974 | 0.0496 | 0.0347 | 0.002 | 0.134 | 0.08
7.3 | 0.51 | 0.7052 | 0.0451 | 0.0328 | 0.002 | 0.126 | 0.073
7.7 | 0.54 | 0.7108 | 0.0404 | 0.0307 | 0.002 | 0.118 | 0.065
8 | 0.57 | 0.7131 | 0.0356 | 0.0283 | 0.002 | 0.109 | 0.057
8.4 | 0.59 | 0.7113 | 0.0308 | 0.0256 | 0.002 | 0.098 | 0.05
8.8 | 0.62 | 0.7041 | 0.0258 | 0.0226 | 0.001 | 0.087 | 0.042
9.1 | 0.64 | 0.6842 | 0.0208 | 0.0195 | 0.001 | 0.075 | 0.034
9.5 | 0.67 | 0.6437 | 0.0157 | 0.0163 | 0.001 | 0.063 | 0.025
9.9 | 0.69 | 0.5642 | 0.0106 | 0.013 | 0.001 | 0.05 | 0.017
10.2 | 0.72 | 0.3974 | 0.0054 | 0.0097 | 0.001 | 0.037 | 0.009
10.6 | 0.75 | -0.001 | 0 | 0.0066 | 0 | 0.026 | 0
PROP | RPM | = | 2000
V | J | Pe | Ct | Cp | PWR | Torque | Thrust
(mph) | (Adv | Ratio) | (Hp) | (In-Lbf) | (Lbf)
0 | 0 | 0 | 0.1042 | 0.0425 | 0.021 | 0.654 | 0.672
0.7 | 0.03 | 0.0618 | 0.1033 | 0.0429 | 0.021 | 0.66 | 0.666
1.5 | 0.05 | 0.1213 | 0.1021 | 0.0432 | 0.021 | 0.666 | 0.659
2.2 | 0.08 | 0.1783 | 0.1007 | 0.0435 | 0.021 | 0.67 | 0.65
2.9 | 0.1 | 0.2327 | 0.0992 | 0.0438 | 0.021 | 0.674 | 0.64
3.6 | 0.13 | 0.2845 | 0.0974 | 0.044 | 0.021 | 0.677 | 0.628
4.4 | 0.15 | 0.3337 | 0.0954 | 0.0441 | 0.022 | 0.678 | 0.615
5.1 | 0.18 | 0.3801 | 0.0932 | 0.0441 | 0.022 | 0.679 | 0.601
5.8 | 0.21 | 0.4237 | 0.0908 | 0.044 | 0.022 | 0.678 | 0.585
6.6 | 0.23 | 0.4643 | 0.0881 | 0.0438 | 0.021 | 0.675 | 0.568
7.3 | 0.26 | 0.502 | 0.0852 | 0.0436 | 0.021 | 0.671 | 0.55
8 | 0.28 | 0.5364 | 0.0821 | 0.0432 | 0.021 | 0.666 | 0.53
8.8 | 0.31 | 0.5677 | 0.0787 | 0.0427 | 0.021 | 0.658 | 0.508
9.5 | 0.33 | 0.5956 | 0.075 | 0.042 | 0.021 | 0.647 | 0.484
10.2 | 0.36 | 0.6202 | 0.071 | 0.0412 | 0.02 | 0.634 | 0.458
10.9 | 0.39 | 0.6415 | 0.067 | 0.0402 | 0.02 | 0.619 | 0.432
11.7 | 0.41 | 0.6598 | 0.0628 | 0.0391 | 0.019 | 0.603 | 0.405
12.4 | 0.44 | 0.675 | 0.0586 | 0.0379 | 0.019 | 0.584 | 0.378
13.1 | 0.46 | 0.6873 | 0.0543 | 0.0365 | 0.018 | 0.562 | 0.35
13.9 | 0.49 | 0.6975 | 0.0499 | 0.0349 | 0.017 | 0.537 | 0.322
14.6 | 0.51 | 0.7054 | 0.0453 | 0.033 | 0.016 | 0.508 | 0.292
15.3 | 0.54 | 0.7111 | 0.0406 | 0.0308 | 0.015 | 0.475 | 0.262
16 | 0.56 | 0.7134 | 0.0359 | 0.0284 | 0.014 | 0.437 | 0.231
16.8 | 0.59 | 0.7116 | 0.031 | 0.0257 | 0.013 | 0.396 | 0.2
17.5 | 0.62 | 0.7045 | 0.026 | 0.0227 | 0.011 | 0.35 | 0.168
18.2 | 0.64 | 0.6851 | 0.021 | 0.0196 | 0.01 | 0.302 | 0.135
19 | 0.67 | 0.6451 | 0.0159 | 0.0164 | 0.008 | 0.253 | 0.102
19.7 | 0.69 | 0.5667 | 0.0107 | 0.0131 | 0.006 | 0.201 | 0.069
20.4 | 0.72 | 0.3996 | 0.0054 | 0.0097 | 0.005 | 0.149 | 0.035
21.2 | 0.74 | -0.0014 | 0 | 0.0066 | 0.003 | 0.101 | 0
PROP | RPM | = | 3000
V | J | Pe | Ct | Cp | PWR | Torque | Thrust
(mph) | (Adv | Ratio) | (Hp) | (In-Lbf) | (Lbf)
0 | 0 | 0 | 0.1042 | 0.0408 | 0.067 | 1.415 | 1.513
1.1 | 0.03 | 0.0642 | 0.1032 | 0.0414 | 0.068 | 1.433 | 1.499
2.2 | 0.05 | 0.1254 | 0.1021 | 0.0418 | 0.069 | 1.45 | 1.482
3.3 | 0.08 | 0.1838 | 0.1007 | 0.0423 | 0.07 | 1.464 | 1.462
4.4 | 0.1 | 0.2394 | 0.0992 | 0.0426 | 0.07 | 1.476 | 1.44
5.5 | 0.13 | 0.292 | 0.0974 | 0.0429 | 0.071 | 1.485 | 1.414
6.6 | 0.15 | 0.3418 | 0.0954 | 0.0431 | 0.071 | 1.492 | 1.385
7.7 | 0.18 | 0.3888 | 0.0932 | 0.0431 | 0.071 | 1.495 | 1.353
8.8 | 0.21 | 0.4329 | 0.0908 | 0.0431 | 0.071 | 1.494 | 1.318
9.9 | 0.23 | 0.4742 | 0.0881 | 0.043 | 0.071 | 1.49 | 1.279
11 | 0.26 | 0.5127 | 0.0852 | 0.0427 | 0.07 | 1.481 | 1.237
12 | 0.28 | 0.5481 | 0.0822 | 0.0424 | 0.07 | 1.469 | 1.193
13.1 | 0.31 | 0.5807 | 0.0788 | 0.0419 | 0.069 | 1.45 | 1.144
14.2 | 0.33 | 0.6104 | 0.075 | 0.0411 | 0.068 | 1.423 | 1.089
15.3 | 0.36 | 0.637 | 0.0711 | 0.0401 | 0.066 | 1.391 | 1.031
16.4 | 0.39 | 0.6607 | 0.067 | 0.0391 | 0.064 | 1.355 | 0.973
17.5 | 0.41 | 0.6814 | 0.0629 | 0.0379 | 0.063 | 1.315 | 0.912
18.6 | 0.44 | 0.6993 | 0.0586 | 0.0366 | 0.06 | 1.269 | 0.851
19.7 | 0.46 | 0.7145 | 0.0543 | 0.0351 | 0.058 | 1.218 | 0.788
20.8 | 0.49 | 0.7273 | 0.0498 | 0.0335 | 0.055 | 1.159 | 0.723
21.9 | 0.51 | 0.7373 | 0.0452 | 0.0315 | 0.052 | 1.092 | 0.656
23 | 0.54 | 0.7436 | 0.0405 | 0.0294 | 0.049 | 1.019 | 0.588
24.1 | 0.57 | 0.7466 | 0.0357 | 0.0271 | 0.045 | 0.937 | 0.518
25.2 | 0.59 | 0.7454 | 0.0308 | 0.0244 | 0.04 | 0.846 | 0.447
26.3 | 0.62 | 0.7373 | 0.0258 | 0.0216 | 0.036 | 0.748 | 0.374
27.4 | 0.64 | 0.7158 | 0.0207 | 0.0186 | 0.031 | 0.645 | 0.301
28.5 | 0.67 | 0.6725 | 0.0156 | 0.0155 | 0.026 | 0.538 | 0.227
29.6 | 0.69 | 0.589 | 0.0105 | 0.0123 | 0.02 | 0.428 | 0.152
30.7 | 0.72 | 0.4127 | 0.0053 | 0.0092 | 0.015 | 0.318 | 0.076
31.8 | 0.75 | -0.0006 | 0 | 0.0062 | 0.01 | 0.216 | 0
PROP | RPM | = | 4000
V | J | Pe | Ct | Cp | PWR | Torque | Thrust
(mph) | (Adv | Ratio) | (Hp) | (In-Lbf) | (Lbf)
0 | 0 | 0 | 0.1046 | 0.041 | 0.16 | 2.524 | 2.699
1.5 | 0.03 | 0.0643 | 0.1037 | 0.0414 | 0.162 | 2.55 | 2.675
2.9 | 0.05 | 0.1259 | 0.1025 | 0.0418 | 0.163 | 2.574 | 2.646
4.4 | 0.08 | 0.185 | 0.1012 | 0.0421 | 0.165 | 2.594 | 2.611
5.8 | 0.1 | 0.2412 | 0.0996 | 0.0424 | 0.166 | 2.612 | 2.571
7.3 | 0.13 | 0.2947 | 0.0979 | 0.0426 | 0.167 | 2.626 | 2.526
8.7 | 0.15 | 0.3453 | 0.0959 | 0.0428 | 0.167 | 2.634 | 2.474
10.2 | 0.18 | 0.3933 | 0.0937 | 0.0428 | 0.167 | 2.636 | 2.417
11.7 | 0.21 | 0.4385 | 0.0912 | 0.0427 | 0.167 | 2.631 | 2.354
13.1 | 0.23 | 0.481 | 0.0886 | 0.0425 | 0.166 | 2.619 | 2.285
14.6 | 0.26 | 0.5209 | 0.0857 | 0.0422 | 0.165 | 2.6 | 2.21
16 | 0.28 | 0.558 | 0.0825 | 0.0418 | 0.163 | 2.572 | 2.13
17.5 | 0.31 | 0.5924 | 0.0792 | 0.0412 | 0.161 | 2.535 | 2.043
19 | 0.33 | 0.624 | 0.0754 | 0.0403 | 0.158 | 2.483 | 1.945
20.4 | 0.36 | 0.6529 | 0.0714 | 0.0393 | 0.154 | 2.42 | 1.842
21.9 | 0.38 | 0.6789 | 0.0673 | 0.0382 | 0.149 | 2.352 | 1.737
23.3 | 0.41 | 0.7021 | 0.0631 | 0.0369 | 0.144 | 2.275 | 1.629
24.8 | 0.44 | 0.7226 | 0.0589 | 0.0355 | 0.139 | 2.19 | 1.519
26.2 | 0.46 | 0.7406 | 0.0545 | 0.034 | 0.133 | 2.094 | 1.406
27.7 | 0.49 | 0.7564 | 0.05 | 0.0323 | 0.126 | 1.987 | 1.291
29.2 | 0.51 | 0.7688 | 0.0454 | 0.0303 | 0.119 | 1.867 | 1.172
30.6 | 0.54 | 0.7759 | 0.0407 | 0.0283 | 0.111 | 1.741 | 1.05
32.1 | 0.56 | 0.7799 | 0.0359 | 0.026 | 0.102 | 1.6 | 0.926
33.5 | 0.59 | 0.7796 | 0.031 | 0.0235 | 0.092 | 1.445 | 0.799
35 | 0.62 | 0.7718 | 0.026 | 0.0207 | 0.081 | 1.277 | 0.67
36.5 | 0.64 | 0.7497 | 0.0209 | 0.0179 | 0.07 | 1.102 | 0.539
37.9 | 0.67 | 0.706 | 0.0158 | 0.0149 | 0.058 | 0.919 | 0.407
39.4 | 0.69 | 0.6208 | 0.0106 | 0.0118 | 0.046 | 0.729 | 0.274
40.8 | 0.72 | 0.4386 | 0.0053 | 0.0087 | 0.034 | 0.539 | 0.138
42.3 | 0.74 | -0.0005 | 0 | 0.0059 | 0.023 | 0.362 | 0
PROP | RPM | = | 5000
V | J | Pe | Ct | Cp | PWR | Torque | Thrust
(mph) | (Adv | Ratio) | (Hp) | (In-Lbf) | (Lbf)
0 | 0 | 0 | 0.1063 | 0.0524 | 0.4 | 5.041 | 4.287
1.8 | 0.03 | 0.0528 | 0.1054 | 0.0511 | 0.391 | 4.923 | 4.247
3.6 | 0.05 | 0.1069 | 0.1042 | 0.05 | 0.382 | 4.81 | 4.199
5.5 | 0.08 | 0.1617 | 0.1027 | 0.0489 | 0.373 | 4.708 | 4.142
7.3 | 0.1 | 0.2164 | 0.1011 | 0.0479 | 0.366 | 4.613 | 4.076
9.1 | 0.13 | 0.2706 | 0.0992 | 0.047 | 0.359 | 4.527 | 4.001
10.9 | 0.15 | 0.3237 | 0.0971 | 0.0462 | 0.353 | 4.445 | 3.916
12.8 | 0.18 | 0.3751 | 0.0948 | 0.0454 | 0.347 | 4.369 | 3.823
14.6 | 0.21 | 0.4245 | 0.0923 | 0.0446 | 0.341 | 4.293 | 3.72
16.4 | 0.23 | 0.4714 | 0.0895 | 0.0438 | 0.335 | 4.218 | 3.607
18.2 | 0.26 | 0.5156 | 0.0865 | 0.043 | 0.328 | 4.141 | 3.486
20 | 0.28 | 0.5567 | 0.0832 | 0.0422 | 0.322 | 4.061 | 3.356
21.9 | 0.31 | 0.5945 | 0.0798 | 0.0413 | 0.315 | 3.975 | 3.215
23.7 | 0.33 | 0.6286 | 0.0759 | 0.0403 | 0.307 | 3.875 | 3.06
25.5 | 0.36 | 0.6588 | 0.0719 | 0.0392 | 0.299 | 3.772 | 2.898
27.3 | 0.38 | 0.6857 | 0.0678 | 0.038 | 0.29 | 3.66 | 2.732
29.2 | 0.41 | 0.7101 | 0.0636 | 0.0367 | 0.281 | 3.537 | 2.563
31 | 0.44 | 0.7318 | 0.0593 | 0.0353 | 0.27 | 3.399 | 2.39
32.8 | 0.46 | 0.7512 | 0.0549 | 0.0337 | 0.257 | 3.246 | 2.212
34.6 | 0.49 | 0.7682 | 0.0503 | 0.0319 | 0.244 | 3.074 | 2.03
36.4 | 0.51 | 0.7823 | 0.0457 | 0.03 | 0.229 | 2.884 | 1.842
38.3 | 0.54 | 0.7915 | 0.041 | 0.0279 | 0.213 | 2.684 | 1.652
40.1 | 0.56 | 0.7975 | 0.0361 | 0.0256 | 0.195 | 2.461 | 1.457
41.9 | 0.59 | 0.7993 | 0.0312 | 0.023 | 0.176 | 2.217 | 1.258
43.7 | 0.62 | 0.7937 | 0.0262 | 0.0203 | 0.155 | 1.956 | 1.056
45.5 | 0.64 | 0.7735 | 0.0211 | 0.0175 | 0.134 | 1.683 | 0.85
47.4 | 0.67 | 0.7315 | 0.0159 | 0.0145 | 0.111 | 1.398 | 0.642
49.2 | 0.69 | 0.6474 | 0.0107 | 0.0114 | 0.087 | 1.101 | 0.431
51 | 0.72 | 0.4622 | 0.0054 | 0.0084 | 0.064 | 0.805 | 0.217
52.8 | 0.74 | -0.0005 | 0 | 0.0055 | 0.042 | 0.533 | 0
PROP | RPM | = | 6000
V | J | Pe | Ct | Cp | PWR | Torque | Thrust
(mph) | (Adv | Ratio) | (Hp) | (In-Lbf) | (Lbf)
0 | 0 | 0 | 0.1081 | 0.063 | 0.831 | 8.728 | 6.273
2.2 | 0.03 | 0.0455 | 0.1071 | 0.0603 | 0.796 | 8.36 | 6.215
4.4 | 0.05 | 0.0941 | 0.1058 | 0.0577 | 0.761 | 7.993 | 6.143
6.6 | 0.08 | 0.1453 | 0.1043 | 0.0552 | 0.729 | 7.657 | 6.057
8.7 | 0.1 | 0.1983 | 0.1026 | 0.0531 | 0.701 | 7.358 | 5.958
10.9 | 0.13 | 0.2524 | 0.1007 | 0.0512 | 0.675 | 7.09 | 5.845
13.1 | 0.15 | 0.3067 | 0.0985 | 0.0494 | 0.652 | 6.851 | 5.718
15.3 | 0.18 | 0.3603 | 0.0961 | 0.0479 | 0.632 | 6.635 | 5.578
17.5 | 0.21 | 0.4126 | 0.0934 | 0.0465 | 0.613 | 6.439 | 5.423
19.7 | 0.23 | 0.4629 | 0.0905 | 0.0451 | 0.596 | 6.258 | 5.256
21.9 | 0.26 | 0.5105 | 0.0874 | 0.0439 | 0.58 | 6.087 | 5.074
24 | 0.28 | 0.5549 | 0.0841 | 0.0427 | 0.564 | 5.925 | 4.88
26.2 | 0.31 | 0.5957 | 0.0805 | 0.0416 | 0.549 | 5.764 | 4.672
28.4 | 0.33 | 0.632 | 0.0766 | 0.0404 | 0.533 | 5.598 | 4.444
30.6 | 0.36 | 0.6633 | 0.0725 | 0.0392 | 0.518 | 5.439 | 4.208
32.8 | 0.38 | 0.691 | 0.0683 | 0.0381 | 0.502 | 5.274 | 3.968
35 | 0.41 | 0.7163 | 0.0641 | 0.0367 | 0.485 | 5.09 | 3.721
37.2 | 0.44 | 0.7392 | 0.0597 | 0.0352 | 0.465 | 4.885 | 3.469
39.4 | 0.46 | 0.7597 | 0.0553 | 0.0336 | 0.443 | 4.658 | 3.211
41.5 | 0.49 | 0.7779 | 0.0507 | 0.0318 | 0.419 | 4.406 | 2.946
43.7 | 0.51 | 0.7934 | 0.0461 | 0.0298 | 0.393 | 4.129 | 2.675
45.9 | 0.54 | 0.8045 | 0.0413 | 0.0277 | 0.365 | 3.834 | 2.398
48.1 | 0.56 | 0.8124 | 0.0365 | 0.0253 | 0.334 | 3.51 | 2.117
50.3 | 0.59 | 0.8162 | 0.0315 | 0.0228 | 0.3 | 3.155 | 1.828
52.5 | 0.62 | 0.8125 | 0.0264 | 0.02 | 0.264 | 2.775 | 1.534
54.7 | 0.64 | 0.7941 | 0.0213 | 0.0172 | 0.227 | 2.38 | 1.235
56.8 | 0.67 | 0.7534 | 0.016 | 0.0142 | 0.187 | 1.968 | 0.931
59 | 0.69 | 0.6701 | 0.0107 | 0.0111 | 0.147 | 1.539 | 0.624
61.2 | 0.72 | 0.4824 | 0.0054 | 0.008 | 0.106 | 1.113 | 0.313
63.4 | 0.74 | -0.0052 | 0 | 0.0052 | 0.069 | 0.726 | -0.002
PROP | RPM | = | 7000
V | J | Pe | Ct | Cp | PWR | Torque | Thrust
(mph) | (Adv | Ratio) | (Hp) | (In-Lbf) | (Lbf)
0 | 0 | 0 | 0.1099 | 0.0738 | 1.547 | 13.931 | 8.681
2.6 | 0.03 | 0.04 | 0.1089 | 0.0698 | 1.463 | 13.169 | 8.605
5.1 | 0.05 | 0.084 | 0.1076 | 0.0657 | 1.377 | 12.402 | 8.507
7.7 | 0.08 | 0.1321 | 0.1061 | 0.0619 | 1.296 | 11.668 | 8.387
10.2 | 0.1 | 0.1836 | 0.1044 | 0.0583 | 1.222 | 11.005 | 8.246
12.8 | 0.13 | 0.2373 | 0.1023 | 0.0553 | 1.159 | 10.436 | 8.086
15.3 | 0.15 | 0.292 | 0.1001 | 0.0527 | 1.105 | 9.949 | 7.907
17.9 | 0.18 | 0.3475 | 0.0975 | 0.0504 | 1.056 | 9.509 | 7.707
20.4 | 0.21 | 0.402 | 0.0948 | 0.0484 | 1.014 | 9.126 | 7.489
23 | 0.23 | 0.4549 | 0.0918 | 0.0466 | 0.976 | 8.785 | 7.251
25.5 | 0.26 | 0.5054 | 0.0885 | 0.0449 | 0.941 | 8.476 | 6.995
28.1 | 0.28 | 0.5526 | 0.0851 | 0.0434 | 0.91 | 8.196 | 6.722
30.6 | 0.31 | 0.596 | 0.0814 | 0.042 | 0.881 | 7.93 | 6.431
33.2 | 0.33 | 0.6342 | 0.0774 | 0.0407 | 0.853 | 7.676 | 6.114
35.7 | 0.36 | 0.6666 | 0.0732 | 0.0395 | 0.827 | 7.443 | 5.787
38.3 | 0.38 | 0.695 | 0.0691 | 0.0382 | 0.801 | 7.212 | 5.456
40.8 | 0.41 | 0.7211 | 0.0648 | 0.0369 | 0.772 | 6.953 | 5.117
43.4 | 0.44 | 0.745 | 0.0604 | 0.0353 | 0.74 | 6.665 | 4.769
45.9 | 0.46 | 0.7666 | 0.0559 | 0.0336 | 0.705 | 6.347 | 4.413
48.5 | 0.49 | 0.7859 | 0.0512 | 0.0318 | 0.666 | 5.996 | 4.05
51 | 0.51 | 0.8027 | 0.0465 | 0.0297 | 0.623 | 5.61 | 3.676
53.6 | 0.54 | 0.8155 | 0.0417 | 0.0275 | 0.577 | 5.197 | 3.295
56.1 | 0.56 | 0.8252 | 0.0368 | 0.0252 | 0.527 | 4.746 | 2.907
58.7 | 0.59 | 0.8307 | 0.0318 | 0.0226 | 0.473 | 4.257 | 2.51
61.2 | 0.62 | 0.8289 | 0.0266 | 0.0198 | 0.415 | 3.734 | 2.106
63.8 | 0.64 | 0.8125 | 0.0215 | 0.0169 | 0.355 | 3.195 | 1.696
66.3 | 0.67 | 0.7737 | 0.0162 | 0.014 | 0.293 | 2.637 | 1.281
68.9 | 0.69 | 0.6925 | 0.0109 | 0.0109 | 0.228 | 2.054 | 0.86
71.4 | 0.72 | 0.5044 | 0.0055 | 0.0078 | 0.164 | 1.473 | 0.433
74 | 0.74 | -0.0007 | 0 | 0.005 | 0.105 | 0.945 | 0
PROP | RPM | = | 8000
V | J | Pe | Ct | Cp | PWR | Torque | Thrust
(mph) | (Adv | Ratio) | (Hp) | (In-Lbf) | (Lbf)
0 | 0 | 0 | 0.1108 | 0.0791 | 2.473 | 19.482 | 11.441
2.9 | 0.03 | 0.0379 | 0.1101 | 0.0745 | 2.33 | 18.359 | 11.363
5.8 | 0.05 | 0.0799 | 0.109 | 0.07 | 2.188 | 17.236 | 11.248
8.7 | 0.08 | 0.1265 | 0.1075 | 0.0654 | 2.045 | 16.108 | 11.098
11.7 | 0.1 | 0.1778 | 0.1058 | 0.061 | 1.908 | 15.033 | 10.915
14.6 | 0.13 | 0.2318 | 0.1037 | 0.0574 | 1.794 | 14.134 | 10.704
17.5 | 0.15 | 0.2875 | 0.1014 | 0.0543 | 1.698 | 13.374 | 10.467
20.4 | 0.18 | 0.3436 | 0.0989 | 0.0517 | 1.616 | 12.728 | 10.203
23.3 | 0.21 | 0.399 | 0.096 | 0.0494 | 1.545 | 12.17 | 9.913
26.2 | 0.23 | 0.4527 | 0.093 | 0.0474 | 1.483 | 11.683 | 9.598
29.1 | 0.26 | 0.5039 | 0.0897 | 0.0457 | 1.428 | 11.248 | 9.258
32.1 | 0.28 | 0.5518 | 0.0862 | 0.0441 | 1.378 | 10.857 | 8.896
35 | 0.31 | 0.5958 | 0.0825 | 0.0426 | 1.332 | 10.494 | 8.51
37.9 | 0.33 | 0.6346 | 0.0784 | 0.0412 | 1.288 | 10.148 | 8.092
40.8 | 0.36 | 0.6676 | 0.0742 | 0.0399 | 1.248 | 9.833 | 7.659
43.7 | 0.38 | 0.6964 | 0.07 | 0.0387 | 1.209 | 9.524 | 7.222
46.6 | 0.41 | 0.723 | 0.0656 | 0.0372 | 1.165 | 9.178 | 6.774
49.5 | 0.44 | 0.7474 | 0.0612 | 0.0357 | 1.116 | 8.793 | 6.315
52.5 | 0.46 | 0.7697 | 0.0566 | 0.034 | 1.062 | 8.368 | 5.844
55.4 | 0.49 | 0.7896 | 0.052 | 0.0321 | 1.003 | 7.901 | 5.363
58.3 | 0.51 | 0.8071 | 0.0472 | 0.03 | 0.938 | 7.39 | 4.871
61.2 | 0.54 | 0.8211 | 0.0423 | 0.0278 | 0.868 | 6.841 | 4.369
64.1 | 0.56 | 0.8318 | 0.0374 | 0.0253 | 0.793 | 6.245 | 3.856
67 | 0.59 | 0.8381 | 0.0323 | 0.0227 | 0.711 | 5.598 | 3.332
69.9 | 0.62 | 0.8371 | 0.0271 | 0.0199 | 0.623 | 4.909 | 2.796
72.9 | 0.64 | 0.8223 | 0.0218 | 0.017 | 0.532 | 4.194 | 2.253
75.8 | 0.67 | 0.7855 | 0.0165 | 0.014 | 0.438 | 3.452 | 1.704
78.7 | 0.69 | 0.7063 | 0.0111 | 0.0109 | 0.34 | 2.681 | 1.146
81.6 | 0.72 | 0.519 | 0.0056 | 0.0078 | 0.243 | 1.912 | 0.579
84.5 | 0.74 | 0.0039 | 0 | 0.0049 | 0.154 | 1.215 | 0.003
PROP | RPM | = | 9000
V | J | Pe | Ct | Cp | PWR | Torque | Thrust
(mph) | (Adv | Ratio) | (Hp) | (In-Lbf) | (Lbf)
0 | 0 | 0 | 0.11 | 0.0693 | 3.088 | 21.623 | 14.373
3.3 | 0.03 | 0.0424 | 0.1096 | 0.0665 | 2.96 | 20.727 | 14.319
6.6 | 0.05 | 0.0883 | 0.1089 | 0.0635 | 2.826 | 19.791 | 14.231
9.9 | 0.08 | 0.1376 | 0.1078 | 0.0604 | 2.69 | 18.84 | 14.079
13.1 | 0.1 | 0.1904 | 0.1062 | 0.0574 | 2.555 | 17.895 | 13.877
16.4 | 0.13 | 0.2464 | 0.1043 | 0.0544 | 2.425 | 16.979 | 13.63
19.7 | 0.15 | 0.3025 | 0.1022 | 0.0521 | 2.321 | 16.25 | 13.344
23 | 0.18 | 0.3575 | 0.0997 | 0.0502 | 2.235 | 15.654 | 13.023
26.3 | 0.21 | 0.411 | 0.097 | 0.0485 | 2.161 | 15.134 | 12.665
29.6 | 0.23 | 0.4621 | 0.094 | 0.0471 | 2.096 | 14.676 | 12.275
32.9 | 0.26 | 0.5106 | 0.0907 | 0.0457 | 2.035 | 14.251 | 11.852
36.2 | 0.28 | 0.5559 | 0.0873 | 0.0444 | 1.977 | 13.848 | 11.399
39.4 | 0.31 | 0.5975 | 0.0836 | 0.0431 | 1.921 | 13.455 | 10.914
42.7 | 0.33 | 0.6349 | 0.0795 | 0.0418 | 1.864 | 13.05 | 10.383
46 | 0.36 | 0.6675 | 0.0752 | 0.0406 | 1.807 | 12.653 | 9.828
49.3 | 0.39 | 0.6966 | 0.0709 | 0.0393 | 1.749 | 12.247 | 9.265
52.6 | 0.41 | 0.7235 | 0.0665 | 0.0378 | 1.684 | 11.794 | 8.687
55.9 | 0.44 | 0.748 | 0.062 | 0.0362 | 1.613 | 11.295 | 8.096
59.2 | 0.46 | 0.7705 | 0.0573 | 0.0344 | 1.534 | 10.741 | 7.489
62.5 | 0.49 | 0.7907 | 0.0526 | 0.0325 | 1.447 | 10.131 | 6.868
65.7 | 0.51 | 0.8086 | 0.0477 | 0.0303 | 1.351 | 9.46 | 6.231
69 | 0.54 | 0.8233 | 0.0427 | 0.028 | 1.248 | 8.74 | 5.581
72.3 | 0.57 | 0.8344 | 0.0376 | 0.0255 | 1.137 | 7.961 | 4.918
75.6 | 0.59 | 0.8407 | 0.0325 | 0.0228 | 1.017 | 7.123 | 4.241
78.9 | 0.62 | 0.8393 | 0.0272 | 0.02 | 0.89 | 6.233 | 3.551
82.2 | 0.64 | 0.8247 | 0.0218 | 0.017 | 0.758 | 5.306 | 2.851
85.5 | 0.67 | 0.7885 | 0.0165 | 0.014 | 0.621 | 4.351 | 2.149
88.8 | 0.69 | 0.7097 | 0.0111 | 0.0108 | 0.482 | 3.374 | 1.444
92 | 0.72 | 0.5189 | 0.0056 | 0.0077 | 0.344 | 2.41 | 0.728
95.3 | 0.75 | -0.0015 | 0 | 0.0049 | 0.216 | 1.514 | -0.001
PROP | RPM | = | 10000
V | J | Pe | Ct | Cp | PWR | Torque | Thrust
(mph) | (Adv | Ratio) | (Hp) | (In-Lbf) | (Lbf)
0 | 0 | 0 | 0.1092 | 0.059 | 3.606 | 22.728 | 17.609
3.6 | 0.03 | 0.0483 | 0.1089 | 0.0578 | 3.531 | 22.255 | 17.57
7.3 | 0.05 | 0.0986 | 0.1086 | 0.0565 | 3.453 | 21.761 | 17.517
10.9 | 0.08 | 0.1508 | 0.1082 | 0.0552 | 3.371 | 21.245 | 17.442
14.6 | 0.1 | 0.2045 | 0.107 | 0.0537 | 3.279 | 20.667 | 17.255
18.2 | 0.13 | 0.2595 | 0.1054 | 0.0521 | 3.181 | 20.048 | 16.992
21.9 | 0.15 | 0.3156 | 0.1033 | 0.0504 | 3.079 | 19.406 | 16.667
25.5 | 0.18 | 0.3689 | 0.101 | 0.0492 | 3.004 | 18.931 | 16.291
29.2 | 0.21 | 0.4197 | 0.0984 | 0.0481 | 2.938 | 18.52 | 15.865
32.8 | 0.23 | 0.4679 | 0.0955 | 0.0471 | 2.878 | 18.137 | 15.398
36.4 | 0.26 | 0.5134 | 0.0923 | 0.0461 | 2.818 | 17.759 | 14.888
40.1 | 0.28 | 0.5561 | 0.0889 | 0.0451 | 2.755 | 17.366 | 14.337
43.7 | 0.31 | 0.5958 | 0.0852 | 0.044 | 2.69 | 16.952 | 13.744
47.4 | 0.33 | 0.632 | 0.0812 | 0.0428 | 2.616 | 16.49 | 13.091
51 | 0.36 | 0.6645 | 0.0769 | 0.0416 | 2.538 | 15.998 | 12.398
54.7 | 0.38 | 0.6938 | 0.0725 | 0.0402 | 2.456 | 15.479 | 11.691
58.3 | 0.41 | 0.7211 | 0.068 | 0.0387 | 2.365 | 14.902 | 10.967
61.9 | 0.44 | 0.746 | 0.0634 | 0.0371 | 2.264 | 14.271 | 10.226
65.6 | 0.46 | 0.7687 | 0.0587 | 0.0353 | 2.154 | 13.575 | 9.466
69.2 | 0.49 | 0.7893 | 0.0539 | 0.0333 | 2.032 | 12.806 | 8.687
72.9 | 0.51 | 0.8078 | 0.0489 | 0.0311 | 1.898 | 11.963 | 7.89
76.5 | 0.54 | 0.8235 | 0.0439 | 0.0287 | 1.754 | 11.052 | 7.077
80.2 | 0.56 | 0.8355 | 0.0387 | 0.0262 | 1.598 | 10.074 | 6.247
83.8 | 0.59 | 0.8426 | 0.0335 | 0.0234 | 1.432 | 9.024 | 5.398
87.5 | 0.62 | 0.8423 | 0.0281 | 0.0206 | 1.256 | 7.915 | 4.536
91.1 | 0.64 | 0.8311 | 0.0228 | 0.0176 | 1.072 | 6.759 | 3.669
94.7 | 0.67 | 0.7996 | 0.0173 | 0.0144 | 0.879 | 5.54 | 2.782
98.4 | 0.69 | 0.7237 | 0.0116 | 0.0111 | 0.676 | 4.26 | 1.864
102 | 0.72 | 0.5375 | 0.0058 | 0.0078 | 0.476 | 3.002 | 0.941
105.7 | 0.74 | -0.0015 | 0 | 0.0048 | 0.296 | 1.864 | -0.002
PROP | RPM | = | 11000
V | J | Pe | Ct | Cp | PWR | Torque | Thrust
(mph) | (Adv | Ratio) | (Hp) | (In-Lbf) | (Lbf)
0 | 0 | 0 | 0.1083 | 0.047 | 3.824 | 21.907 | 21.129
4 | 0.03 | 0.0585 | 0.1082 | 0.0475 | 3.86 | 22.116 | 21.109
8 | 0.05 | 0.1157 | 0.1081 | 0.0479 | 3.897 | 22.33 | 21.085
12 | 0.08 | 0.1716 | 0.1079 | 0.0484 | 3.934 | 22.542 | 21.051
16 | 0.1 | 0.2261 | 0.1076 | 0.0488 | 3.971 | 22.751 | 21.001
20 | 0.13 | 0.2793 | 0.1068 | 0.049 | 3.987 | 22.841 | 20.831
24 | 0.15 | 0.331 | 0.105 | 0.0488 | 3.969 | 22.743 | 20.489
28.1 | 0.18 | 0.3813 | 0.1028 | 0.0484 | 3.937 | 22.56 | 20.065
32.1 | 0.21 | 0.4286 | 0.1003 | 0.048 | 3.905 | 22.372 | 19.572
36.1 | 0.23 | 0.4733 | 0.0975 | 0.0475 | 3.866 | 22.15 | 19.02
40.1 | 0.26 | 0.5156 | 0.0944 | 0.0469 | 3.817 | 21.869 | 18.411
44.1 | 0.28 | 0.5558 | 0.0909 | 0.0462 | 3.754 | 21.509 | 17.745
48.1 | 0.31 | 0.5937 | 0.0873 | 0.0452 | 3.679 | 21.076 | 17.029
52.1 | 0.33 | 0.629 | 0.0832 | 0.0441 | 3.586 | 20.548 | 16.233
56.1 | 0.36 | 0.6614 | 0.0788 | 0.0428 | 3.479 | 19.933 | 15.377
60.1 | 0.38 | 0.691 | 0.0743 | 0.0414 | 3.365 | 19.28 | 14.504
64.1 | 0.41 | 0.7185 | 0.0697 | 0.0398 | 3.239 | 18.558 | 13.609
68.1 | 0.44 | 0.744 | 0.065 | 0.0381 | 3.1 | 17.761 | 12.693
72.1 | 0.46 | 0.767 | 0.0602 | 0.0362 | 2.947 | 16.885 | 11.749
76.2 | 0.49 | 0.7879 | 0.0553 | 0.0342 | 2.781 | 15.936 | 10.791
80.2 | 0.51 | 0.8069 | 0.0502 | 0.0319 | 2.598 | 14.884 | 9.805
84.2 | 0.54 | 0.8234 | 0.0451 | 0.0295 | 2.398 | 13.738 | 8.797
88.2 | 0.56 | 0.8364 | 0.0398 | 0.0269 | 2.184 | 12.515 | 7.769
92.2 | 0.59 | 0.8443 | 0.0344 | 0.0241 | 1.956 | 11.208 | 6.718
96.2 | 0.62 | 0.8449 | 0.029 | 0.0211 | 1.716 | 9.83 | 5.651
100.2 | 0.64 | 0.8341 | 0.0234 | 0.018 | 1.461 | 8.372 | 4.561
104.2 | 0.67 | 0.8039 | 0.0177 | 0.0147 | 1.196 | 6.85 | 3.459
108.2 | 0.69 | 0.733 | 0.012 | 0.0113 | 0.918 | 5.26 | 2.332
112.2 | 0.72 | 0.5493 | 0.0061 | 0.0079 | 0.644 | 3.688 | 1.181
116.2 | 0.74 | 0.0027 | 0 | 0.0049 | 0.396 | 2.267 | 0.003
PROP | RPM | = | 12000
V | J | Pe | Ct | Cp | PWR | Torque | Thrust
(mph) | (Adv | Ratio) | (Hp) | (In-Lbf) | (Lbf)
0 | 0 | 0 | 0.1083 | 0.0436 | 4.605 | 24.185 | 25.156
4.4 | 0.03 | 0.0623 | 0.1083 | 0.0446 | 4.708 | 24.729 | 25.155
8.7 | 0.05 | 0.1218 | 0.1083 | 0.0456 | 4.817 | 25.301 | 25.153
13.1 | 0.08 | 0.1784 | 0.1083 | 0.0467 | 4.93 | 25.894 | 25.149
17.5 | 0.1 | 0.2323 | 0.1083 | 0.0478 | 5.047 | 26.506 | 25.141
21.9 | 0.13 | 0.2835 | 0.1082 | 0.049 | 5.167 | 27.14 | 25.128
26.2 | 0.15 | 0.332 | 0.108 | 0.0501 | 5.286 | 27.761 | 25.081
30.6 | 0.18 | 0.3788 | 0.1066 | 0.0505 | 5.335 | 28.018 | 24.759
35 | 0.21 | 0.4239 | 0.1044 | 0.0505 | 5.335 | 28.018 | 24.24
39.4 | 0.23 | 0.4673 | 0.1014 | 0.0501 | 5.286 | 27.762 | 23.538
43.7 | 0.26 | 0.5089 | 0.098 | 0.0494 | 5.214 | 27.386 | 22.758
48.1 | 0.28 | 0.5488 | 0.0943 | 0.0485 | 5.119 | 26.886 | 21.904
52.5 | 0.31 | 0.5869 | 0.0904 | 0.0474 | 5.003 | 26.276 | 20.985
56.8 | 0.33 | 0.6225 | 0.0861 | 0.0461 | 4.871 | 25.583 | 20.004
61.2 | 0.36 | 0.6557 | 0.0816 | 0.0447 | 4.718 | 24.777 | 18.949
65.6 | 0.38 | 0.6861 | 0.077 | 0.0432 | 4.556 | 23.929 | 17.871
70 | 0.41 | 0.7138 | 0.0722 | 0.0415 | 4.382 | 23.015 | 16.766
74.3 | 0.44 | 0.7397 | 0.0673 | 0.0397 | 4.19 | 22.006 | 15.635
78.7 | 0.46 | 0.7634 | 0.0623 | 0.0377 | 3.98 | 20.905 | 14.476
83.1 | 0.49 | 0.7846 | 0.0573 | 0.0356 | 3.754 | 19.718 | 13.296
87.5 | 0.51 | 0.8041 | 0.0521 | 0.0332 | 3.507 | 18.417 | 12.09
91.8 | 0.54 | 0.8211 | 0.0468 | 0.0307 | 3.239 | 17.012 | 10.861
96.2 | 0.56 | 0.8349 | 0.0413 | 0.0279 | 2.95 | 15.494 | 9.602
100.6 | 0.59 | 0.8442 | 0.0358 | 0.025 | 2.643 | 13.883 | 8.321
104.9 | 0.62 | 0.8464 | 0.0302 | 0.0219 | 2.317 | 12.169 | 7.007
109.3 | 0.64 | 0.8377 | 0.0244 | 0.0187 | 1.972 | 10.359 | 5.668
113.7 | 0.67 | 0.8095 | 0.0184 | 0.0152 | 1.604 | 8.426 | 4.284
118.1 | 0.69 | 0.7413 | 0.0124 | 0.0116 | 1.225 | 6.436 | 2.886
122.4 | 0.72 | 0.5599 | 0.0063 | 0.0081 | 0.856 | 4.495 | 1.468
126.8 | 0.74 | -0.0019 | 0 | 0.005 | 0.524 | 2.751 | -0.003
PROP | RPM | = | 13000
V | J | Pe | Ct | Cp | PWR | Torque | Thrust
(mph) | (Adv | Ratio) | (Hp) | (In-Lbf) | (Lbf)
0 | 0 | 0 | 0.1091 | 0.0553 | 7.419 | 35.966 | 29.725
4.7 | 0.03 | 0.0563 | 0.1088 | 0.0495 | 6.64 | 32.19 | 29.659
9.4 | 0.05 | 0.1102 | 0.1089 | 0.0505 | 6.782 | 32.878 | 29.678
14.2 | 0.08 | 0.1619 | 0.109 | 0.0516 | 6.931 | 33.602 | 29.698
18.9 | 0.1 | 0.2195 | 0.109 | 0.0508 | 6.817 | 33.048 | 29.694
23.6 | 0.13 | 0.2482 | 0.1093 | 0.0563 | 7.558 | 36.641 | 29.782
28.3 | 0.15 | 0.2909 | 0.1094 | 0.0577 | 7.746 | 37.552 | 29.81
33.1 | 0.18 | 0.3309 | 0.1095 | 0.0593 | 7.953 | 38.556 | 29.842
37.8 | 0.2 | 0.3626 | 0.1088 | 0.0614 | 8.24 | 39.949 | 29.652
42.5 | 0.23 | 0.4022 | 0.1071 | 0.0613 | 8.227 | 39.887 | 29.192
47.2 | 0.26 | 0.4411 | 0.1046 | 0.0607 | 8.145 | 39.486 | 28.521
52 | 0.28 | 0.4832 | 0.1017 | 0.0592 | 7.948 | 38.531 | 27.716
56.7 | 0.31 | 0.5246 | 0.0984 | 0.0575 | 7.723 | 37.444 | 26.805
61.4 | 0.33 | 0.5649 | 0.0945 | 0.0556 | 7.464 | 36.185 | 25.747
66.1 | 0.36 | 0.6023 | 0.0898 | 0.0534 | 7.165 | 34.734 | 24.47
70.9 | 0.38 | 0.639 | 0.0847 | 0.0509 | 6.827 | 33.096 | 23.086
75.6 | 0.41 | 0.6725 | 0.0792 | 0.0482 | 6.472 | 31.376 | 21.597
80.3 | 0.43 | 0.7012 | 0.0737 | 0.0457 | 6.137 | 29.752 | 20.095
85 | 0.46 | 0.7288 | 0.0682 | 0.0431 | 5.782 | 28.032 | 18.587
89.7 | 0.49 | 0.7537 | 0.0626 | 0.0404 | 5.417 | 26.261 | 17.059
94.5 | 0.51 | 0.7772 | 0.0568 | 0.0374 | 5.02 | 24.335 | 15.485
99.2 | 0.54 | 0.7987 | 0.0509 | 0.0342 | 4.596 | 22.282 | 13.878
103.9 | 0.56 | 0.8176 | 0.0449 | 0.0309 | 4.144 | 20.089 | 12.226
108.6 | 0.59 | 0.8336 | 0.0386 | 0.0272 | 3.657 | 17.728 | 10.522
113.4 | 0.61 | 0.8408 | 0.0325 | 0.0237 | 3.182 | 15.429 | 8.851
118.1 | 0.64 | 0.8315 | 0.0263 | 0.0202 | 2.715 | 13.161 | 7.168
122.8 | 0.67 | 0.798 | 0.0199 | 0.0166 | 2.231 | 10.817 | 5.437
127.5 | 0.69 | 0.7238 | 0.0135 | 0.0128 | 1.725 | 8.361 | 3.67
132.3 | 0.72 | 0.5374 | 0.0068 | 0.0091 | 1.223 | 5.93 | 1.864
137 | 0.74 | -0.0008 | 0 | 0.0059 | 0.797 | 3.863 | -0.002
PROP | RPM | = | 13999
V | J | Pe | Ct | Cp | PWR | Torque | Thrust
(mph) | (Adv | Ratio) | (Hp) | (In-Lbf) | (Lbf)
0 | 0 | 0 | 0.1087 | 0.0527 | 8.84 | 39.795 | 34.368
5.1 | 0.03 | 0.0519 | 0.1088 | 0.0537 | 8.995 | 40.492 | 34.375
10.2 | 0.05 | 0.0883 | 0.1093 | 0.0634 | 10.634 | 47.874 | 34.537
15.3 | 0.08 | 0.1312 | 0.1093 | 0.064 | 10.731 | 48.309 | 34.54
20.4 | 0.1 | 0.1733 | 0.1093 | 0.0646 | 10.833 | 48.766 | 34.539
25.5 | 0.13 | 0.2146 | 0.1093 | 0.0653 | 10.939 | 49.244 | 34.539
30.6 | 0.15 | 0.2549 | 0.1093 | 0.0659 | 11.047 | 49.734 | 34.535
35.7 | 0.18 | 0.3204 | 0.1089 | 0.0609 | 10.215 | 45.988 | 34.407
40.8 | 0.21 | 0.3537 | 0.1089 | 0.0631 | 10.583 | 47.641 | 34.423
45.9 | 0.23 | 0.3699 | 0.1085 | 0.0677 | 11.344 | 51.071 | 34.309
51 | 0.26 | 0.4059 | 0.1068 | 0.0674 | 11.302 | 50.881 | 33.758
56.1 | 0.28 | 0.4449 | 0.1045 | 0.0662 | 11.1 | 49.969 | 33.03
61.2 | 0.31 | 0.4844 | 0.1017 | 0.0646 | 10.827 | 48.74 | 32.159
66.3 | 0.33 | 0.5229 | 0.0985 | 0.0627 | 10.517 | 47.346 | 31.125
71.4 | 0.36 | 0.5593 | 0.0945 | 0.0606 | 10.163 | 45.752 | 29.876
76.4 | 0.38 | 0.5899 | 0.0903 | 0.0588 | 9.863 | 44.4 | 28.538
81.5 | 0.41 | 0.6145 | 0.0859 | 0.0573 | 9.611 | 43.268 | 27.16
86.6 | 0.44 | 0.6311 | 0.0818 | 0.0565 | 9.464 | 42.605 | 25.851
91.7 | 0.46 | 0.654 | 0.0763 | 0.0538 | 9.018 | 40.597 | 24.109
96.8 | 0.49 | 0.6775 | 0.0703 | 0.0505 | 8.47 | 38.13 | 22.223
101.9 | 0.51 | 0.7013 | 0.0639 | 0.0467 | 7.83 | 35.248 | 20.202
107 | 0.54 | 0.7216 | 0.0573 | 0.0428 | 7.168 | 32.267 | 18.122
112.1 | 0.56 | 0.7364 | 0.0505 | 0.0387 | 6.482 | 29.181 | 15.964
117.2 | 0.59 | 0.7428 | 0.044 | 0.035 | 5.859 | 26.376 | 13.923
122.3 | 0.62 | 0.7403 | 0.0376 | 0.0312 | 5.232 | 23.556 | 11.876
127.4 | 0.64 | 0.7243 | 0.0316 | 0.028 | 4.69 | 21.111 | 9.996
132.5 | 0.67 | 0.6835 | 0.0255 | 0.0248 | 4.16 | 18.728 | 8.047
137.6 | 0 | 0 | 0 | 0 | 0 | 0 | 0
142.7 | 0 | 0 | 0 | 0 | 0 | 0 | 0
147.8 | 0 | 0 | 0 | 0 | 0 | 0 | 0