## 6x4E
6x4E | (6x4E.dat) | 2014-12-23
====== | PERFORMANCE | DATA | (versus | advance | ratio | and | MPH) | ======
DEFINITIONS:
J=V/nD | (advance | ratio)
Ct=T/(rho | * | n**2 | * | D**4) | (thrust | coef.)
Cp=P/(rho | * | n**3 | * | D**5) | (power | coef.)
Pe=Ct*J/Cp | (efficiency)
V | (model | speed | in | MPH)
PROP | RPM | = | 1000
V | J | Pe | Ct | Cp | PWR | Torque | Thrust
(mph) | (Adv | Ratio) | (Hp) | (In-Lbf) | (Lbf)
0 | 0 | 0 | 0.1177 | 0.055 | 0 | 0.002 | 0.005
0.2 | 0.03 | 0.0634 | 0.1172 | 0.0558 | 0 | 0.002 | 0.005
0.3 | 0.06 | 0.1243 | 0.1165 | 0.0566 | 0 | 0.002 | 0.005
0.5 | 0.09 | 0.1828 | 0.1156 | 0.0573 | 0 | 0.002 | 0.005
0.7 | 0.12 | 0.2387 | 0.1145 | 0.0579 | 0 | 0.002 | 0.005
0.9 | 0.15 | 0.292 | 0.1131 | 0.0585 | 0 | 0.002 | 0.005
1 | 0.18 | 0.3427 | 0.1115 | 0.0589 | 0 | 0.002 | 0.005
1.2 | 0.21 | 0.3906 | 0.1095 | 0.0592 | 0 | 0.002 | 0.005
1.4 | 0.24 | 0.4358 | 0.1071 | 0.0593 | 0 | 0.002 | 0.004
1.5 | 0.27 | 0.4781 | 0.1043 | 0.0593 | 0 | 0.002 | 0.004
1.7 | 0.3 | 0.5175 | 0.1012 | 0.059 | 0 | 0.002 | 0.004
1.9 | 0.33 | 0.5538 | 0.0976 | 0.0585 | 0 | 0.002 | 0.004
2.1 | 0.36 | 0.5868 | 0.0938 | 0.0579 | 0 | 0.002 | 0.004
2.2 | 0.39 | 0.6166 | 0.0897 | 0.0571 | 0 | 0.002 | 0.004
2.4 | 0.42 | 0.643 | 0.0852 | 0.056 | 0 | 0.002 | 0.004
2.6 | 0.45 | 0.6662 | 0.0803 | 0.0546 | 0 | 0.002 | 0.003
2.7 | 0.48 | 0.6861 | 0.0753 | 0.053 | 0 | 0.002 | 0.003
2.9 | 0.51 | 0.7029 | 0.0702 | 0.0513 | 0 | 0.002 | 0.003
3.1 | 0.54 | 0.7167 | 0.065 | 0.0493 | 0 | 0.002 | 0.003
3.3 | 0.57 | 0.728 | 0.0596 | 0.047 | 0 | 0.002 | 0.002
3.4 | 0.6 | 0.7374 | 0.0542 | 0.0443 | 0 | 0.002 | 0.002
3.6 | 0.63 | 0.7448 | 0.0485 | 0.0413 | 0 | 0.002 | 0.002
3.8 | 0.66 | 0.7493 | 0.0428 | 0.0379 | 0 | 0.001 | 0.002
3.9 | 0.69 | 0.7506 | 0.037 | 0.0342 | 0 | 0.001 | 0.002
4.1 | 0.72 | 0.7489 | 0.0311 | 0.0301 | 0 | 0.001 | 0.001
4.3 | 0.75 | 0.7377 | 0.0252 | 0.0257 | 0 | 0.001 | 0.001
4.5 | 0.78 | 0.711 | 0.0191 | 0.0211 | 0 | 0.001 | 0.001
4.6 | 0.81 | 0.6536 | 0.0129 | 0.016 | 0 | 0.001 | 0.001
4.8 | 0.85 | 0.5043 | 0.0065 | 0.0108 | 0 | 0 | 0
5 | 0.88 | -0.0061 | 0 | 0.0068 | 0 | 0 | 0
PROP | RPM | = | 2000
V | J | Pe | Ct | Cp | PWR | Torque | Thrust
(mph) | (Adv | Ratio) | (Hp) | (In-Lbf) | (Lbf)
0 | 0 | 0 | 0.1177 | 0.055 | 0 | 0.009 | 0.019
0.3 | 0.03 | 0.0632 | 0.1172 | 0.0558 | 0 | 0.009 | 0.019
0.7 | 0.06 | 0.1239 | 0.1165 | 0.0566 | 0 | 0.009 | 0.019
1 | 0.09 | 0.1822 | 0.1157 | 0.0573 | 0 | 0.009 | 0.019
1.4 | 0.12 | 0.2379 | 0.1146 | 0.0579 | 0 | 0.009 | 0.019
1.7 | 0.15 | 0.2911 | 0.1132 | 0.0585 | 0 | 0.009 | 0.019
2.1 | 0.18 | 0.3416 | 0.1115 | 0.0589 | 0 | 0.009 | 0.018
2.4 | 0.21 | 0.3895 | 0.1095 | 0.0592 | 0 | 0.009 | 0.018
2.7 | 0.24 | 0.4346 | 0.1072 | 0.0593 | 0 | 0.009 | 0.018
3.1 | 0.27 | 0.4769 | 0.1045 | 0.0593 | 0 | 0.009 | 0.017
3.4 | 0.3 | 0.5162 | 0.1013 | 0.059 | 0 | 0.009 | 0.017
3.8 | 0.33 | 0.5525 | 0.0978 | 0.0586 | 0 | 0.009 | 0.016
4.1 | 0.36 | 0.5856 | 0.094 | 0.058 | 0 | 0.009 | 0.016
4.4 | 0.39 | 0.6154 | 0.0899 | 0.0571 | 0 | 0.009 | 0.015
4.8 | 0.42 | 0.6419 | 0.0855 | 0.0561 | 0 | 0.009 | 0.014
5.1 | 0.45 | 0.6651 | 0.0806 | 0.0547 | 0 | 0.009 | 0.013
5.5 | 0.48 | 0.6851 | 0.0756 | 0.0531 | 0 | 0.008 | 0.012
5.8 | 0.51 | 0.702 | 0.0705 | 0.0514 | 0 | 0.008 | 0.012
6.2 | 0.54 | 0.716 | 0.0653 | 0.0494 | 0 | 0.008 | 0.011
6.5 | 0.57 | 0.7274 | 0.06 | 0.0471 | 0 | 0.007 | 0.01
6.8 | 0.6 | 0.7369 | 0.0546 | 0.0445 | 0 | 0.007 | 0.009
7.2 | 0.63 | 0.7444 | 0.049 | 0.0416 | 0 | 0.007 | 0.008
7.5 | 0.66 | 0.7491 | 0.0432 | 0.0382 | 0 | 0.006 | 0.007
7.9 | 0.69 | 0.7504 | 0.0374 | 0.0345 | 0 | 0.005 | 0.006
8.2 | 0.72 | 0.7487 | 0.0314 | 0.0303 | 0 | 0.005 | 0.005
8.5 | 0.75 | 0.7374 | 0.0253 | 0.0258 | 0 | 0.004 | 0.004
8.9 | 0.78 | 0.7105 | 0.0191 | 0.0211 | 0 | 0.003 | 0.003
9.2 | 0.81 | 0.6526 | 0.0129 | 0.016 | 0 | 0.003 | 0.002
9.6 | 0.84 | 0.5039 | 0.0064 | 0.0108 | 0 | 0.002 | 0.001
9.9 | 0.87 | 0.0297 | 0.0002 | 0.0069 | 0 | 0.001 | 0
PROP | RPM | = | 3000
V | J | Pe | Ct | Cp | PWR | Torque | Thrust
(mph) | (Adv | Ratio) | (Hp) | (In-Lbf) | (Lbf)
0 | 0 | 0 | 0.1176 | 0.0549 | 0.001 | 0.019 | 0.044
0.5 | 0.03 | 0.0633 | 0.1171 | 0.0557 | 0.001 | 0.02 | 0.044
1 | 0.06 | 0.1242 | 0.1164 | 0.0564 | 0.001 | 0.02 | 0.043
1.5 | 0.09 | 0.1826 | 0.1155 | 0.0572 | 0.001 | 0.02 | 0.043
2.1 | 0.12 | 0.2384 | 0.1144 | 0.0578 | 0.001 | 0.021 | 0.043
2.6 | 0.15 | 0.2916 | 0.113 | 0.0584 | 0.001 | 0.021 | 0.042
3.1 | 0.18 | 0.3422 | 0.1114 | 0.0588 | 0.001 | 0.021 | 0.041
3.6 | 0.21 | 0.3902 | 0.1094 | 0.0591 | 0.001 | 0.021 | 0.041
4.1 | 0.24 | 0.4352 | 0.107 | 0.0592 | 0.001 | 0.021 | 0.04
4.6 | 0.27 | 0.4775 | 0.1042 | 0.0592 | 0.001 | 0.021 | 0.039
5.1 | 0.3 | 0.5168 | 0.1011 | 0.0589 | 0.001 | 0.021 | 0.038
5.6 | 0.33 | 0.5531 | 0.0976 | 0.0585 | 0.001 | 0.021 | 0.036
6.2 | 0.36 | 0.5861 | 0.0938 | 0.0578 | 0.001 | 0.021 | 0.035
6.7 | 0.39 | 0.6158 | 0.0897 | 0.0571 | 0.001 | 0.02 | 0.033
7.2 | 0.42 | 0.6423 | 0.0853 | 0.056 | 0.001 | 0.02 | 0.032
7.7 | 0.45 | 0.6655 | 0.0805 | 0.0546 | 0.001 | 0.019 | 0.03
8.2 | 0.48 | 0.6854 | 0.0755 | 0.0531 | 0.001 | 0.019 | 0.028
8.7 | 0.51 | 0.7023 | 0.0704 | 0.0513 | 0.001 | 0.018 | 0.026
9.2 | 0.54 | 0.7162 | 0.0652 | 0.0493 | 0.001 | 0.018 | 0.024
9.8 | 0.57 | 0.7276 | 0.0599 | 0.0471 | 0.001 | 0.017 | 0.022
10.3 | 0.6 | 0.7371 | 0.0545 | 0.0445 | 0.001 | 0.016 | 0.02
10.8 | 0.63 | 0.7446 | 0.049 | 0.0416 | 0.001 | 0.015 | 0.018
11.3 | 0.66 | 0.7493 | 0.0432 | 0.0382 | 0.001 | 0.014 | 0.016
11.8 | 0.69 | 0.7506 | 0.0373 | 0.0345 | 0.001 | 0.012 | 0.014
12.3 | 0.72 | 0.7487 | 0.0313 | 0.0302 | 0.001 | 0.011 | 0.012
12.8 | 0.75 | 0.7373 | 0.0252 | 0.0258 | 0 | 0.009 | 0.009
13.3 | 0.78 | 0.7103 | 0.0191 | 0.021 | 0 | 0.007 | 0.007
13.9 | 0.81 | 0.6523 | 0.0128 | 0.016 | 0 | 0.006 | 0.005
14.4 | 0.84 | 0.5043 | 0.0064 | 0.0107 | 0 | 0.004 | 0.002
14.9 | 0.87 | -0.0036 | 0 | 0.0068 | 0 | 0.002 | 0
PROP | RPM | = | 4000
V | J | Pe | Ct | Cp | PWR | Torque | Thrust
(mph) | (Adv | Ratio) | (Hp) | (In-Lbf) | (Lbf)
0 | 0 | 0 | 0.1177 | 0.0549 | 0.002 | 0.035 | 0.078
0.7 | 0.03 | 0.0633 | 0.1171 | 0.0557 | 0.002 | 0.035 | 0.077
1.4 | 0.06 | 0.1241 | 0.1165 | 0.0565 | 0.002 | 0.036 | 0.077
2.1 | 0.09 | 0.1825 | 0.1156 | 0.0572 | 0.002 | 0.036 | 0.076
2.7 | 0.12 | 0.2382 | 0.1145 | 0.0579 | 0.002 | 0.036 | 0.076
3.4 | 0.15 | 0.2915 | 0.1131 | 0.0584 | 0.002 | 0.037 | 0.075
4.1 | 0.18 | 0.342 | 0.1114 | 0.0588 | 0.002 | 0.037 | 0.074
4.8 | 0.21 | 0.3899 | 0.1094 | 0.0591 | 0.002 | 0.037 | 0.072
5.5 | 0.24 | 0.4351 | 0.1071 | 0.0593 | 0.002 | 0.037 | 0.071
6.2 | 0.27 | 0.4773 | 0.1043 | 0.0592 | 0.002 | 0.037 | 0.069
6.8 | 0.3 | 0.5167 | 0.1012 | 0.059 | 0.002 | 0.037 | 0.067
7.5 | 0.33 | 0.5529 | 0.0977 | 0.0585 | 0.002 | 0.037 | 0.065
8.2 | 0.36 | 0.5859 | 0.0939 | 0.0579 | 0.002 | 0.037 | 0.062
8.9 | 0.39 | 0.6157 | 0.0898 | 0.0571 | 0.002 | 0.036 | 0.059
9.6 | 0.42 | 0.6422 | 0.0854 | 0.056 | 0.002 | 0.035 | 0.056
10.3 | 0.45 | 0.6654 | 0.0806 | 0.0547 | 0.002 | 0.034 | 0.053
10.9 | 0.48 | 0.6853 | 0.0756 | 0.0531 | 0.002 | 0.034 | 0.05
11.6 | 0.51 | 0.7022 | 0.0705 | 0.0514 | 0.002 | 0.032 | 0.047
12.3 | 0.54 | 0.7162 | 0.0653 | 0.0494 | 0.002 | 0.031 | 0.043
13 | 0.57 | 0.7276 | 0.06 | 0.0472 | 0.002 | 0.03 | 0.04
13.7 | 0.6 | 0.7371 | 0.0546 | 0.0446 | 0.002 | 0.028 | 0.036
14.4 | 0.63 | 0.7446 | 0.0491 | 0.0416 | 0.002 | 0.026 | 0.032
15.1 | 0.66 | 0.7493 | 0.0433 | 0.0383 | 0.002 | 0.024 | 0.029
15.7 | 0.69 | 0.7506 | 0.0374 | 0.0345 | 0.001 | 0.022 | 0.025
16.4 | 0.72 | 0.7488 | 0.0314 | 0.0303 | 0.001 | 0.019 | 0.021
17.1 | 0.75 | 0.7373 | 0.0253 | 0.0258 | 0.001 | 0.016 | 0.017
17.8 | 0.78 | 0.71 | 0.0191 | 0.021 | 0.001 | 0.013 | 0.013
18.5 | 0.81 | 0.6514 | 0.0128 | 0.0159 | 0.001 | 0.01 | 0.008
19.2 | 0.84 | 0.5027 | 0.0064 | 0.0107 | 0 | 0.007 | 0.004
19.8 | 0.87 | -0.003 | 0 | 0.0068 | 0 | 0.004 | 0
PROP | RPM | = | 5000
V | J | Pe | Ct | Cp | PWR | Torque | Thrust
(mph) | (Adv | Ratio) | (Hp) | (In-Lbf) | (Lbf)
0 | 0 | 0 | 0.1177 | 0.055 | 0.004 | 0.054 | 0.122
0.9 | 0.03 | 0.0633 | 0.1172 | 0.0558 | 0.004 | 0.055 | 0.121
1.7 | 0.06 | 0.1241 | 0.1165 | 0.0565 | 0.004 | 0.056 | 0.12
2.6 | 0.09 | 0.1824 | 0.1156 | 0.0573 | 0.004 | 0.056 | 0.119
3.4 | 0.12 | 0.2381 | 0.1145 | 0.0579 | 0.005 | 0.057 | 0.118
4.3 | 0.15 | 0.2914 | 0.1132 | 0.0585 | 0.005 | 0.058 | 0.117
5.1 | 0.18 | 0.3419 | 0.1115 | 0.0589 | 0.005 | 0.058 | 0.115
6 | 0.21 | 0.3898 | 0.1095 | 0.0592 | 0.005 | 0.058 | 0.113
6.8 | 0.24 | 0.4349 | 0.1072 | 0.0593 | 0.005 | 0.058 | 0.111
7.7 | 0.27 | 0.4772 | 0.1044 | 0.0593 | 0.005 | 0.058 | 0.108
8.6 | 0.3 | 0.5165 | 0.1013 | 0.059 | 0.005 | 0.058 | 0.105
9.4 | 0.33 | 0.5528 | 0.0978 | 0.0586 | 0.005 | 0.058 | 0.101
10.3 | 0.36 | 0.5858 | 0.094 | 0.058 | 0.005 | 0.057 | 0.097
11.1 | 0.39 | 0.6156 | 0.0899 | 0.0572 | 0.004 | 0.056 | 0.093
12 | 0.42 | 0.6421 | 0.0855 | 0.0561 | 0.004 | 0.055 | 0.088
12.8 | 0.45 | 0.6654 | 0.0806 | 0.0547 | 0.004 | 0.054 | 0.083
13.7 | 0.48 | 0.6853 | 0.0757 | 0.0532 | 0.004 | 0.052 | 0.078
14.5 | 0.51 | 0.7022 | 0.0706 | 0.0514 | 0.004 | 0.051 | 0.073
15.4 | 0.54 | 0.7162 | 0.0654 | 0.0494 | 0.004 | 0.049 | 0.067
16.2 | 0.57 | 0.7276 | 0.0601 | 0.0472 | 0.004 | 0.047 | 0.062
17.1 | 0.6 | 0.7372 | 0.0546 | 0.0446 | 0.003 | 0.044 | 0.056
18 | 0.63 | 0.7447 | 0.0491 | 0.0417 | 0.003 | 0.041 | 0.051
18.8 | 0.66 | 0.7494 | 0.0434 | 0.0383 | 0.003 | 0.038 | 0.045
19.7 | 0.69 | 0.7507 | 0.0375 | 0.0346 | 0.003 | 0.034 | 0.039
20.5 | 0.72 | 0.7489 | 0.0314 | 0.0303 | 0.002 | 0.03 | 0.032
21.4 | 0.75 | 0.7374 | 0.0253 | 0.0258 | 0.002 | 0.025 | 0.026
22.2 | 0.78 | 0.7101 | 0.0191 | 0.021 | 0.002 | 0.021 | 0.02
23.1 | 0.81 | 0.6515 | 0.0128 | 0.0159 | 0.001 | 0.016 | 0.013
23.9 | 0.84 | 0.5026 | 0.0064 | 0.0107 | 0.001 | 0.011 | 0.007
24.8 | 0.87 | -0.0035 | 0 | 0.0068 | 0.001 | 0.007 | 0
PROP | RPM | = | 6000
V | J | Pe | Ct | Cp | PWR | Torque | Thrust
(mph) | (Adv | Ratio) | (Hp) | (In-Lbf) | (Lbf)
0 | 0 | 0 | 0.1178 | 0.055 | 0.007 | 0.078 | 0.175
1 | 0.03 | 0.0632 | 0.1173 | 0.0558 | 0.008 | 0.079 | 0.174
2.1 | 0.06 | 0.124 | 0.1166 | 0.0566 | 0.008 | 0.08 | 0.173
3.1 | 0.09 | 0.1822 | 0.1157 | 0.0573 | 0.008 | 0.081 | 0.172
4.1 | 0.12 | 0.238 | 0.1146 | 0.058 | 0.008 | 0.082 | 0.17
5.1 | 0.15 | 0.2912 | 0.1133 | 0.0586 | 0.008 | 0.083 | 0.168
6.2 | 0.18 | 0.3418 | 0.1116 | 0.059 | 0.008 | 0.084 | 0.166
7.2 | 0.21 | 0.3897 | 0.1096 | 0.0593 | 0.008 | 0.084 | 0.163
8.2 | 0.24 | 0.4348 | 0.1073 | 0.0594 | 0.008 | 0.084 | 0.159
9.2 | 0.27 | 0.4771 | 0.1045 | 0.0594 | 0.008 | 0.084 | 0.155
10.3 | 0.3 | 0.5164 | 0.1014 | 0.0591 | 0.008 | 0.084 | 0.151
11.3 | 0.33 | 0.5527 | 0.0979 | 0.0587 | 0.008 | 0.083 | 0.146
12.3 | 0.36 | 0.5857 | 0.0941 | 0.058 | 0.008 | 0.082 | 0.14
13.3 | 0.39 | 0.6155 | 0.09 | 0.0572 | 0.008 | 0.081 | 0.134
14.4 | 0.42 | 0.6421 | 0.0856 | 0.0562 | 0.008 | 0.08 | 0.127
15.4 | 0.45 | 0.6653 | 0.0807 | 0.0548 | 0.007 | 0.078 | 0.12
16.4 | 0.48 | 0.6853 | 0.0758 | 0.0532 | 0.007 | 0.076 | 0.113
17.4 | 0.51 | 0.7022 | 0.0707 | 0.0515 | 0.007 | 0.073 | 0.105
18.5 | 0.54 | 0.7163 | 0.0654 | 0.0495 | 0.007 | 0.07 | 0.097
19.5 | 0.57 | 0.7277 | 0.0601 | 0.0473 | 0.006 | 0.067 | 0.089
20.5 | 0.6 | 0.7372 | 0.0547 | 0.0447 | 0.006 | 0.063 | 0.081
21.6 | 0.63 | 0.7447 | 0.0492 | 0.0417 | 0.006 | 0.059 | 0.073
22.6 | 0.66 | 0.7495 | 0.0434 | 0.0384 | 0.005 | 0.054 | 0.065
23.6 | 0.69 | 0.7508 | 0.0375 | 0.0346 | 0.005 | 0.049 | 0.056
24.6 | 0.72 | 0.749 | 0.0315 | 0.0304 | 0.004 | 0.043 | 0.047
25.7 | 0.75 | 0.7376 | 0.0254 | 0.0259 | 0.003 | 0.037 | 0.038
26.7 | 0.78 | 0.7104 | 0.0191 | 0.0211 | 0.003 | 0.03 | 0.028
27.7 | 0.81 | 0.6518 | 0.0128 | 0.016 | 0.002 | 0.023 | 0.019
28.7 | 0.84 | 0.503 | 0.0064 | 0.0107 | 0.001 | 0.015 | 0.01
29.8 | 0.87 | -0.0032 | 0 | 0.0068 | 0.001 | 0.01 | 0
PROP | RPM | = | 7000
V | J | Pe | Ct | Cp | PWR | Torque | Thrust
(mph) | (Adv | Ratio) | (Hp) | (In-Lbf) | (Lbf)
0 | 0 | 0 | 0.1178 | 0.0551 | 0.012 | 0.106 | 0.238
1.2 | 0.03 | 0.0632 | 0.1173 | 0.0559 | 0.012 | 0.108 | 0.237
2.4 | 0.06 | 0.1239 | 0.1167 | 0.0567 | 0.012 | 0.11 | 0.236
3.6 | 0.09 | 0.1821 | 0.1158 | 0.0574 | 0.012 | 0.111 | 0.234
4.8 | 0.12 | 0.2378 | 0.1147 | 0.0581 | 0.012 | 0.112 | 0.232
6 | 0.15 | 0.291 | 0.1134 | 0.0586 | 0.013 | 0.113 | 0.229
7.2 | 0.18 | 0.3416 | 0.1117 | 0.0591 | 0.013 | 0.114 | 0.226
8.4 | 0.21 | 0.3895 | 0.1097 | 0.0594 | 0.013 | 0.115 | 0.222
9.6 | 0.24 | 0.4346 | 0.1074 | 0.0595 | 0.013 | 0.115 | 0.217
10.8 | 0.27 | 0.4769 | 0.1047 | 0.0595 | 0.013 | 0.115 | 0.212
12 | 0.3 | 0.5162 | 0.1015 | 0.0592 | 0.013 | 0.114 | 0.205
13.2 | 0.33 | 0.5525 | 0.098 | 0.0587 | 0.013 | 0.113 | 0.198
14.4 | 0.36 | 0.5856 | 0.0942 | 0.0581 | 0.012 | 0.112 | 0.191
15.6 | 0.39 | 0.6155 | 0.0902 | 0.0573 | 0.012 | 0.111 | 0.182
16.8 | 0.42 | 0.642 | 0.0857 | 0.0563 | 0.012 | 0.109 | 0.173
18 | 0.45 | 0.6653 | 0.0809 | 0.0549 | 0.012 | 0.106 | 0.164
19.2 | 0.48 | 0.6853 | 0.0759 | 0.0533 | 0.011 | 0.103 | 0.153
20.4 | 0.51 | 0.7023 | 0.0708 | 0.0516 | 0.011 | 0.1 | 0.143
21.5 | 0.54 | 0.7163 | 0.0656 | 0.0496 | 0.011 | 0.096 | 0.133
22.7 | 0.57 | 0.7277 | 0.0603 | 0.0474 | 0.01 | 0.091 | 0.122
23.9 | 0.6 | 0.7373 | 0.0548 | 0.0448 | 0.01 | 0.086 | 0.111
25.1 | 0.63 | 0.7448 | 0.0493 | 0.0418 | 0.009 | 0.081 | 0.1
26.3 | 0.66 | 0.7495 | 0.0435 | 0.0384 | 0.008 | 0.074 | 0.088
27.5 | 0.69 | 0.7509 | 0.0376 | 0.0347 | 0.007 | 0.067 | 0.076
28.7 | 0.72 | 0.7491 | 0.0316 | 0.0304 | 0.007 | 0.059 | 0.064
29.9 | 0.75 | 0.7379 | 0.0254 | 0.0259 | 0.006 | 0.05 | 0.051
31.1 | 0.78 | 0.7107 | 0.0192 | 0.0211 | 0.005 | 0.041 | 0.039
32.3 | 0.81 | 0.6523 | 0.0128 | 0.016 | 0.003 | 0.031 | 0.026
33.5 | 0.84 | 0.5036 | 0.0064 | 0.0108 | 0.002 | 0.021 | 0.013
34.7 | 0.87 | -0.003 | 0 | 0.0068 | 0.001 | 0.013 | 0
PROP | RPM | = | 8000
V | J | Pe | Ct | Cp | PWR | Torque | Thrust
(mph) | (Adv | Ratio) | (Hp) | (In-Lbf) | (Lbf)
0 | 0 | 0 | 0.1179 | 0.0552 | 0.018 | 0.139 | 0.312
1.4 | 0.03 | 0.0631 | 0.1174 | 0.056 | 0.018 | 0.141 | 0.31
2.7 | 0.06 | 0.1238 | 0.1168 | 0.0568 | 0.018 | 0.143 | 0.309
4.1 | 0.09 | 0.1819 | 0.1159 | 0.0575 | 0.018 | 0.145 | 0.306
5.5 | 0.12 | 0.2376 | 0.1149 | 0.0582 | 0.019 | 0.147 | 0.304
6.8 | 0.15 | 0.2908 | 0.1135 | 0.0588 | 0.019 | 0.148 | 0.3
8.2 | 0.18 | 0.3413 | 0.1119 | 0.0592 | 0.019 | 0.149 | 0.296
9.6 | 0.21 | 0.3892 | 0.1099 | 0.0595 | 0.019 | 0.15 | 0.29
10.9 | 0.24 | 0.4344 | 0.1076 | 0.0596 | 0.019 | 0.15 | 0.284
12.3 | 0.27 | 0.4767 | 0.1048 | 0.0596 | 0.019 | 0.15 | 0.277
13.7 | 0.3 | 0.5161 | 0.1017 | 0.0593 | 0.019 | 0.15 | 0.269
15 | 0.33 | 0.5524 | 0.0982 | 0.0589 | 0.019 | 0.149 | 0.259
16.4 | 0.36 | 0.5855 | 0.0944 | 0.0582 | 0.019 | 0.147 | 0.249
17.8 | 0.39 | 0.6154 | 0.0903 | 0.0574 | 0.018 | 0.145 | 0.239
19.2 | 0.42 | 0.642 | 0.0859 | 0.0564 | 0.018 | 0.142 | 0.227
20.5 | 0.45 | 0.6653 | 0.081 | 0.055 | 0.018 | 0.139 | 0.214
21.9 | 0.48 | 0.6853 | 0.076 | 0.0534 | 0.017 | 0.135 | 0.201
23.3 | 0.51 | 0.7023 | 0.0709 | 0.0517 | 0.017 | 0.13 | 0.187
24.6 | 0.54 | 0.7163 | 0.0657 | 0.0497 | 0.016 | 0.125 | 0.174
26 | 0.57 | 0.7278 | 0.0604 | 0.0474 | 0.015 | 0.12 | 0.16
27.4 | 0.6 | 0.7373 | 0.055 | 0.0449 | 0.014 | 0.113 | 0.145
28.7 | 0.63 | 0.7448 | 0.0494 | 0.0419 | 0.013 | 0.106 | 0.13
30.1 | 0.66 | 0.7496 | 0.0436 | 0.0385 | 0.012 | 0.097 | 0.115
31.5 | 0.69 | 0.751 | 0.0377 | 0.0348 | 0.011 | 0.088 | 0.1
32.8 | 0.72 | 0.7493 | 0.0317 | 0.0305 | 0.01 | 0.077 | 0.084
34.2 | 0.75 | 0.7381 | 0.0255 | 0.026 | 0.008 | 0.066 | 0.067
35.6 | 0.78 | 0.7111 | 0.0192 | 0.0212 | 0.007 | 0.053 | 0.051
36.9 | 0.81 | 0.6528 | 0.0129 | 0.016 | 0.005 | 0.04 | 0.034
38.3 | 0.84 | 0.5043 | 0.0064 | 0.0108 | 0.003 | 0.027 | 0.017
39.7 | 0.87 | -0.0034 | 0 | 0.0068 | 0.002 | 0.017 | 0
PROP | RPM | = | 9000
V | J | Pe | Ct | Cp | PWR | Torque | Thrust
(mph) | (Adv | Ratio) | (Hp) | (In-Lbf) | (Lbf)
0 | 0 | 0 | 0.118 | 0.0553 | 0.025 | 0.177 | 0.395
1.5 | 0.03 | 0.063 | 0.1175 | 0.0561 | 0.026 | 0.179 | 0.393
3.1 | 0.06 | 0.1236 | 0.1169 | 0.0569 | 0.026 | 0.182 | 0.391
4.6 | 0.09 | 0.1817 | 0.1161 | 0.0577 | 0.026 | 0.184 | 0.388
6.2 | 0.12 | 0.2374 | 0.115 | 0.0583 | 0.027 | 0.186 | 0.385
7.7 | 0.15 | 0.2905 | 0.1137 | 0.0589 | 0.027 | 0.188 | 0.38
9.2 | 0.18 | 0.341 | 0.1121 | 0.0593 | 0.027 | 0.189 | 0.375
10.8 | 0.21 | 0.3889 | 0.1101 | 0.0596 | 0.027 | 0.19 | 0.368
12.3 | 0.24 | 0.434 | 0.1078 | 0.0598 | 0.027 | 0.191 | 0.36
13.8 | 0.27 | 0.4764 | 0.105 | 0.0597 | 0.027 | 0.191 | 0.351
15.4 | 0.3 | 0.5158 | 0.1019 | 0.0595 | 0.027 | 0.19 | 0.341
16.9 | 0.33 | 0.5521 | 0.0984 | 0.059 | 0.027 | 0.188 | 0.329
18.5 | 0.36 | 0.5853 | 0.0946 | 0.0584 | 0.027 | 0.186 | 0.316
20 | 0.39 | 0.6152 | 0.0905 | 0.0575 | 0.026 | 0.184 | 0.303
21.5 | 0.42 | 0.6419 | 0.086 | 0.0565 | 0.026 | 0.18 | 0.288
23.1 | 0.45 | 0.6652 | 0.0812 | 0.0551 | 0.025 | 0.176 | 0.271
24.6 | 0.48 | 0.6853 | 0.0762 | 0.0535 | 0.024 | 0.171 | 0.255
26.2 | 0.51 | 0.7023 | 0.071 | 0.0518 | 0.024 | 0.165 | 0.238
27.7 | 0.54 | 0.7164 | 0.0658 | 0.0498 | 0.023 | 0.159 | 0.22
29.2 | 0.57 | 0.7278 | 0.0605 | 0.0475 | 0.022 | 0.152 | 0.202
30.8 | 0.6 | 0.7373 | 0.055 | 0.0449 | 0.02 | 0.143 | 0.184
32.3 | 0.63 | 0.7449 | 0.0495 | 0.042 | 0.019 | 0.134 | 0.165
33.9 | 0.66 | 0.7497 | 0.0437 | 0.0386 | 0.018 | 0.123 | 0.146
35.4 | 0.69 | 0.7511 | 0.0378 | 0.0348 | 0.016 | 0.111 | 0.126
36.9 | 0.72 | 0.7494 | 0.0317 | 0.0306 | 0.014 | 0.098 | 0.106
38.5 | 0.75 | 0.7384 | 0.0256 | 0.0261 | 0.012 | 0.083 | 0.086
40 | 0.78 | 0.7116 | 0.0193 | 0.0212 | 0.01 | 0.068 | 0.065
41.5 | 0.81 | 0.6534 | 0.0129 | 0.0161 | 0.007 | 0.051 | 0.043
43.1 | 0.84 | 0.5052 | 0.0065 | 0.0108 | 0.005 | 0.034 | 0.022
44.6 | 0.87 | -0.0029 | 0 | 0.0068 | 0.003 | 0.022 | 0
PROP | RPM | = | 10000
V | J | Pe | Ct | Cp | PWR | Torque | Thrust
(mph) | (Adv | Ratio) | (Hp) | (In-Lbf) | (Lbf)
0 | 0 | 0 | 0.1181 | 0.0554 | 0.035 | 0.219 | 0.488
1.7 | 0.03 | 0.0629 | 0.1176 | 0.0563 | 0.035 | 0.222 | 0.486
3.4 | 0.06 | 0.1234 | 0.117 | 0.0571 | 0.036 | 0.225 | 0.483
5.1 | 0.09 | 0.1815 | 0.1162 | 0.0578 | 0.036 | 0.228 | 0.48
6.8 | 0.12 | 0.2371 | 0.1152 | 0.0585 | 0.037 | 0.231 | 0.475
8.5 | 0.15 | 0.2902 | 0.1139 | 0.059 | 0.037 | 0.233 | 0.47
10.3 | 0.18 | 0.3407 | 0.1122 | 0.0595 | 0.037 | 0.235 | 0.463
12 | 0.21 | 0.3885 | 0.1103 | 0.0598 | 0.037 | 0.236 | 0.455
13.7 | 0.24 | 0.4337 | 0.108 | 0.0599 | 0.037 | 0.236 | 0.446
15.4 | 0.27 | 0.4761 | 0.1052 | 0.0599 | 0.037 | 0.236 | 0.434
17.1 | 0.3 | 0.5155 | 0.1021 | 0.0596 | 0.037 | 0.235 | 0.422
18.8 | 0.33 | 0.5519 | 0.0986 | 0.0591 | 0.037 | 0.233 | 0.407
20.5 | 0.36 | 0.5851 | 0.0948 | 0.0585 | 0.037 | 0.231 | 0.391
22.2 | 0.39 | 0.6151 | 0.0907 | 0.0577 | 0.036 | 0.227 | 0.374
23.9 | 0.42 | 0.6417 | 0.0862 | 0.0566 | 0.035 | 0.223 | 0.356
25.6 | 0.45 | 0.6651 | 0.0814 | 0.0552 | 0.035 | 0.218 | 0.336
27.4 | 0.48 | 0.6853 | 0.0763 | 0.0536 | 0.034 | 0.211 | 0.315
29.1 | 0.51 | 0.7023 | 0.0712 | 0.0519 | 0.032 | 0.205 | 0.294
30.8 | 0.54 | 0.7164 | 0.066 | 0.0499 | 0.031 | 0.197 | 0.272
32.5 | 0.57 | 0.7278 | 0.0606 | 0.0476 | 0.03 | 0.188 | 0.25
34.2 | 0.6 | 0.7374 | 0.0551 | 0.045 | 0.028 | 0.177 | 0.228
35.9 | 0.63 | 0.7449 | 0.0496 | 0.042 | 0.026 | 0.166 | 0.205
37.6 | 0.66 | 0.7498 | 0.0438 | 0.0387 | 0.024 | 0.152 | 0.181
39.3 | 0.69 | 0.7512 | 0.0379 | 0.0349 | 0.022 | 0.138 | 0.156
41 | 0.72 | 0.7496 | 0.0318 | 0.0307 | 0.019 | 0.121 | 0.131
42.7 | 0.75 | 0.7387 | 0.0256 | 0.0261 | 0.016 | 0.103 | 0.106
44.5 | 0.78 | 0.7119 | 0.0194 | 0.0213 | 0.013 | 0.084 | 0.08
46.2 | 0.81 | 0.6539 | 0.0129 | 0.0161 | 0.01 | 0.063 | 0.053
47.9 | 0.84 | 0.5059 | 0.0065 | 0.0108 | 0.007 | 0.043 | 0.027
49.6 | 0.87 | -0.0032 | 0 | 0.0068 | 0.004 | 0.027 | 0
PROP | RPM | = | 11000
V | J | Pe | Ct | Cp | PWR | Torque | Thrust
(mph) | (Adv | Ratio) | (Hp) | (In-Lbf) | (Lbf)
0 | 0 | 0 | 0.1182 | 0.0556 | 0.046 | 0.265 | 0.59
1.9 | 0.03 | 0.0628 | 0.1178 | 0.0564 | 0.047 | 0.269 | 0.588
3.8 | 0.06 | 0.1232 | 0.1172 | 0.0572 | 0.048 | 0.273 | 0.585
5.6 | 0.09 | 0.1812 | 0.1164 | 0.058 | 0.048 | 0.277 | 0.581
7.5 | 0.12 | 0.2367 | 0.1154 | 0.0587 | 0.049 | 0.28 | 0.576
9.4 | 0.15 | 0.2898 | 0.1141 | 0.0592 | 0.049 | 0.283 | 0.57
11.3 | 0.18 | 0.3403 | 0.1125 | 0.0597 | 0.05 | 0.285 | 0.562
13.2 | 0.21 | 0.3882 | 0.1105 | 0.06 | 0.05 | 0.286 | 0.552
15 | 0.24 | 0.4333 | 0.1082 | 0.0601 | 0.05 | 0.287 | 0.54
16.9 | 0.27 | 0.4757 | 0.1055 | 0.06 | 0.05 | 0.286 | 0.527
18.8 | 0.3 | 0.5152 | 0.1023 | 0.0598 | 0.05 | 0.285 | 0.511
20.7 | 0.33 | 0.5517 | 0.0988 | 0.0593 | 0.049 | 0.283 | 0.493
22.6 | 0.36 | 0.5849 | 0.095 | 0.0586 | 0.049 | 0.28 | 0.474
24.5 | 0.39 | 0.6149 | 0.0909 | 0.0578 | 0.048 | 0.276 | 0.454
26.3 | 0.42 | 0.6416 | 0.0864 | 0.0567 | 0.047 | 0.271 | 0.432
28.2 | 0.45 | 0.6651 | 0.0815 | 0.0553 | 0.046 | 0.264 | 0.407
30.1 | 0.48 | 0.6852 | 0.0765 | 0.0538 | 0.045 | 0.256 | 0.382
32 | 0.51 | 0.7023 | 0.0714 | 0.052 | 0.043 | 0.248 | 0.357
33.9 | 0.54 | 0.7164 | 0.0661 | 0.05 | 0.042 | 0.239 | 0.33
35.7 | 0.57 | 0.7279 | 0.0608 | 0.0477 | 0.04 | 0.228 | 0.304
37.6 | 0.6 | 0.7374 | 0.0553 | 0.0451 | 0.038 | 0.215 | 0.276
39.5 | 0.63 | 0.745 | 0.0497 | 0.0421 | 0.035 | 0.201 | 0.248
41.4 | 0.66 | 0.7499 | 0.0439 | 0.0387 | 0.032 | 0.185 | 0.219
43.3 | 0.69 | 0.7513 | 0.038 | 0.035 | 0.029 | 0.167 | 0.19
45.1 | 0.72 | 0.7498 | 0.0319 | 0.0307 | 0.026 | 0.147 | 0.159
47 | 0.75 | 0.739 | 0.0257 | 0.0262 | 0.022 | 0.125 | 0.129
48.9 | 0.78 | 0.7124 | 0.0194 | 0.0213 | 0.018 | 0.102 | 0.097
50.8 | 0.81 | 0.6545 | 0.013 | 0.0161 | 0.013 | 0.077 | 0.065
52.7 | 0.84 | 0.5063 | 0.0065 | 0.0108 | 0.009 | 0.052 | 0.033
54.5 | 0.87 | -0.0032 | 0 | 0.0068 | 0.006 | 0.032 | 0
PROP | RPM | = | 12000
V | J | Pe | Ct | Cp | PWR | Torque | Thrust
(mph) | (Adv | Ratio) | (Hp) | (In-Lbf) | (Lbf)
0 | 0 | 0 | 0.1183 | 0.0557 | 0.06 | 0.316 | 0.703
2.1 | 0.03 | 0.0627 | 0.1179 | 0.0566 | 0.061 | 0.321 | 0.701
4.1 | 0.06 | 0.123 | 0.1173 | 0.0574 | 0.062 | 0.326 | 0.697
6.2 | 0.09 | 0.181 | 0.1165 | 0.0581 | 0.063 | 0.33 | 0.693
8.2 | 0.12 | 0.2364 | 0.1155 | 0.0588 | 0.064 | 0.334 | 0.687
10.3 | 0.15 | 0.2895 | 0.1143 | 0.0594 | 0.064 | 0.337 | 0.679
12.3 | 0.18 | 0.3399 | 0.1127 | 0.0599 | 0.065 | 0.34 | 0.67
14.4 | 0.21 | 0.3878 | 0.1107 | 0.0602 | 0.065 | 0.341 | 0.658
16.4 | 0.24 | 0.433 | 0.1084 | 0.0603 | 0.065 | 0.342 | 0.644
18.5 | 0.27 | 0.4754 | 0.1057 | 0.0602 | 0.065 | 0.342 | 0.628
20.5 | 0.3 | 0.5149 | 0.1025 | 0.0599 | 0.065 | 0.34 | 0.61
22.6 | 0.33 | 0.5513 | 0.099 | 0.0595 | 0.064 | 0.338 | 0.589
24.6 | 0.36 | 0.5846 | 0.0952 | 0.0588 | 0.064 | 0.334 | 0.566
26.7 | 0.39 | 0.6147 | 0.0911 | 0.058 | 0.063 | 0.329 | 0.541
28.7 | 0.42 | 0.6415 | 0.0866 | 0.0569 | 0.062 | 0.323 | 0.515
30.8 | 0.45 | 0.665 | 0.0817 | 0.0555 | 0.06 | 0.315 | 0.486
32.8 | 0.48 | 0.6852 | 0.0767 | 0.0539 | 0.058 | 0.306 | 0.456
34.9 | 0.51 | 0.7023 | 0.0716 | 0.0521 | 0.056 | 0.296 | 0.425
36.9 | 0.54 | 0.7165 | 0.0663 | 0.0501 | 0.054 | 0.285 | 0.394
39 | 0.57 | 0.7279 | 0.0609 | 0.0479 | 0.052 | 0.272 | 0.362
41 | 0.6 | 0.7375 | 0.0554 | 0.0452 | 0.049 | 0.257 | 0.33
43.1 | 0.63 | 0.745 | 0.0498 | 0.0422 | 0.046 | 0.24 | 0.296
45.1 | 0.66 | 0.7499 | 0.044 | 0.0388 | 0.042 | 0.221 | 0.262
47.2 | 0.69 | 0.7515 | 0.0381 | 0.0351 | 0.038 | 0.199 | 0.226
49.2 | 0.72 | 0.7499 | 0.032 | 0.0308 | 0.033 | 0.175 | 0.19
51.3 | 0.75 | 0.7393 | 0.0258 | 0.0263 | 0.028 | 0.149 | 0.153
53.4 | 0.78 | 0.7127 | 0.0195 | 0.0214 | 0.023 | 0.121 | 0.116
55.4 | 0.81 | 0.6549 | 0.013 | 0.0162 | 0.017 | 0.092 | 0.077
57.5 | 0.84 | 0.5063 | 0.0065 | 0.0109 | 0.012 | 0.062 | 0.039
59.5 | 0.87 | -0.003 | 0 | 0.0068 | 0.007 | 0.039 | 0
PROP | RPM | = | 13000
V | J | Pe | Ct | Cp | PWR | Torque | Thrust
(mph) | (Adv | Ratio) | (Hp) | (In-Lbf) | (Lbf)
0 | 0 | 0 | 0.1184 | 0.0559 | 0.077 | 0.372 | 0.826
2.2 | 0.03 | 0.0626 | 0.118 | 0.0567 | 0.078 | 0.378 | 0.823
4.4 | 0.06 | 0.1228 | 0.1175 | 0.0575 | 0.079 | 0.383 | 0.819
6.7 | 0.09 | 0.1806 | 0.1167 | 0.0583 | 0.08 | 0.388 | 0.814
8.9 | 0.12 | 0.236 | 0.1157 | 0.059 | 0.081 | 0.393 | 0.807
11.1 | 0.15 | 0.289 | 0.1144 | 0.0596 | 0.082 | 0.397 | 0.798
13.3 | 0.18 | 0.3394 | 0.1129 | 0.06 | 0.082 | 0.4 | 0.787
15.6 | 0.21 | 0.3872 | 0.1109 | 0.0603 | 0.083 | 0.402 | 0.774
17.8 | 0.24 | 0.4324 | 0.1086 | 0.0604 | 0.083 | 0.403 | 0.758
20 | 0.27 | 0.4748 | 0.1059 | 0.0604 | 0.083 | 0.402 | 0.739
22.2 | 0.3 | 0.5143 | 0.1028 | 0.0601 | 0.083 | 0.401 | 0.717
24.4 | 0.33 | 0.5508 | 0.0993 | 0.0596 | 0.082 | 0.397 | 0.693
26.7 | 0.36 | 0.5842 | 0.0955 | 0.059 | 0.081 | 0.393 | 0.666
28.9 | 0.39 | 0.6143 | 0.0914 | 0.0582 | 0.08 | 0.388 | 0.637
31.1 | 0.42 | 0.6411 | 0.0869 | 0.0571 | 0.078 | 0.38 | 0.606
33.3 | 0.45 | 0.6647 | 0.082 | 0.0557 | 0.076 | 0.371 | 0.572
35.5 | 0.48 | 0.685 | 0.077 | 0.0541 | 0.074 | 0.36 | 0.537
37.8 | 0.51 | 0.7021 | 0.0718 | 0.0523 | 0.072 | 0.348 | 0.501
40 | 0.54 | 0.7164 | 0.0665 | 0.0503 | 0.069 | 0.335 | 0.464
42.2 | 0.57 | 0.7279 | 0.0612 | 0.048 | 0.066 | 0.32 | 0.427
44.4 | 0.6 | 0.7375 | 0.0557 | 0.0454 | 0.062 | 0.303 | 0.388
46.7 | 0.63 | 0.7451 | 0.05 | 0.0424 | 0.058 | 0.282 | 0.349
48.9 | 0.66 | 0.75 | 0.0442 | 0.039 | 0.054 | 0.26 | 0.308
51.1 | 0.69 | 0.7516 | 0.0383 | 0.0352 | 0.048 | 0.235 | 0.267
53.3 | 0.72 | 0.7501 | 0.0322 | 0.031 | 0.043 | 0.206 | 0.224
55.5 | 0.75 | 0.7398 | 0.026 | 0.0264 | 0.036 | 0.176 | 0.181
57.8 | 0.78 | 0.7136 | 0.0196 | 0.0215 | 0.03 | 0.143 | 0.137
60 | 0.81 | 0.6564 | 0.0131 | 0.0163 | 0.022 | 0.108 | 0.092
62.2 | 0.84 | 0.5098 | 0.0066 | 0.0109 | 0.015 | 0.073 | 0.046
64.4 | 0.87 | -0.0023 | 0 | 0.0069 | 0.009 | 0.046 | 0
PROP | RPM | = | 13999
V | J | Pe | Ct | Cp | PWR | Torque | Thrust
(mph) | (Adv | Ratio) | (Hp) | (In-Lbf) | (Lbf)
0 | 0 | 0 | 0.1185 | 0.056 | 0.096 | 0.433 | 0.959
2.4 | 0.03 | 0.0625 | 0.1182 | 0.0569 | 0.098 | 0.44 | 0.956
4.8 | 0.06 | 0.1226 | 0.1176 | 0.0577 | 0.099 | 0.446 | 0.952
7.2 | 0.09 | 0.1804 | 0.1169 | 0.0585 | 0.1 | 0.452 | 0.946
9.6 | 0.12 | 0.2358 | 0.1159 | 0.0592 | 0.102 | 0.457 | 0.938
12 | 0.15 | 0.2887 | 0.1147 | 0.0598 | 0.103 | 0.462 | 0.928
14.4 | 0.18 | 0.3391 | 0.1131 | 0.0602 | 0.103 | 0.465 | 0.915
16.8 | 0.21 | 0.3869 | 0.1112 | 0.0605 | 0.104 | 0.468 | 0.9
19.1 | 0.24 | 0.4321 | 0.1089 | 0.0606 | 0.104 | 0.469 | 0.881
21.5 | 0.27 | 0.4745 | 0.1062 | 0.0606 | 0.104 | 0.468 | 0.859
23.9 | 0.3 | 0.514 | 0.1031 | 0.0603 | 0.104 | 0.466 | 0.834
26.3 | 0.33 | 0.5506 | 0.0995 | 0.0598 | 0.103 | 0.462 | 0.805
28.7 | 0.36 | 0.584 | 0.0957 | 0.0592 | 0.102 | 0.457 | 0.774
31.1 | 0.39 | 0.6141 | 0.0916 | 0.0583 | 0.1 | 0.451 | 0.741
33.5 | 0.42 | 0.641 | 0.0871 | 0.0572 | 0.098 | 0.442 | 0.705
35.9 | 0.45 | 0.6646 | 0.0822 | 0.0558 | 0.096 | 0.431 | 0.665
38.3 | 0.48 | 0.685 | 0.0772 | 0.0542 | 0.093 | 0.419 | 0.625
40.7 | 0.51 | 0.7022 | 0.072 | 0.0525 | 0.09 | 0.405 | 0.583
43.1 | 0.54 | 0.7165 | 0.0668 | 0.0505 | 0.087 | 0.39 | 0.54
45.5 | 0.57 | 0.7282 | 0.0613 | 0.0482 | 0.083 | 0.372 | 0.496
47.9 | 0.6 | 0.738 | 0.0558 | 0.0455 | 0.078 | 0.352 | 0.452
50.3 | 0.63 | 0.7459 | 0.0501 | 0.0425 | 0.073 | 0.328 | 0.406
52.7 | 0.66 | 0.7512 | 0.0443 | 0.039 | 0.067 | 0.302 | 0.359
55 | 0.69 | 0.7532 | 0.0384 | 0.0352 | 0.06 | 0.272 | 0.31
57.4 | 0.72 | 0.7521 | 0.0322 | 0.031 | 0.053 | 0.239 | 0.261
59.8 | 0.75 | 0.742 | 0.026 | 0.0263 | 0.045 | 0.204 | 0.21
62.2 | 0.78 | 0.7159 | 0.0196 | 0.0214 | 0.037 | 0.166 | 0.159
64.6 | 0.81 | 0.6584 | 0.0131 | 0.0162 | 0.028 | 0.125 | 0.106
67 | 0.84 | 0.5084 | 0.0066 | 0.0109 | 0.019 | 0.084 | 0.053
69.4 | 0.87 | -0.0038 | 0 | 0.0069 | 0.012 | 0.053 | 0
PROP | RPM | = | 15000
V | J | Pe | Ct | Cp | PWR | Torque | Thrust
(mph) | (Adv | Ratio) | (Hp) | (In-Lbf) | (Lbf)
0 | 0 | 0 | 0.1186 | 0.0558 | 0.118 | 0.495 | 1.102
2.6 | 0.03 | 0.0628 | 0.1182 | 0.0567 | 0.12 | 0.503 | 1.098
5.1 | 0.06 | 0.1231 | 0.1177 | 0.0575 | 0.121 | 0.51 | 1.094
7.7 | 0.09 | 0.181 | 0.117 | 0.0584 | 0.123 | 0.518 | 1.087
10.3 | 0.12 | 0.2365 | 0.1161 | 0.0591 | 0.125 | 0.524 | 1.079
12.8 | 0.15 | 0.2895 | 0.1149 | 0.0597 | 0.126 | 0.53 | 1.067
15.4 | 0.18 | 0.3399 | 0.1134 | 0.0602 | 0.127 | 0.534 | 1.053
18 | 0.21 | 0.3878 | 0.1115 | 0.0605 | 0.128 | 0.537 | 1.035
20.5 | 0.24 | 0.4331 | 0.1092 | 0.0607 | 0.128 | 0.538 | 1.014
23.1 | 0.27 | 0.4755 | 0.1065 | 0.0606 | 0.128 | 0.538 | 0.989
25.6 | 0.3 | 0.5152 | 0.1034 | 0.0604 | 0.127 | 0.536 | 0.96
28.2 | 0.33 | 0.5519 | 0.0998 | 0.0599 | 0.126 | 0.531 | 0.927
30.8 | 0.36 | 0.5855 | 0.096 | 0.0592 | 0.125 | 0.525 | 0.892
33.3 | 0.39 | 0.616 | 0.0919 | 0.0583 | 0.123 | 0.518 | 0.853
35.9 | 0.42 | 0.6433 | 0.0874 | 0.0572 | 0.121 | 0.508 | 0.812
38.5 | 0.45 | 0.6675 | 0.0825 | 0.0558 | 0.118 | 0.495 | 0.766
41 | 0.48 | 0.6885 | 0.0774 | 0.0541 | 0.114 | 0.48 | 0.719
43.6 | 0.51 | 0.7064 | 0.0722 | 0.0523 | 0.11 | 0.464 | 0.671
46.2 | 0.54 | 0.7215 | 0.0669 | 0.0503 | 0.106 | 0.446 | 0.622
48.7 | 0.57 | 0.7339 | 0.0615 | 0.0479 | 0.101 | 0.425 | 0.571
51.3 | 0.6 | 0.7444 | 0.056 | 0.0452 | 0.096 | 0.401 | 0.52
53.9 | 0.63 | 0.7526 | 0.0503 | 0.0422 | 0.089 | 0.374 | 0.467
56.4 | 0.66 | 0.758 | 0.0444 | 0.0388 | 0.082 | 0.344 | 0.413
59 | 0.69 | 0.7603 | 0.0385 | 0.035 | 0.074 | 0.311 | 0.357
61.5 | 0.72 | 0.7591 | 0.0323 | 0.0308 | 0.065 | 0.273 | 0.3
64.1 | 0.75 | 0.749 | 0.0261 | 0.0262 | 0.055 | 0.232 | 0.242
66.7 | 0.78 | 0.7228 | 0.0197 | 0.0213 | 0.045 | 0.189 | 0.183
69.2 | 0.81 | 0.6654 | 0.0132 | 0.0161 | 0.034 | 0.143 | 0.122
71.8 | 0.84 | 0.5143 | 0.0066 | 0.0108 | 0.023 | 0.096 | 0.061
74.4 | 0.87 | -0.0027 | 0 | 0.0068 | 0.014 | 0.06 | 0
PROP | RPM | = | 16000
V | J | Pe | Ct | Cp | PWR | Torque | Thrust
(mph) | (Adv | Ratio) | (Hp) | (In-Lbf) | (Lbf)
0 | 0 | 0 | 0.1187 | 0.0553 | 0.142 | 0.558 | 1.254
2.7 | 0.03 | 0.0633 | 0.1183 | 0.0563 | 0.144 | 0.568 | 1.251
5.5 | 0.06 | 0.124 | 0.1179 | 0.0572 | 0.147 | 0.577 | 1.246
8.2 | 0.09 | 0.1821 | 0.1172 | 0.0581 | 0.149 | 0.586 | 1.239
10.9 | 0.12 | 0.2377 | 0.1163 | 0.0589 | 0.151 | 0.594 | 1.23
13.7 | 0.15 | 0.2908 | 0.1152 | 0.0596 | 0.153 | 0.601 | 1.217
16.4 | 0.18 | 0.3413 | 0.1137 | 0.0601 | 0.154 | 0.607 | 1.201
19.1 | 0.21 | 0.3892 | 0.1118 | 0.0605 | 0.155 | 0.611 | 1.181
21.9 | 0.24 | 0.4344 | 0.1095 | 0.0607 | 0.155 | 0.612 | 1.157
24.6 | 0.27 | 0.4769 | 0.1068 | 0.0607 | 0.155 | 0.612 | 1.129
27.4 | 0.3 | 0.5166 | 0.1037 | 0.0604 | 0.155 | 0.61 | 1.096
30.1 | 0.33 | 0.5534 | 0.1002 | 0.0599 | 0.154 | 0.605 | 1.059
32.8 | 0.36 | 0.5873 | 0.0963 | 0.0592 | 0.152 | 0.598 | 1.018
35.6 | 0.39 | 0.6181 | 0.0922 | 0.0583 | 0.149 | 0.589 | 0.974
38.3 | 0.42 | 0.6458 | 0.0877 | 0.0572 | 0.147 | 0.577 | 0.927
41 | 0.45 | 0.6704 | 0.0828 | 0.0557 | 0.143 | 0.562 | 0.875
43.8 | 0.48 | 0.692 | 0.0777 | 0.054 | 0.138 | 0.545 | 0.821
46.5 | 0.51 | 0.7106 | 0.0725 | 0.0522 | 0.134 | 0.527 | 0.766
49.2 | 0.54 | 0.7263 | 0.0672 | 0.0501 | 0.128 | 0.506 | 0.71
52 | 0.57 | 0.7393 | 0.0617 | 0.0477 | 0.122 | 0.482 | 0.652
54.7 | 0.6 | 0.7503 | 0.0561 | 0.045 | 0.115 | 0.454 | 0.593
57.4 | 0.63 | 0.7589 | 0.0504 | 0.042 | 0.108 | 0.424 | 0.533
60.2 | 0.66 | 0.7644 | 0.0446 | 0.0386 | 0.099 | 0.389 | 0.471
62.9 | 0.69 | 0.767 | 0.0386 | 0.0348 | 0.089 | 0.351 | 0.408
65.6 | 0.72 | 0.7658 | 0.0324 | 0.0306 | 0.078 | 0.309 | 0.343
68.4 | 0.75 | 0.7557 | 0.0262 | 0.026 | 0.067 | 0.263 | 0.276
71.1 | 0.78 | 0.7295 | 0.0197 | 0.0212 | 0.054 | 0.214 | 0.209
73.9 | 0.81 | 0.672 | 0.0132 | 0.016 | 0.041 | 0.161 | 0.14
76.6 | 0.84 | 0.5196 | 0.0066 | 0.0108 | 0.028 | 0.109 | 0.07
79.3 | 0.87 | -0.0036 | 0 | 0.0068 | 0.017 | 0.068 | 0
PROP | RPM | = | 17000
V | J | Pe | Ct | Cp | PWR | Torque | Thrust
(mph) | (Adv | Ratio) | (Hp) | (In-Lbf) | (Lbf)
0 | 0 | 0 | 0.1187 | 0.0549 | 0.169 | 0.625 | 1.416
2.9 | 0.03 | 0.0638 | 0.1184 | 0.0559 | 0.172 | 0.637 | 1.413
5.8 | 0.06 | 0.1248 | 0.118 | 0.0569 | 0.175 | 0.648 | 1.408
8.7 | 0.09 | 0.1832 | 0.1174 | 0.0578 | 0.178 | 0.659 | 1.4
11.6 | 0.12 | 0.239 | 0.1165 | 0.0587 | 0.18 | 0.669 | 1.391
14.5 | 0.15 | 0.2921 | 0.1154 | 0.0595 | 0.183 | 0.677 | 1.377
17.4 | 0.18 | 0.3427 | 0.114 | 0.06 | 0.185 | 0.684 | 1.36
20.3 | 0.21 | 0.3906 | 0.1121 | 0.0605 | 0.186 | 0.689 | 1.338
23.3 | 0.24 | 0.4358 | 0.1099 | 0.0607 | 0.186 | 0.691 | 1.311
26.2 | 0.27 | 0.4783 | 0.1072 | 0.0607 | 0.187 | 0.691 | 1.279
29.1 | 0.3 | 0.518 | 0.104 | 0.0604 | 0.186 | 0.689 | 1.241
32 | 0.33 | 0.5549 | 0.1005 | 0.06 | 0.184 | 0.683 | 1.199
34.9 | 0.36 | 0.5889 | 0.0967 | 0.0593 | 0.182 | 0.675 | 1.153
37.8 | 0.39 | 0.62 | 0.0925 | 0.0584 | 0.179 | 0.665 | 1.104
40.7 | 0.42 | 0.648 | 0.088 | 0.0572 | 0.176 | 0.652 | 1.05
43.6 | 0.45 | 0.6731 | 0.0831 | 0.0557 | 0.171 | 0.635 | 0.991
46.5 | 0.48 | 0.6952 | 0.078 | 0.054 | 0.166 | 0.615 | 0.93
49.4 | 0.51 | 0.7145 | 0.0727 | 0.0521 | 0.16 | 0.593 | 0.868
52.3 | 0.54 | 0.7307 | 0.0674 | 0.0499 | 0.154 | 0.569 | 0.804
55.2 | 0.57 | 0.7445 | 0.0619 | 0.0475 | 0.146 | 0.542 | 0.739
58.1 | 0.6 | 0.756 | 0.0563 | 0.0448 | 0.138 | 0.511 | 0.672
61 | 0.63 | 0.765 | 0.0505 | 0.0418 | 0.128 | 0.476 | 0.603
63.9 | 0.66 | 0.7706 | 0.0447 | 0.0384 | 0.118 | 0.437 | 0.533
66.9 | 0.69 | 0.7734 | 0.0387 | 0.0346 | 0.106 | 0.394 | 0.461
69.8 | 0.72 | 0.7723 | 0.0325 | 0.0304 | 0.093 | 0.347 | 0.388
72.7 | 0.75 | 0.7622 | 0.0262 | 0.0259 | 0.08 | 0.295 | 0.313
75.6 | 0.78 | 0.7359 | 0.0198 | 0.0211 | 0.065 | 0.24 | 0.236
78.5 | 0.81 | 0.6783 | 0.0133 | 0.0159 | 0.049 | 0.181 | 0.158
81.4 | 0.84 | 0.5247 | 0.0067 | 0.0107 | 0.033 | 0.122 | 0.079
84.3 | 0.87 | -0.0034 | 0 | 0.0067 | 0.021 | 0.077 | 0
PROP | RPM | = | 18000
V | J | Pe | Ct | Cp | PWR | Torque | Thrust
(mph) | (Adv | Ratio) | (Hp) | (In-Lbf) | (Lbf)
0 | 0 | 0 | 0.1188 | 0.0545 | 0.199 | 0.696 | 1.589
3.1 | 0.03 | 0.0642 | 0.1185 | 0.0556 | 0.203 | 0.71 | 1.585
6.2 | 0.06 | 0.1256 | 0.1181 | 0.0566 | 0.206 | 0.723 | 1.58
9.2 | 0.09 | 0.1842 | 0.1176 | 0.0576 | 0.21 | 0.736 | 1.573
12.3 | 0.12 | 0.2401 | 0.1168 | 0.0586 | 0.214 | 0.748 | 1.563
15.4 | 0.15 | 0.2933 | 0.1158 | 0.0594 | 0.217 | 0.759 | 1.548
18.5 | 0.18 | 0.3439 | 0.1143 | 0.06 | 0.219 | 0.767 | 1.529
21.5 | 0.21 | 0.3918 | 0.1125 | 0.0605 | 0.221 | 0.773 | 1.505
24.6 | 0.24 | 0.437 | 0.1103 | 0.0608 | 0.222 | 0.776 | 1.475
27.7 | 0.27 | 0.4795 | 0.1076 | 0.0608 | 0.222 | 0.776 | 1.439
30.8 | 0.3 | 0.5192 | 0.1045 | 0.0606 | 0.221 | 0.774 | 1.398
33.9 | 0.33 | 0.5562 | 0.101 | 0.0601 | 0.219 | 0.767 | 1.35
36.9 | 0.36 | 0.5904 | 0.0971 | 0.0594 | 0.217 | 0.759 | 1.299
40 | 0.39 | 0.6217 | 0.0929 | 0.0585 | 0.213 | 0.747 | 1.243
43.1 | 0.42 | 0.6501 | 0.0884 | 0.0573 | 0.209 | 0.732 | 1.183
46.2 | 0.45 | 0.6756 | 0.0834 | 0.0557 | 0.203 | 0.712 | 1.116
49.2 | 0.48 | 0.6983 | 0.0783 | 0.054 | 0.197 | 0.69 | 1.048
52.3 | 0.51 | 0.7181 | 0.0731 | 0.052 | 0.19 | 0.665 | 0.977
55.4 | 0.54 | 0.735 | 0.0677 | 0.0499 | 0.182 | 0.637 | 0.905
58.5 | 0.57 | 0.7493 | 0.0622 | 0.0474 | 0.173 | 0.606 | 0.832
61.6 | 0.6 | 0.7615 | 0.0565 | 0.0447 | 0.163 | 0.571 | 0.756
64.6 | 0.63 | 0.7708 | 0.0507 | 0.0416 | 0.152 | 0.531 | 0.679
67.7 | 0.66 | 0.7766 | 0.0448 | 0.0382 | 0.139 | 0.488 | 0.6
70.8 | 0.69 | 0.7796 | 0.0388 | 0.0345 | 0.126 | 0.44 | 0.519
73.9 | 0.72 | 0.7785 | 0.0327 | 0.0303 | 0.111 | 0.387 | 0.437
76.9 | 0.75 | 0.7685 | 0.0263 | 0.0258 | 0.094 | 0.329 | 0.352
80 | 0.78 | 0.7421 | 0.0199 | 0.021 | 0.076 | 0.268 | 0.266
83.1 | 0.81 | 0.6845 | 0.0133 | 0.0158 | 0.058 | 0.202 | 0.178
86.2 | 0.84 | 0.5302 | 0.0067 | 0.0106 | 0.039 | 0.136 | 0.09
89.3 | 0.87 | -0.0036 | 0 | 0.0067 | 0.024 | 0.085 | 0
PROP | RPM | = | 19000
V | J | Pe | Ct | Cp | PWR | Torque | Thrust
(mph) | (Adv | Ratio) | (Hp) | (In-Lbf) | (Lbf)
0 | 0 | 0 | 0.1189 | 0.0542 | 0.232 | 0.771 | 1.772
3.2 | 0.03 | 0.0646 | 0.1187 | 0.0553 | 0.237 | 0.787 | 1.768
6.5 | 0.06 | 0.1262 | 0.1183 | 0.0564 | 0.242 | 0.802 | 1.763
9.7 | 0.09 | 0.1849 | 0.1178 | 0.0575 | 0.247 | 0.818 | 1.756
13 | 0.12 | 0.2409 | 0.1171 | 0.0585 | 0.251 | 0.832 | 1.745
16.2 | 0.15 | 0.2941 | 0.1161 | 0.0594 | 0.255 | 0.845 | 1.73
19.5 | 0.18 | 0.3446 | 0.1147 | 0.0601 | 0.258 | 0.855 | 1.71
22.7 | 0.21 | 0.3924 | 0.113 | 0.0606 | 0.26 | 0.862 | 1.684
26 | 0.24 | 0.4376 | 0.1108 | 0.0609 | 0.261 | 0.867 | 1.651
29.2 | 0.27 | 0.4801 | 0.1081 | 0.0609 | 0.261 | 0.867 | 1.611
32.5 | 0.3 | 0.5198 | 0.105 | 0.0607 | 0.261 | 0.864 | 1.565
35.7 | 0.33 | 0.5569 | 0.1014 | 0.0603 | 0.259 | 0.858 | 1.512
39 | 0.36 | 0.5912 | 0.0976 | 0.0595 | 0.255 | 0.847 | 1.454
42.2 | 0.39 | 0.6227 | 0.0934 | 0.0586 | 0.252 | 0.834 | 1.392
45.4 | 0.42 | 0.6515 | 0.0889 | 0.0574 | 0.246 | 0.817 | 1.325
48.7 | 0.45 | 0.6775 | 0.0839 | 0.0558 | 0.24 | 0.795 | 1.25
51.9 | 0.48 | 0.7007 | 0.0787 | 0.0541 | 0.232 | 0.769 | 1.173
55.2 | 0.51 | 0.7212 | 0.0735 | 0.0521 | 0.223 | 0.741 | 1.095
58.4 | 0.54 | 0.7386 | 0.068 | 0.0499 | 0.214 | 0.71 | 1.014
61.7 | 0.57 | 0.7537 | 0.0625 | 0.0474 | 0.203 | 0.674 | 0.931
64.9 | 0.6 | 0.7664 | 0.0568 | 0.0446 | 0.191 | 0.635 | 0.847
68.2 | 0.63 | 0.7763 | 0.051 | 0.0415 | 0.178 | 0.591 | 0.761
71.4 | 0.66 | 0.7822 | 0.0451 | 0.0382 | 0.164 | 0.543 | 0.673
74.7 | 0.69 | 0.7856 | 0.0391 | 0.0344 | 0.148 | 0.49 | 0.583
77.9 | 0.72 | 0.7846 | 0.0329 | 0.0303 | 0.13 | 0.431 | 0.491
81.2 | 0.75 | 0.775 | 0.0266 | 0.0258 | 0.111 | 0.367 | 0.396
84.4 | 0.78 | 0.7491 | 0.0201 | 0.021 | 0.09 | 0.299 | 0.3
87.6 | 0.81 | 0.6916 | 0.0135 | 0.0158 | 0.068 | 0.225 | 0.201
90.9 | 0.84 | 0.5335 | 0.0068 | 0.0107 | 0.046 | 0.152 | 0.101
94.1 | 0.87 | -0.0035 | 0 | 0.0067 | 0.029 | 0.096 | 0
PROP | RPM | = | 20000
V | J | Pe | Ct | Cp | PWR | Torque | Thrust
(mph) | (Adv | Ratio) | (Hp) | (In-Lbf) | (Lbf)
0 | 0 | 0 | 0.119 | 0.0539 | 0.27 | 0.849 | 1.965
3.4 | 0.03 | 0.0649 | 0.1188 | 0.055 | 0.275 | 0.868 | 1.962
6.8 | 0.06 | 0.1268 | 0.1185 | 0.0562 | 0.281 | 0.886 | 1.957
10.3 | 0.09 | 0.1857 | 0.118 | 0.0573 | 0.287 | 0.904 | 1.949
13.7 | 0.12 | 0.2418 | 0.1174 | 0.0584 | 0.292 | 0.921 | 1.938
17.1 | 0.15 | 0.295 | 0.1164 | 0.0593 | 0.297 | 0.936 | 1.923
20.5 | 0.18 | 0.3454 | 0.1152 | 0.0602 | 0.301 | 0.949 | 1.902
23.9 | 0.21 | 0.3932 | 0.1134 | 0.0607 | 0.304 | 0.958 | 1.873
27.3 | 0.24 | 0.4384 | 0.1113 | 0.0611 | 0.306 | 0.963 | 1.837
30.8 | 0.27 | 0.4809 | 0.1086 | 0.0611 | 0.306 | 0.964 | 1.793
34.2 | 0.3 | 0.5206 | 0.1055 | 0.0609 | 0.305 | 0.961 | 1.742
37.6 | 0.33 | 0.5578 | 0.1019 | 0.0605 | 0.303 | 0.953 | 1.683
41 | 0.36 | 0.5922 | 0.098 | 0.0597 | 0.299 | 0.942 | 1.619
44.4 | 0.39 | 0.624 | 0.0938 | 0.0588 | 0.294 | 0.927 | 1.55
47.8 | 0.42 | 0.6531 | 0.0893 | 0.0576 | 0.288 | 0.908 | 1.475
51.3 | 0.45 | 0.6795 | 0.0843 | 0.0559 | 0.28 | 0.882 | 1.392
54.7 | 0.48 | 0.7032 | 0.0791 | 0.0541 | 0.271 | 0.853 | 1.306
58.1 | 0.51 | 0.7242 | 0.0738 | 0.0521 | 0.261 | 0.822 | 1.219
61.5 | 0.54 | 0.7423 | 0.0684 | 0.0499 | 0.25 | 0.786 | 1.129
64.9 | 0.57 | 0.7579 | 0.0628 | 0.0474 | 0.237 | 0.747 | 1.037
68.3 | 0.6 | 0.7712 | 0.0571 | 0.0445 | 0.223 | 0.702 | 0.943
71.8 | 0.63 | 0.7817 | 0.0513 | 0.0414 | 0.207 | 0.653 | 0.847
75.2 | 0.66 | 0.7877 | 0.0453 | 0.0381 | 0.191 | 0.6 | 0.749
78.6 | 0.69 | 0.7913 | 0.0393 | 0.0343 | 0.172 | 0.541 | 0.648
82 | 0.72 | 0.7905 | 0.033 | 0.0302 | 0.151 | 0.476 | 0.546
85.4 | 0.75 | 0.7808 | 0.0267 | 0.0257 | 0.129 | 0.405 | 0.441
88.9 | 0.78 | 0.7547 | 0.0202 | 0.0209 | 0.105 | 0.329 | 0.333
92.3 | 0.81 | 0.6974 | 0.0135 | 0.0157 | 0.079 | 0.248 | 0.223
95.7 | 0.84 | 0.5383 | 0.0068 | 0.0106 | 0.053 | 0.168 | 0.112
99.1 | 0.87 | -0.0032 | 0 | 0.0067 | 0.034 | 0.106 | 0
PROP | RPM | = | 21000
V | J | Pe | Ct | Cp | PWR | Torque | Thrust
(mph) | (Adv | Ratio) | (Hp) | (In-Lbf) | (Lbf)
0 | 0 | 0 | 0.1191 | 0.0535 | 0.31 | 0.931 | 2.168
3.6 | 0.03 | 0.0653 | 0.1189 | 0.0548 | 0.317 | 0.952 | 2.165
7.2 | 0.06 | 0.1275 | 0.1186 | 0.056 | 0.324 | 0.973 | 2.16
10.8 | 0.09 | 0.1865 | 0.1183 | 0.0572 | 0.331 | 0.995 | 2.153
14.4 | 0.12 | 0.2426 | 0.1177 | 0.0584 | 0.338 | 1.015 | 2.143
17.9 | 0.15 | 0.2958 | 0.1168 | 0.0594 | 0.344 | 1.032 | 2.127
21.5 | 0.18 | 0.3463 | 0.1156 | 0.0602 | 0.349 | 1.047 | 2.104
25.1 | 0.21 | 0.3941 | 0.1139 | 0.0609 | 0.353 | 1.058 | 2.074
28.7 | 0.24 | 0.4391 | 0.1118 | 0.0613 | 0.355 | 1.065 | 2.035
32.3 | 0.27 | 0.4816 | 0.1092 | 0.0614 | 0.355 | 1.067 | 1.987
35.9 | 0.3 | 0.5214 | 0.106 | 0.0612 | 0.354 | 1.064 | 1.931
39.5 | 0.33 | 0.5585 | 0.1025 | 0.0607 | 0.352 | 1.055 | 1.866
43.1 | 0.36 | 0.5931 | 0.0986 | 0.06 | 0.347 | 1.043 | 1.794
46.7 | 0.39 | 0.6251 | 0.0943 | 0.059 | 0.342 | 1.026 | 1.717
50.2 | 0.42 | 0.6545 | 0.0897 | 0.0577 | 0.335 | 1.004 | 1.634
53.8 | 0.45 | 0.6813 | 0.0847 | 0.0561 | 0.325 | 0.975 | 1.542
57.4 | 0.48 | 0.7055 | 0.0795 | 0.0542 | 0.314 | 0.943 | 1.448
61 | 0.51 | 0.7271 | 0.0742 | 0.0522 | 0.302 | 0.907 | 1.35
64.6 | 0.54 | 0.7457 | 0.0687 | 0.0499 | 0.289 | 0.867 | 1.251
68.2 | 0.57 | 0.7619 | 0.0631 | 0.0473 | 0.274 | 0.823 | 1.149
71.8 | 0.6 | 0.7759 | 0.0574 | 0.0445 | 0.258 | 0.774 | 1.045
75.4 | 0.63 | 0.7869 | 0.0515 | 0.0414 | 0.24 | 0.719 | 0.938
79 | 0.66 | 0.7931 | 0.0456 | 0.038 | 0.22 | 0.661 | 0.83
82.5 | 0.69 | 0.7969 | 0.0395 | 0.0343 | 0.198 | 0.595 | 0.718
86.1 | 0.72 | 0.7962 | 0.0332 | 0.0301 | 0.174 | 0.524 | 0.605
89.7 | 0.75 | 0.7866 | 0.0268 | 0.0256 | 0.148 | 0.446 | 0.488
93.3 | 0.78 | 0.7605 | 0.0203 | 0.0208 | 0.121 | 0.362 | 0.369
96.9 | 0.81 | 0.7031 | 0.0136 | 0.0157 | 0.091 | 0.273 | 0.247
100.5 | 0.84 | 0.5425 | 0.0068 | 0.0106 | 0.061 | 0.184 | 0.124
104.1 | 0.87 | -0.0033 | 0 | 0.0067 | 0.039 | 0.116 | 0
PROP | RPM | = | 22000
V | J | Pe | Ct | Cp | PWR | Torque | Thrust
(mph) | (Adv | Ratio) | (Hp) | (In-Lbf) | (Lbf)
0 | 0 | 0 | 0.1191 | 0.0532 | 0.354 | 1.016 | 2.381
3.8 | 0.03 | 0.0657 | 0.119 | 0.0545 | 0.363 | 1.04 | 2.378
7.5 | 0.06 | 0.1281 | 0.1188 | 0.0558 | 0.372 | 1.065 | 2.374
11.3 | 0.09 | 0.1873 | 0.1185 | 0.0571 | 0.38 | 1.089 | 2.367
15 | 0.12 | 0.2434 | 0.118 | 0.0583 | 0.388 | 1.113 | 2.358
18.8 | 0.15 | 0.2966 | 0.1172 | 0.0595 | 0.396 | 1.134 | 2.343
22.6 | 0.18 | 0.3469 | 0.1161 | 0.0604 | 0.402 | 1.152 | 2.32
26.3 | 0.21 | 0.3946 | 0.1145 | 0.0611 | 0.407 | 1.165 | 2.288
30.1 | 0.24 | 0.4397 | 0.1124 | 0.0615 | 0.41 | 1.174 | 2.246
33.8 | 0.27 | 0.4821 | 0.1098 | 0.0616 | 0.411 | 1.176 | 2.194
37.6 | 0.3 | 0.5218 | 0.1067 | 0.0615 | 0.41 | 1.173 | 2.132
41.4 | 0.33 | 0.559 | 0.1031 | 0.061 | 0.406 | 1.164 | 2.06
45.1 | 0.36 | 0.5937 | 0.0992 | 0.0603 | 0.402 | 1.15 | 1.981
48.9 | 0.39 | 0.6259 | 0.0949 | 0.0593 | 0.395 | 1.131 | 1.896
52.6 | 0.42 | 0.6556 | 0.0903 | 0.058 | 0.386 | 1.107 | 1.804
56.4 | 0.45 | 0.6828 | 0.0852 | 0.0563 | 0.375 | 1.075 | 1.703
60.2 | 0.48 | 0.7075 | 0.08 | 0.0544 | 0.362 | 1.038 | 1.599
63.9 | 0.51 | 0.7297 | 0.0746 | 0.0523 | 0.348 | 0.998 | 1.491
67.7 | 0.54 | 0.7489 | 0.0691 | 0.05 | 0.333 | 0.954 | 1.382
71.4 | 0.57 | 0.7656 | 0.0635 | 0.0474 | 0.316 | 0.904 | 1.269
75.2 | 0.6 | 0.7802 | 0.0577 | 0.0445 | 0.296 | 0.849 | 1.153
79 | 0.63 | 0.7919 | 0.0518 | 0.0413 | 0.275 | 0.789 | 1.036
82.7 | 0.66 | 0.7983 | 0.0458 | 0.038 | 0.253 | 0.725 | 0.916
86.5 | 0.69 | 0.8023 | 0.0397 | 0.0342 | 0.228 | 0.653 | 0.793
90.2 | 0.72 | 0.8017 | 0.0334 | 0.0301 | 0.2 | 0.574 | 0.668
94 | 0.75 | 0.7922 | 0.0269 | 0.0256 | 0.17 | 0.488 | 0.539
97.8 | 0.78 | 0.7662 | 0.0204 | 0.0208 | 0.138 | 0.397 | 0.407
101.5 | 0.81 | 0.7094 | 0.0137 | 0.0157 | 0.104 | 0.299 | 0.274
105.3 | 0.84 | 0.5483 | 0.0069 | 0.0106 | 0.071 | 0.202 | 0.138
109 | 0.87 | -0.004 | 0 | 0.0067 | 0.044 | 0.127 | -0.001
PROP | RPM | = | 23000
V | J | Pe | Ct | Cp | PWR | Torque | Thrust
(mph) | (Adv | Ratio) | (Hp) | (In-Lbf) | (Lbf)
0 | 0 | 0 | 0.1192 | 0.0529 | 0.403 | 1.104 | 2.604
3.9 | 0.03 | 0.066 | 0.1191 | 0.0543 | 0.413 | 1.132 | 2.601
7.9 | 0.06 | 0.1287 | 0.1189 | 0.0556 | 0.423 | 1.16 | 2.597
11.8 | 0.09 | 0.188 | 0.1187 | 0.057 | 0.433 | 1.188 | 2.592
15.7 | 0.12 | 0.2442 | 0.1183 | 0.0583 | 0.444 | 1.215 | 2.583
19.7 | 0.15 | 0.2973 | 0.1176 | 0.0595 | 0.453 | 1.241 | 2.568
23.6 | 0.18 | 0.3475 | 0.1166 | 0.0605 | 0.461 | 1.263 | 2.546
27.5 | 0.21 | 0.3951 | 0.115 | 0.0613 | 0.467 | 1.279 | 2.513
31.4 | 0.24 | 0.4401 | 0.113 | 0.0618 | 0.47 | 1.289 | 2.468
35.4 | 0.27 | 0.4825 | 0.1104 | 0.062 | 0.472 | 1.292 | 2.412
39.3 | 0.3 | 0.5222 | 0.1073 | 0.0618 | 0.471 | 1.29 | 2.344
43.2 | 0.33 | 0.5594 | 0.1038 | 0.0614 | 0.467 | 1.28 | 2.266
47.2 | 0.36 | 0.5941 | 0.0998 | 0.0606 | 0.462 | 1.265 | 2.18
51.1 | 0.39 | 0.6265 | 0.0956 | 0.0597 | 0.454 | 1.244 | 2.087
55 | 0.42 | 0.6565 | 0.0909 | 0.0583 | 0.444 | 1.216 | 1.986
59 | 0.45 | 0.6841 | 0.0858 | 0.0566 | 0.431 | 1.181 | 1.874
62.9 | 0.48 | 0.7092 | 0.0805 | 0.0547 | 0.416 | 1.14 | 1.759
66.8 | 0.51 | 0.732 | 0.0751 | 0.0525 | 0.399 | 1.094 | 1.641
70.8 | 0.54 | 0.7518 | 0.0696 | 0.0501 | 0.381 | 1.045 | 1.52
74.7 | 0.57 | 0.7691 | 0.0639 | 0.0475 | 0.361 | 0.99 | 1.396
78.6 | 0.6 | 0.7844 | 0.0581 | 0.0446 | 0.339 | 0.929 | 1.269
82.6 | 0.63 | 0.7967 | 0.0522 | 0.0414 | 0.315 | 0.863 | 1.139
86.5 | 0.66 | 0.8034 | 0.0461 | 0.038 | 0.289 | 0.793 | 1.007
90.4 | 0.69 | 0.8075 | 0.0399 | 0.0342 | 0.26 | 0.714 | 0.872
94.3 | 0.72 | 0.8071 | 0.0336 | 0.0301 | 0.229 | 0.627 | 0.734
98.3 | 0.75 | 0.7977 | 0.0272 | 0.0256 | 0.195 | 0.534 | 0.593
102.2 | 0.78 | 0.7721 | 0.0205 | 0.0208 | 0.158 | 0.434 | 0.449
106.1 | 0.81 | 0.7153 | 0.0138 | 0.0157 | 0.119 | 0.327 | 0.301
110.1 | 0.84 | 0.5532 | 0.0069 | 0.0106 | 0.08 | 0.22 | 0.152
114 | 0.87 | -0.0046 | 0 | 0.0066 | 0.051 | 0.138 | -0.001
PROP | RPM | = | 24000
V | J | Pe | Ct | Cp | PWR | Torque | Thrust
(mph) | (Adv | Ratio) | (Hp) | (In-Lbf) | (Lbf)
0 | 0 | 0 | 0.1193 | 0.0527 | 0.455 | 1.196 | 2.836
4.1 | 0.03 | 0.0663 | 0.1192 | 0.0541 | 0.467 | 1.227 | 2.835
8.2 | 0.06 | 0.1292 | 0.1191 | 0.0555 | 0.48 | 1.259 | 2.832
12.3 | 0.09 | 0.1886 | 0.1189 | 0.0569 | 0.492 | 1.291 | 2.827
16.4 | 0.12 | 0.2448 | 0.1185 | 0.0583 | 0.504 | 1.323 | 2.819
20.5 | 0.15 | 0.2978 | 0.118 | 0.0596 | 0.515 | 1.353 | 2.806
24.6 | 0.18 | 0.3479 | 0.1171 | 0.0608 | 0.525 | 1.38 | 2.785
28.7 | 0.21 | 0.3951 | 0.1157 | 0.0617 | 0.533 | 1.401 | 2.752
32.8 | 0.24 | 0.4398 | 0.1138 | 0.0623 | 0.538 | 1.414 | 2.705
36.9 | 0.27 | 0.4821 | 0.1112 | 0.0624 | 0.54 | 1.418 | 2.644
41 | 0.3 | 0.5218 | 0.1082 | 0.0624 | 0.539 | 1.416 | 2.572
45.1 | 0.33 | 0.5591 | 0.1045 | 0.0619 | 0.535 | 1.405 | 2.485
49.2 | 0.36 | 0.5939 | 0.1005 | 0.0611 | 0.528 | 1.388 | 2.391
53.3 | 0.39 | 0.6265 | 0.0962 | 0.0601 | 0.52 | 1.364 | 2.289
57.4 | 0.42 | 0.6568 | 0.0916 | 0.0587 | 0.508 | 1.333 | 2.178
61.5 | 0.45 | 0.6848 | 0.0864 | 0.057 | 0.493 | 1.294 | 2.056
65.6 | 0.48 | 0.7101 | 0.0811 | 0.055 | 0.475 | 1.249 | 1.929
69.7 | 0.51 | 0.7333 | 0.0757 | 0.0528 | 0.456 | 1.198 | 1.8
73.8 | 0.54 | 0.7534 | 0.0701 | 0.0504 | 0.436 | 1.144 | 1.667
77.9 | 0.57 | 0.7711 | 0.0644 | 0.0477 | 0.413 | 1.084 | 1.531
82 | 0.6 | 0.7868 | 0.0585 | 0.0448 | 0.387 | 1.016 | 1.392
86.1 | 0.63 | 0.7996 | 0.0525 | 0.0415 | 0.359 | 0.943 | 1.249
90.2 | 0.66 | 0.8065 | 0.0464 | 0.0381 | 0.33 | 0.866 | 1.105
94.3 | 0.69 | 0.8107 | 0.0402 | 0.0343 | 0.297 | 0.779 | 0.956
98.5 | 0.72 | 0.8107 | 0.0338 | 0.0301 | 0.26 | 0.684 | 0.804
102.6 | 0.75 | 0.8017 | 0.0273 | 0.0256 | 0.221 | 0.581 | 0.649
106.7 | 0.78 | 0.7766 | 0.0206 | 0.0208 | 0.18 | 0.472 | 0.491
110.8 | 0.81 | 0.7206 | 0.0139 | 0.0156 | 0.135 | 0.355 | 0.33
114.9 | 0.84 | 0.5589 | 0.007 | 0.0105 | 0.091 | 0.239 | 0.166
119 | 0.87 | -0.0045 | 0 | 0.0066 | 0.057 | 0.15 | -0.001
PROP | RPM | = | 25000
V | J | Pe | Ct | Cp | PWR | Torque | Thrust
(mph) | (Adv | Ratio) | (Hp) | (In-Lbf) | (Lbf)
0 | 0 | 0 | 0.1199 | 0.0579 | 0.566 | 1.427 | 3.093
4.3 | 0.03 | 0.0613 | 0.1199 | 0.0588 | 0.575 | 1.449 | 3.093
8.5 | 0.06 | 0.1205 | 0.1198 | 0.0598 | 0.584 | 1.473 | 3.09
12.8 | 0.09 | 0.1777 | 0.1196 | 0.0607 | 0.593 | 1.496 | 3.086
17.1 | 0.12 | 0.2328 | 0.1193 | 0.0617 | 0.603 | 1.519 | 3.078
21.4 | 0.15 | 0.2857 | 0.1188 | 0.0626 | 0.611 | 1.541 | 3.066
25.6 | 0.18 | 0.3366 | 0.118 | 0.0633 | 0.619 | 1.56 | 3.046
29.9 | 0.21 | 0.3854 | 0.1167 | 0.0638 | 0.623 | 1.572 | 3.012
34.2 | 0.24 | 0.4321 | 0.1148 | 0.0639 | 0.625 | 1.575 | 2.962
38.5 | 0.27 | 0.4764 | 0.1122 | 0.0638 | 0.623 | 1.572 | 2.896
42.7 | 0.3 | 0.5178 | 0.1091 | 0.0634 | 0.62 | 1.562 | 2.816
47 | 0.33 | 0.5563 | 0.1055 | 0.0627 | 0.613 | 1.546 | 2.722
51.3 | 0.36 | 0.5921 | 0.1014 | 0.0618 | 0.604 | 1.524 | 2.617
55.5 | 0.39 | 0.6254 | 0.0971 | 0.0607 | 0.593 | 1.496 | 2.505
59.8 | 0.42 | 0.6562 | 0.0923 | 0.0593 | 0.579 | 1.46 | 2.383
64.1 | 0.45 | 0.6846 | 0.0872 | 0.0574 | 0.561 | 1.415 | 2.249
68.4 | 0.48 | 0.7102 | 0.0818 | 0.0554 | 0.542 | 1.366 | 2.111
72.6 | 0.51 | 0.7337 | 0.0763 | 0.0532 | 0.52 | 1.31 | 1.969
76.9 | 0.54 | 0.7542 | 0.0707 | 0.0507 | 0.496 | 1.25 | 1.824
81.2 | 0.57 | 0.7722 | 0.0649 | 0.048 | 0.47 | 1.184 | 1.675
85.5 | 0.6 | 0.7881 | 0.059 | 0.045 | 0.44 | 1.11 | 1.522
89.7 | 0.63 | 0.8015 | 0.053 | 0.0417 | 0.408 | 1.029 | 1.367
94 | 0.66 | 0.809 | 0.0469 | 0.0383 | 0.375 | 0.944 | 1.209
98.3 | 0.69 | 0.8136 | 0.0406 | 0.0345 | 0.337 | 0.851 | 1.048
102.5 | 0.72 | 0.8141 | 0.0342 | 0.0303 | 0.296 | 0.747 | 0.882
106.8 | 0.75 | 0.806 | 0.0276 | 0.0258 | 0.252 | 0.635 | 0.712
111.1 | 0.78 | 0.7818 | 0.0209 | 0.0209 | 0.204 | 0.515 | 0.539
115.4 | 0.81 | 0.727 | 0.014 | 0.0157 | 0.153 | 0.386 | 0.362
119.6 | 0.84 | 0.5649 | 0.0071 | 0.0105 | 0.103 | 0.259 | 0.182
123.9 | 0.87 | -0.0045 | 0 | 0.0065 | 0.064 | 0.161 | -0.001
PROP | RPM | = | 26000
V | J | Pe | Ct | Cp | PWR | Torque | Thrust
(mph) | (Adv | Ratio) | (Hp) | (In-Lbf) | (Lbf)
0 | 0 | 0 | 0.1205 | 0.0638 | 0.701 | 1.699 | 3.362
4.4 | 0.03 | 0.0565 | 0.1205 | 0.0642 | 0.706 | 1.711 | 3.364
8.9 | 0.06 | 0.1122 | 0.1205 | 0.0646 | 0.71 | 1.722 | 3.362
13.3 | 0.09 | 0.167 | 0.1203 | 0.065 | 0.715 | 1.733 | 3.358
17.8 | 0.12 | 0.2208 | 0.1201 | 0.0654 | 0.719 | 1.744 | 3.351
22.2 | 0.15 | 0.2736 | 0.1196 | 0.0658 | 0.723 | 1.753 | 3.339
26.7 | 0.18 | 0.3251 | 0.119 | 0.066 | 0.726 | 1.76 | 3.32
31.1 | 0.21 | 0.3752 | 0.1178 | 0.0661 | 0.727 | 1.762 | 3.288
35.5 | 0.24 | 0.4239 | 0.1159 | 0.0658 | 0.723 | 1.754 | 3.235
40 | 0.27 | 0.4702 | 0.1134 | 0.0653 | 0.718 | 1.74 | 3.165
44.4 | 0.3 | 0.5135 | 0.1102 | 0.0646 | 0.71 | 1.721 | 3.077
48.9 | 0.33 | 0.5534 | 0.1065 | 0.0637 | 0.7 | 1.697 | 2.973
53.3 | 0.36 | 0.5901 | 0.1024 | 0.0626 | 0.689 | 1.67 | 2.858
57.8 | 0.39 | 0.624 | 0.098 | 0.0614 | 0.675 | 1.636 | 2.735
62.2 | 0.42 | 0.6555 | 0.0932 | 0.0599 | 0.658 | 1.596 | 2.601
66.7 | 0.45 | 0.6842 | 0.088 | 0.058 | 0.638 | 1.546 | 2.455
71.1 | 0.48 | 0.7101 | 0.0825 | 0.0559 | 0.615 | 1.491 | 2.304
75.5 | 0.51 | 0.7338 | 0.077 | 0.0537 | 0.59 | 1.43 | 2.149
80 | 0.54 | 0.7547 | 0.0713 | 0.0512 | 0.563 | 1.364 | 1.991
84.4 | 0.57 | 0.773 | 0.0655 | 0.0485 | 0.533 | 1.291 | 1.829
88.9 | 0.6 | 0.7892 | 0.0596 | 0.0454 | 0.499 | 1.211 | 1.663
93.3 | 0.63 | 0.8032 | 0.0535 | 0.0421 | 0.463 | 1.122 | 1.494
97.8 | 0.66 | 0.8114 | 0.0473 | 0.0386 | 0.424 | 1.029 | 1.321
102.2 | 0.69 | 0.8164 | 0.041 | 0.0347 | 0.382 | 0.926 | 1.144
106.6 | 0.72 | 0.8173 | 0.0345 | 0.0305 | 0.335 | 0.813 | 0.963
111.1 | 0.75 | 0.81 | 0.0279 | 0.0259 | 0.285 | 0.69 | 0.779
115.5 | 0.78 | 0.7866 | 0.0211 | 0.021 | 0.231 | 0.559 | 0.589
120 | 0.81 | 0.7329 | 0.0142 | 0.0157 | 0.173 | 0.419 | 0.396
124.4 | 0.84 | 0.5713 | 0.0071 | 0.0105 | 0.116 | 0.28 | 0.199
128.9 | 0.87 | -0.0051 | 0 | 0.0065 | 0.071 | 0.173 | -0.001
PROP | RPM | = | 26999
V | J | Pe | Ct | Cp | PWR | Torque | Thrust
(mph) | (Adv | Ratio) | (Hp) | (In-Lbf) | (Lbf)
0 | 0 | 0 | 0.1211 | 0.0701 | 0.863 | 2.014 | 3.645
4.6 | 0.03 | 0.0521 | 0.1211 | 0.07 | 0.861 | 2.011 | 3.646
9.2 | 0.06 | 0.1043 | 0.1212 | 0.0699 | 0.86 | 2.009 | 3.646
13.8 | 0.09 | 0.1566 | 0.1211 | 0.0698 | 0.859 | 2.005 | 3.644
18.5 | 0.12 | 0.2089 | 0.1209 | 0.0696 | 0.857 | 2 | 3.637
23.1 | 0.15 | 0.2612 | 0.1205 | 0.0694 | 0.854 | 1.994 | 3.627
27.7 | 0.18 | 0.3131 | 0.1199 | 0.0691 | 0.851 | 1.987 | 3.609
32.3 | 0.21 | 0.3644 | 0.1189 | 0.0687 | 0.846 | 1.974 | 3.578
36.9 | 0.24 | 0.4149 | 0.1171 | 0.0679 | 0.836 | 1.952 | 3.525
41.5 | 0.27 | 0.4635 | 0.1146 | 0.0669 | 0.824 | 1.924 | 3.45
46.1 | 0.3 | 0.5089 | 0.1114 | 0.0659 | 0.811 | 1.893 | 3.354
50.8 | 0.33 | 0.5503 | 0.1077 | 0.0647 | 0.797 | 1.86 | 3.24
55.4 | 0.36 | 0.5879 | 0.1035 | 0.0635 | 0.782 | 1.826 | 3.115
60 | 0.39 | 0.6225 | 0.099 | 0.0622 | 0.766 | 1.787 | 2.98
64.6 | 0.42 | 0.6545 | 0.0942 | 0.0606 | 0.746 | 1.741 | 2.834
69.2 | 0.45 | 0.6837 | 0.0889 | 0.0586 | 0.722 | 1.685 | 2.674
73.8 | 0.48 | 0.7098 | 0.0834 | 0.0565 | 0.696 | 1.625 | 2.51
78.4 | 0.51 | 0.7337 | 0.0778 | 0.0542 | 0.667 | 1.558 | 2.341
83 | 0.54 | 0.7551 | 0.0721 | 0.0517 | 0.636 | 1.485 | 2.169
87.7 | 0.57 | 0.7736 | 0.0662 | 0.0489 | 0.602 | 1.405 | 1.993
92.3 | 0.6 | 0.7901 | 0.0602 | 0.0458 | 0.564 | 1.317 | 1.812
96.9 | 0.63 | 0.8046 | 0.0541 | 0.0424 | 0.523 | 1.22 | 1.627
101.5 | 0.66 | 0.8136 | 0.0478 | 0.0389 | 0.479 | 1.118 | 1.44
106.1 | 0.69 | 0.819 | 0.0415 | 0.035 | 0.431 | 1.007 | 1.248
110.7 | 0.72 | 0.8204 | 0.0349 | 0.0307 | 0.378 | 0.882 | 1.05
115.3 | 0.75 | 0.8138 | 0.0282 | 0.0261 | 0.321 | 0.749 | 0.849
120 | 0.78 | 0.7914 | 0.0213 | 0.0211 | 0.26 | 0.606 | 0.643
124.6 | 0.81 | 0.739 | 0.0144 | 0.0158 | 0.194 | 0.453 | 0.432
129.2 | 0.84 | 0.5787 | 0.0072 | 0.0105 | 0.13 | 0.303 | 0.218
133.8 | 0.87 | -0.0049 | 0 | 0.0064 | 0.079 | 0.185 | -0.001
PROP | RPM | = | 28000
V | J | Pe | Ct | Cp | PWR | Torque | Thrust
(mph) | (Adv | Ratio) | (Hp) | (In-Lbf) | (Lbf)
0 | 0 | 0 | 0.1218 | 0.0771 | 1.059 | 2.383 | 3.941
4.8 | 0.03 | 0.0479 | 0.1218 | 0.0764 | 1.049 | 2.362 | 3.941
9.6 | 0.06 | 0.0967 | 0.1218 | 0.0757 | 1.04 | 2.341 | 3.941
14.4 | 0.09 | 0.1464 | 0.1218 | 0.0751 | 1.031 | 2.32 | 3.941
19.1 | 0.12 | 0.197 | 0.1217 | 0.0743 | 1.021 | 2.298 | 3.938
23.9 | 0.15 | 0.2483 | 0.1214 | 0.0736 | 1.01 | 2.273 | 3.929
28.7 | 0.18 | 0.3004 | 0.1209 | 0.0727 | 0.998 | 2.246 | 3.914
33.5 | 0.21 | 0.3527 | 0.1201 | 0.0717 | 0.985 | 2.217 | 3.888
38.3 | 0.24 | 0.4048 | 0.1185 | 0.0705 | 0.968 | 2.178 | 3.836
43.1 | 0.27 | 0.4559 | 0.116 | 0.0689 | 0.946 | 2.13 | 3.756
47.9 | 0.3 | 0.504 | 0.1128 | 0.0673 | 0.925 | 2.081 | 3.651
52.7 | 0.33 | 0.5471 | 0.109 | 0.0659 | 0.905 | 2.037 | 3.526
57.4 | 0.36 | 0.5857 | 0.1047 | 0.0645 | 0.886 | 1.994 | 3.388
62.2 | 0.39 | 0.6209 | 0.1001 | 0.063 | 0.866 | 1.948 | 3.239
67 | 0.42 | 0.6535 | 0.0952 | 0.0613 | 0.842 | 1.896 | 3.08
71.8 | 0.45 | 0.683 | 0.0898 | 0.0593 | 0.815 | 1.834 | 2.906
76.6 | 0.48 | 0.7094 | 0.0843 | 0.0572 | 0.785 | 1.767 | 2.728
81.4 | 0.51 | 0.7336 | 0.0786 | 0.0548 | 0.753 | 1.694 | 2.545
86.2 | 0.54 | 0.7554 | 0.0728 | 0.0522 | 0.717 | 1.614 | 2.358
90.9 | 0.57 | 0.7743 | 0.0669 | 0.0494 | 0.678 | 1.527 | 2.166
95.7 | 0.6 | 0.7911 | 0.0609 | 0.0463 | 0.636 | 1.431 | 1.97
100.5 | 0.63 | 0.8059 | 0.0547 | 0.0428 | 0.588 | 1.324 | 1.769
105.3 | 0.66 | 0.8157 | 0.0483 | 0.0392 | 0.539 | 1.213 | 1.565
110.1 | 0.69 | 0.8216 | 0.0419 | 0.0353 | 0.485 | 1.091 | 1.356
114.9 | 0.72 | 0.8235 | 0.0353 | 0.0309 | 0.425 | 0.956 | 1.142
119.7 | 0.75 | 0.8175 | 0.0285 | 0.0262 | 0.36 | 0.811 | 0.923
124.4 | 0.78 | 0.7959 | 0.0216 | 0.0212 | 0.291 | 0.655 | 0.698
129.2 | 0.81 | 0.7441 | 0.0145 | 0.0158 | 0.217 | 0.488 | 0.468
134 | 0.84 | 0.5863 | 0.0073 | 0.0105 | 0.144 | 0.325 | 0.237
138.8 | 0.87 | -0.0059 | 0 | 0.0064 | 0.088 | 0.198 | -0.001
PROP | RPM | = | 29000
V | J | Pe | Ct | Cp | PWR | Torque | Thrust
(mph) | (Adv | Ratio) | (Hp) | (In-Lbf) | (Lbf)
0 | 0 | 0 | 0.1225 | 0.0855 | 1.305 | 2.836 | 4.252
5 | 0.03 | 0.0438 | 0.1225 | 0.0842 | 1.284 | 2.791 | 4.252
9.9 | 0.06 | 0.089 | 0.1225 | 0.0828 | 1.263 | 2.746 | 4.252
14.9 | 0.09 | 0.1357 | 0.1224 | 0.0814 | 1.242 | 2.7 | 4.25
19.8 | 0.12 | 0.184 | 0.1224 | 0.08 | 1.221 | 2.653 | 4.248
24.8 | 0.15 | 0.234 | 0.1223 | 0.0786 | 1.199 | 2.605 | 4.245
29.7 | 0.18 | 0.2856 | 0.122 | 0.0771 | 1.176 | 2.556 | 4.235
34.7 | 0.21 | 0.3388 | 0.1214 | 0.0755 | 1.151 | 2.502 | 4.215
39.7 | 0.24 | 0.3928 | 0.1201 | 0.0736 | 1.123 | 2.44 | 4.171
44.6 | 0.27 | 0.4463 | 0.1177 | 0.0714 | 1.089 | 2.368 | 4.087
49.6 | 0.3 | 0.4982 | 0.1143 | 0.069 | 1.053 | 2.289 | 3.97
54.5 | 0.33 | 0.5433 | 0.1104 | 0.0672 | 1.026 | 2.229 | 3.833
59.5 | 0.36 | 0.583 | 0.106 | 0.0656 | 1.001 | 2.176 | 3.681
64.4 | 0.39 | 0.6187 | 0.1013 | 0.0641 | 0.977 | 2.124 | 3.519
69.4 | 0.42 | 0.6519 | 0.0963 | 0.0622 | 0.95 | 2.064 | 3.345
74.4 | 0.45 | 0.6819 | 0.0909 | 0.0602 | 0.918 | 1.995 | 3.156
79.3 | 0.48 | 0.7086 | 0.0853 | 0.058 | 0.884 | 1.922 | 2.962
84.3 | 0.51 | 0.733 | 0.0796 | 0.0555 | 0.847 | 1.842 | 2.764
89.2 | 0.54 | 0.7552 | 0.0738 | 0.0529 | 0.807 | 1.753 | 2.561
94.2 | 0.57 | 0.7745 | 0.0678 | 0.05 | 0.763 | 1.658 | 2.353
99.1 | 0.6 | 0.7916 | 0.0617 | 0.0469 | 0.715 | 1.553 | 2.141
104.1 | 0.63 | 0.8068 | 0.0554 | 0.0434 | 0.662 | 1.438 | 1.923
109 | 0.66 | 0.8175 | 0.049 | 0.0397 | 0.605 | 1.315 | 1.702
114 | 0.69 | 0.8239 | 0.0425 | 0.0357 | 0.544 | 1.183 | 1.475
119 | 0.72 | 0.8264 | 0.0358 | 0.0313 | 0.477 | 1.037 | 1.243
123.9 | 0.75 | 0.8212 | 0.0289 | 0.0265 | 0.404 | 0.878 | 1.004
128.9 | 0.78 | 0.8006 | 0.0219 | 0.0214 | 0.326 | 0.708 | 0.759
133.8 | 0.81 | 0.7481 | 0.0147 | 0.016 | 0.243 | 0.529 | 0.51
138.8 | 0.84 | 0.5855 | 0.0074 | 0.0107 | 0.163 | 0.353 | 0.257
143.7 | 0.87 | -0.0063 | 0 | 0.0066 | 0.101 | 0.219 | -0.002
PROP | RPM | = | 30000
V | J | Pe | Ct | Cp | PWR | Torque | Thrust
(mph) | (Adv | Ratio) | (Hp) | (In-Lbf) | (Lbf)
0 | 0 | 0 | 0.1236 | 0.1015 | 1.714 | 3.6 | 4.592
5.1 | 0.03 | 0.0376 | 0.1235 | 0.0988 | 1.669 | 3.506 | 4.591
10.3 | 0.06 | 0.0773 | 0.1235 | 0.0961 | 1.623 | 3.41 | 4.588
15.4 | 0.09 | 0.1194 | 0.1234 | 0.0932 | 1.575 | 3.308 | 4.584
20.5 | 0.12 | 0.164 | 0.1232 | 0.0904 | 1.527 | 3.207 | 4.579
25.6 | 0.15 | 0.2116 | 0.1231 | 0.0874 | 1.477 | 3.103 | 4.573
30.8 | 0.18 | 0.2624 | 0.1229 | 0.0845 | 1.427 | 2.998 | 4.566
35.9 | 0.21 | 0.3173 | 0.1226 | 0.0813 | 1.374 | 2.886 | 4.556
41 | 0.24 | 0.3755 | 0.1221 | 0.0782 | 1.321 | 2.775 | 4.535
46.1 | 0.27 | 0.4318 | 0.12 | 0.0752 | 1.27 | 2.668 | 4.458
51.3 | 0.3 | 0.4886 | 0.1165 | 0.0717 | 1.211 | 2.544 | 4.328
56.4 | 0.33 | 0.5383 | 0.1123 | 0.069 | 1.166 | 2.449 | 4.174
61.5 | 0.36 | 0.5795 | 0.1078 | 0.0671 | 1.134 | 2.382 | 4.005
66.6 | 0.39 | 0.6158 | 0.103 | 0.0654 | 1.104 | 2.32 | 3.826
71.8 | 0.42 | 0.6495 | 0.0979 | 0.0635 | 1.072 | 2.251 | 3.637
76.9 | 0.45 | 0.68 | 0.0923 | 0.0612 | 1.034 | 2.172 | 3.429
82 | 0.48 | 0.7071 | 0.0866 | 0.0589 | 0.995 | 2.091 | 3.218
87.1 | 0.51 | 0.7318 | 0.0808 | 0.0565 | 0.954 | 2.003 | 3.003
92.3 | 0.54 | 0.7546 | 0.0749 | 0.0537 | 0.907 | 1.906 | 2.782
97.4 | 0.57 | 0.7743 | 0.0688 | 0.0508 | 0.858 | 1.802 | 2.557
102.5 | 0.6 | 0.7919 | 0.0626 | 0.0476 | 0.803 | 1.688 | 2.327
107.7 | 0.63 | 0.8074 | 0.0563 | 0.044 | 0.743 | 1.562 | 2.091
112.8 | 0.66 | 0.8191 | 0.0498 | 0.0402 | 0.679 | 1.427 | 1.85
117.9 | 0.69 | 0.8261 | 0.0432 | 0.0362 | 0.611 | 1.284 | 1.605
123 | 0.72 | 0.8293 | 0.0364 | 0.0317 | 0.535 | 1.125 | 1.353
128.2 | 0.75 | 0.8247 | 0.0294 | 0.0268 | 0.453 | 0.953 | 1.094
133.3 | 0.78 | 0.8027 | 0.0223 | 0.0217 | 0.367 | 0.77 | 0.828
138.4 | 0.81 | 0.7466 | 0.015 | 0.0163 | 0.275 | 0.579 | 0.557
143.5 | 0.84 | 0.5779 | 0.0076 | 0.011 | 0.186 | 0.391 | 0.281
148.7 | 0.87 | -0.0053 | 0 | 0.007 | 0.118 | 0.248 | -0.002
PROP | RPM | = | 31000
V | J | Pe | Ct | Cp | PWR | Torque | Thrust
(mph) | (Adv | Ratio) | (Hp) | (In-Lbf) | (Lbf)
0 | 0 | 0 | 0.1243 | 0.1194 | 2.224 | 4.522 | 4.931
5.3 | 0.03 | 0.0323 | 0.1242 | 0.1156 | 2.155 | 4.381 | 4.929
10.6 | 0.06 | 0.0668 | 0.1246 | 0.1121 | 2.089 | 4.247 | 4.943
15.9 | 0.09 | 0.1037 | 0.1245 | 0.1082 | 2.017 | 4.101 | 4.938
21.2 | 0.12 | 0.1433 | 0.1242 | 0.1042 | 1.942 | 3.948 | 4.927
26.5 | 0.15 | 0.186 | 0.1239 | 0.1001 | 1.866 | 3.793 | 4.917
31.8 | 0.18 | 0.2322 | 0.1236 | 0.096 | 1.789 | 3.637 | 4.902
37.1 | 0.21 | 0.2825 | 0.1231 | 0.0917 | 1.709 | 3.475 | 4.885
42.4 | 0.24 | 0.3357 | 0.1232 | 0.0883 | 1.645 | 3.345 | 4.889
47.7 | 0.27 | 0.3974 | 0.1226 | 0.0834 | 1.555 | 3.161 | 4.863
52.9 | 0.3 | 0.461 | 0.1198 | 0.0781 | 1.455 | 2.959 | 4.752
58.2 | 0.33 | 0.5235 | 0.1155 | 0.073 | 1.36 | 2.764 | 4.583
63.5 | 0.36 | 0.5704 | 0.1104 | 0.0698 | 1.301 | 2.644 | 4.378
68.8 | 0.39 | 0.609 | 0.1054 | 0.0677 | 1.261 | 2.563 | 4.183
74.1 | 0.42 | 0.644 | 0.1 | 0.0654 | 1.218 | 2.476 | 3.968
79.4 | 0.45 | 0.6765 | 0.0942 | 0.0628 | 1.171 | 2.38 | 3.739
84.7 | 0.48 | 0.7045 | 0.0879 | 0.06 | 1.119 | 2.274 | 3.489
90 | 0.51 | 0.7299 | 0.0823 | 0.0576 | 1.073 | 2.182 | 3.264
95.3 | 0.54 | 0.7531 | 0.0762 | 0.0547 | 1.02 | 2.073 | 3.022
100.6 | 0.57 | 0.7736 | 0.07 | 0.0517 | 0.963 | 1.959 | 2.778
105.9 | 0.6 | 0.7916 | 0.0637 | 0.0484 | 0.902 | 1.834 | 2.528
111.2 | 0.63 | 0.8074 | 0.0573 | 0.0448 | 0.835 | 1.698 | 2.274
116.5 | 0.66 | 0.8199 | 0.0507 | 0.0409 | 0.762 | 1.55 | 2.012
121.8 | 0.69 | 0.8279 | 0.044 | 0.0368 | 0.685 | 1.393 | 1.747
127.1 | 0.72 | 0.8314 | 0.0371 | 0.0322 | 0.601 | 1.221 | 1.473
132.4 | 0.75 | 0.8251 | 0.03 | 0.0274 | 0.51 | 1.037 | 1.192
137.7 | 0.78 | 0.8001 | 0.0228 | 0.0222 | 0.414 | 0.842 | 0.903
143 | 0.81 | 0.7382 | 0.0153 | 0.0168 | 0.314 | 0.638 | 0.608
148.2 | 0.84 | 0.5631 | 0.0077 | 0.0115 | 0.215 | 0.438 | 0.307
153.5 | 0.87 | -0.0052 | 0 | 0.0075 | 0.14 | 0.286 | -0.002
PROP | RPM | = | 32000
V | J | Pe | Ct | Cp | PWR | Torque | Thrust
(mph) | (Adv | Ratio) | (Hp) | (In-Lbf) | (Lbf)
0 | 0 | 0 | 0.1256 | 0.1283 | 2.629 | 5.178 | 5.31
5.5 | 0.03 | 0.0302 | 0.1256 | 0.1251 | 2.565 | 5.052 | 5.31
10.9 | 0.06 | 0.0621 | 0.1255 | 0.1216 | 2.492 | 4.908 | 5.307
16.4 | 0.09 | 0.0957 | 0.1254 | 0.1181 | 2.421 | 4.768 | 5.303
21.9 | 0.12 | 0.1311 | 0.1253 | 0.1149 | 2.355 | 4.638 | 5.298
27.3 | 0.15 | 0.1687 | 0.1252 | 0.1115 | 2.286 | 4.501 | 5.291
32.8 | 0.18 | 0.2087 | 0.1249 | 0.108 | 2.213 | 4.359 | 5.282
38.2 | 0.21 | 0.2506 | 0.1247 | 0.1047 | 2.145 | 4.225 | 5.271
43.7 | 0.24 | 0.2974 | 0.1243 | 0.1005 | 2.06 | 4.058 | 5.256
49.2 | 0.27 | 0.3485 | 0.1239 | 0.0961 | 1.971 | 3.881 | 5.237
54.6 | 0.3 | 0.4046 | 0.1223 | 0.0909 | 1.863 | 3.668 | 5.172
60.1 | 0.33 | 0.4717 | 0.1192 | 0.0835 | 1.712 | 3.372 | 5.038
65.6 | 0.36 | 0.5389 | 0.1148 | 0.0769 | 1.575 | 3.103 | 4.855
71 | 0.39 | 0.5898 | 0.1094 | 0.0724 | 1.485 | 2.925 | 4.624
76.5 | 0.42 | 0.6289 | 0.1036 | 0.0693 | 1.42 | 2.797 | 4.378
82 | 0.45 | 0.6628 | 0.0975 | 0.0663 | 1.359 | 2.677 | 4.121
87.4 | 0.48 | 0.6935 | 0.0913 | 0.0633 | 1.298 | 2.556 | 3.86
92.9 | 0.51 | 0.7198 | 0.085 | 0.0603 | 1.236 | 2.435 | 3.593
98.4 | 0.54 | 0.7439 | 0.0786 | 0.0571 | 1.171 | 2.306 | 3.322
103.8 | 0.57 | 0.7657 | 0.0721 | 0.0538 | 1.103 | 2.172 | 3.05
109.3 | 0.6 | 0.785 | 0.0656 | 0.0502 | 1.029 | 2.028 | 2.773
114.7 | 0.63 | 0.8025 | 0.0589 | 0.0463 | 0.95 | 1.871 | 2.491
120.2 | 0.66 | 0.8168 | 0.0521 | 0.0422 | 0.865 | 1.703 | 2.204
125.7 | 0.69 | 0.8266 | 0.0452 | 0.0378 | 0.774 | 1.525 | 1.91
131.1 | 0.72 | 0.8285 | 0.0381 | 0.0332 | 0.68 | 1.339 | 1.611
136.6 | 0.75 | 0.8191 | 0.0309 | 0.0283 | 0.58 | 1.143 | 1.304
142.1 | 0.78 | 0.7913 | 0.0234 | 0.0231 | 0.474 | 0.934 | 0.991
147.5 | 0.81 | 0.7197 | 0.0158 | 0.0178 | 0.366 | 0.72 | 0.669
153 | 0.84 | 0.5386 | 0.008 | 0.0125 | 0.256 | 0.505 | 0.338
158.5 | 0 | 0 | 0 | 0 | 0 | 0 | 0
PROP | RPM | = | 33000
V | J | Pe | Ct | Cp | PWR | Torque | Thrust
(mph) | (Adv | Ratio) | (Hp) | (In-Lbf) | (Lbf)
0 | 0 | 0 | 0.127 | 0.1494 | 3.359 | 6.415 | 5.711
5.6 | 0.03 | 0.0264 | 0.127 | 0.1446 | 3.251 | 6.208 | 5.708
11.3 | 0.06 | 0.0546 | 0.1269 | 0.1397 | 3.14 | 5.997 | 5.704
16.9 | 0.09 | 0.0851 | 0.1267 | 0.1344 | 3.021 | 5.769 | 5.696
22.6 | 0.12 | 0.1179 | 0.1265 | 0.1291 | 2.901 | 5.541 | 5.687
28.2 | 0.15 | 0.1536 | 0.1262 | 0.1236 | 2.778 | 5.305 | 5.675
33.8 | 0.18 | 0.1928 | 0.1259 | 0.1179 | 2.65 | 5.06 | 5.66
39.5 | 0.21 | 0.2357 | 0.1255 | 0.1121 | 2.52 | 4.813 | 5.641
45.1 | 0.24 | 0.2833 | 0.125 | 0.1061 | 2.386 | 4.557 | 5.619
50.8 | 0.27 | 0.3366 | 0.1244 | 0.1001 | 2.249 | 4.296 | 5.593
56.4 | 0.3 | 0.3956 | 0.1234 | 0.0938 | 2.109 | 4.029 | 5.548
62 | 0.33 | 0.4573 | 0.1205 | 0.0872 | 1.961 | 3.745 | 5.419
67.7 | 0.36 | 0.5186 | 0.1167 | 0.0812 | 1.826 | 3.487 | 5.246
73.3 | 0.39 | 0.567 | 0.1121 | 0.0773 | 1.737 | 3.318 | 5.038
79 | 0.42 | 0.6094 | 0.1072 | 0.0741 | 1.666 | 3.181 | 4.821
84.6 | 0.45 | 0.6474 | 0.1014 | 0.0707 | 1.588 | 3.034 | 4.558
90.2 | 0.48 | 0.6755 | 0.0952 | 0.0678 | 1.525 | 2.912 | 4.28
95.9 | 0.51 | 0.7017 | 0.0888 | 0.0647 | 1.454 | 2.777 | 3.991
101.5 | 0.54 | 0.7269 | 0.082 | 0.061 | 1.372 | 2.621 | 3.685
107.2 | 0.57 | 0.7493 | 0.075 | 0.0572 | 1.286 | 2.456 | 3.373
112.8 | 0.6 | 0.7696 | 0.0673 | 0.0526 | 1.183 | 2.259 | 3.026
118.4 | 0.63 | 0.7867 | 0.0612 | 0.0491 | 1.104 | 2.109 | 2.75
124.1 | 0.66 | 0.8003 | 0.054 | 0.0447 | 1.005 | 1.919 | 2.43
129.7 | 0.69 | 0.8092 | 0.0469 | 0.0401 | 0.9 | 1.72 | 2.106
135.4 | 0.72 | 0.8088 | 0.039 | 0.0348 | 0.782 | 1.494 | 1.753
141 | 0 | 0 | 0 | 0 | 0 | 0 | 0
146.6 | 0.78 | 0.7614 | 0.0243 | 0.0249 | 0.56 | 1.07 | 1.091
152.3 | 0.81 | 0.7166 | 0.0165 | 0.0187 | 0.42 | 0.803 | 0.742
157.9 | 0.84 | 0.5454 | 0.0084 | 0.013 | 0.293 | 0.56 | 0.38
163.6 | 0.87 | -0.0165 | -0.0002 | 0.0084 | 0.188 | 0.359 | -0.007
PROP | RPM | = | 34000
V | J | Pe | Ct | Cp | PWR | Torque | Thrust
(mph) | (Adv | Ratio) | (Hp) | (In-Lbf) | (Lbf)
0 | 0 | 0 | 0.1269 | 0.1401 | 3.444 | 6.385 | 6.054
5.8 | 0.03 | 0.028 | 0.1269 | 0.1365 | 3.356 | 6.221 | 6.054
11.6 | 0.06 | 0.0575 | 0.1268 | 0.1328 | 3.265 | 6.052 | 6.052
17.5 | 0.09 | 0.0886 | 0.1267 | 0.1292 | 3.176 | 5.888 | 6.048
23.3 | 0.12 | 0.1216 | 0.1266 | 0.1254 | 3.083 | 5.714 | 6.042
29.1 | 0.15 | 0.1566 | 0.1264 | 0.1215 | 2.987 | 5.537 | 6.033
34.9 | 0.18 | 0.1941 | 0.1262 | 0.1174 | 2.887 | 5.352 | 6.021
40.7 | 0.21 | 0.2343 | 0.1258 | 0.1132 | 2.784 | 5.16 | 6.005
46.5 | 0.24 | 0.2775 | 0.1254 | 0.1089 | 2.676 | 4.961 | 5.985
52.4 | 0.27 | 0.3246 | 0.1249 | 0.1042 | 2.563 | 4.75 | 5.959
58.2 | 0.3 | 0.3757 | 0.1242 | 0.0995 | 2.447 | 4.536 | 5.927
64 | 0.33 | 0.4296 | 0.1219 | 0.094 | 2.312 | 4.285 | 5.82
69.8 | 0.36 | 0.4876 | 0.1183 | 0.0877 | 2.156 | 3.997 | 5.648
75.6 | 0.39 | 0.5462 | 0.1138 | 0.0816 | 2.006 | 3.718 | 5.432
81.4 | 0.42 | 0.6014 | 0.1085 | 0.0761 | 1.87 | 3.467 | 5.179
87.3 | 0.45 | 0.638 | 0.1022 | 0.0723 | 1.778 | 3.296 | 4.876
93.1 | 0.48 | 0.6681 | 0.0954 | 0.0688 | 1.692 | 3.137 | 4.555
98.9 | 0.51 | 0.6956 | 0.0892 | 0.0657 | 1.615 | 2.993 | 4.259
104.7 | 0.54 | 0.7179 | 0.0831 | 0.0627 | 1.542 | 2.858 | 3.964
110.5 | 0.57 | 0.7362 | 0.0766 | 0.0595 | 1.464 | 2.713 | 3.656
116.3 | 0.6 | 0.7516 | 0.0705 | 0.0565 | 1.39 | 2.576 | 3.366
122.2 | 0.63 | 0.7626 | 0.0635 | 0.0526 | 1.294 | 2.398 | 3.029
128 | 0 | 0 | 0 | 0 | 0 | 0 | 0
133.8 | 0.69 | 0.7832 | 0.0484 | 0.0428 | 1.052 | 1.95 | 2.31
139.6 | 0.72 | 0.7832 | 0.0405 | 0.0374 | 0.919 | 1.703 | 1.932
145.4 | 0 | 0 | 0 | 0 | 0 | 0 | 0
151.2 | 0.78 | 0.7293 | 0.0249 | 0.0267 | 0.657 | 1.218 | 1.188
157.1 | 0.81 | 0.6504 | 0.0167 | 0.0208 | 0.512 | 0.949 | 0.795
162.9 | 0.84 | 0.463 | 0.0084 | 0.0152 | 0.375 | 0.694 | 0.399
168.7 | 0.87 | -0.0085 | -0.0001 | 0.0111 | 0.272 | 0.504 | -0.005
PROP | RPM | = | 35000
V | J | Pe | Ct | Cp | PWR | Torque | Thrust
(mph) | (Adv | Ratio) | (Hp) | (In-Lbf) | (Lbf)
0 | 0 | 0 | 0.1298 | 0.1879 | 5.04 | 9.075 | 6.566
6 | 0.03 | 0.0215 | 0.1297 | 0.1812 | 4.859 | 8.75 | 6.56
12 | 0.06 | 0.0449 | 0.1295 | 0.1735 | 4.653 | 8.379 | 6.548
17.9 | 0.09 | 0.0701 | 0.1292 | 0.1662 | 4.457 | 8.027 | 6.534
23.9 | 0.12 | 0.0977 | 0.1288 | 0.1585 | 4.252 | 7.657 | 6.515
29.9 | 0.15 | 0.128 | 0.1284 | 0.1508 | 4.044 | 7.282 | 6.493
35.9 | 0.18 | 0.1616 | 0.1278 | 0.1426 | 3.825 | 6.889 | 6.463
41.8 | 0.21 | 0.1981 | 0.1273 | 0.1352 | 3.626 | 6.53 | 6.436
47.8 | 0.24 | 0.24 | 0.1265 | 0.1267 | 3.399 | 6.12 | 6.395
53.8 | 0.27 | 0.2875 | 0.1255 | 0.1181 | 3.169 | 5.706 | 6.348
59.8 | 0.3 | 0.3438 | 0.1243 | 0.1087 | 2.914 | 5.248 | 6.285
65.8 | 0.33 | 0.4035 | 0.1223 | 0.1002 | 2.688 | 4.841 | 6.185
71.7 | 0.36 | 0.4715 | 0.1186 | 0.0907 | 2.434 | 4.382 | 5.998
77.7 | 0.39 | 0.5369 | 0.1143 | 0.0832 | 2.233 | 4.02 | 5.783
83.7 | 0.42 | 0.5832 | 0.1091 | 0.0788 | 2.112 | 3.803 | 5.519
89.7 | 0.45 | 0.6182 | 0.1036 | 0.0756 | 2.027 | 3.65 | 5.241
95.7 | 0.48 | 0.6496 | 0.0978 | 0.0724 | 1.942 | 3.497 | 4.946
101.6 | 0.51 | 0.6752 | 0.0914 | 0.0692 | 1.856 | 3.342 | 4.623
107.6 | 0.54 | 0.6983 | 0.0846 | 0.0655 | 1.757 | 3.165 | 4.276
113.6 | 0.57 | 0.7198 | 0.0779 | 0.0618 | 1.658 | 2.985 | 3.94
119.6 | 0.6 | 0.7384 | 0.071 | 0.0578 | 1.55 | 2.791 | 3.589
125.5 | 0.63 | 0.7538 | 0.0644 | 0.0539 | 1.447 | 2.605 | 3.257
131.5 | 0.66 | 0.7623 | 0.0581 | 0.0504 | 1.351 | 2.433 | 2.937
137.5 | 0.69 | 0.765 | 0.051 | 0.0461 | 1.236 | 2.226 | 2.579
143.5 | 0.72 | 0.7523 | 0.0432 | 0.0414 | 1.111 | 2.001 | 2.185
149.5 | 0.75 | 0.735 | 0.035 | 0.0358 | 0.96 | 1.729 | 1.771
155.4 | 0.78 | 0.6952 | 0.0266 | 0.0299 | 0.801 | 1.443 | 1.344
161.4 | 0.81 | 0.6158 | 0.0179 | 0.0237 | 0.635 | 1.143 | 0.908
167.4 | 0.84 | 0.4367 | 0.0091 | 0.0175 | 0.47 | 0.846 | 0.46
173.4 | 0.87 | -0.0049 | -0.0001 | 0.0127 | 0.342 | 0.615 | -0.004
PROP | RPM | = | 36000
V | J | Pe | Ct | Cp | PWR | Torque | Thrust
(mph) | (Adv | Ratio) | (Hp) | (In-Lbf) | (Lbf)
0 | 0 | 0 | 0.1285 | 0.1635 | 4.773 | 8.355 | 6.877
6.1 | 0.03 | 0.0243 | 0.1284 | 0.1588 | 4.635 | 8.114 | 6.872
12.3 | 0.06 | 0.0503 | 0.1282 | 0.1533 | 4.475 | 7.835 | 6.861
18.4 | 0.09 | 0.0784 | 0.1279 | 0.1472 | 4.295 | 7.519 | 6.845
24.6 | 0.12 | 0.1093 | 0.1275 | 0.1402 | 4.092 | 7.165 | 6.822
30.7 | 0.15 | 0.1422 | 0.127 | 0.1342 | 3.916 | 6.857 | 6.797
36.9 | 0.18 | 0.1779 | 0.1265 | 0.1282 | 3.74 | 6.548 | 6.767
43 | 0.21 | 0.2158 | 0.1259 | 0.1227 | 3.58 | 6.268 | 6.734
49.2 | 0.24 | 0.2548 | 0.1252 | 0.1181 | 3.447 | 6.035 | 6.7
55.3 | 0.27 | 0.295 | 0.1245 | 0.1142 | 3.332 | 5.833 | 6.662
61.5 | 0.3 | 0.3411 | 0.1236 | 0.1089 | 3.177 | 5.562 | 6.612
67.6 | 0.33 | 0.3898 | 0.1223 | 0.1037 | 3.026 | 5.298 | 6.543
73.8 | 0.36 | 0.4373 | 0.1192 | 0.0983 | 2.869 | 5.023 | 6.379
79.9 | 0.39 | 0.4831 | 0.1153 | 0.0932 | 2.721 | 4.764 | 6.171
86 | 0.42 | 0.5365 | 0.1109 | 0.087 | 2.539 | 4.444 | 5.935
92.2 | 0.45 | 0.5985 | 0.1056 | 0.0795 | 2.32 | 4.062 | 5.65
98.3 | 0.48 | 0.6378 | 0.099 | 0.0746 | 2.177 | 3.812 | 5.296
104.5 | 0.51 | 0.6661 | 0.0922 | 0.0707 | 2.064 | 3.614 | 4.935
110.6 | 0.54 | 0.692 | 0.0854 | 0.0667 | 1.947 | 3.409 | 4.567
116.8 | 0.57 | 0.7113 | 0.0785 | 0.063 | 1.839 | 3.219 | 4.2
122.9 | 0.6 | 0.726 | 0.0716 | 0.0593 | 1.731 | 3.03 | 3.833
129.1 | 0.63 | 0.7379 | 0.065 | 0.0556 | 1.621 | 2.839 | 3.476
135.2 | 0.66 | 0.7456 | 0.0579 | 0.0514 | 1.499 | 2.624 | 3.099
141.4 | 0.69 | 0.7476 | 0.0504 | 0.0466 | 1.359 | 2.379 | 2.695
147.5 | 0.72 | 0.741 | 0.0423 | 0.0411 | 1.201 | 2.102 | 2.262
153.7 | 0.75 | 0.7185 | 0.034 | 0.0355 | 1.036 | 1.814 | 1.817
159.8 | 0.78 | 0.673 | 0.0264 | 0.0306 | 0.893 | 1.563 | 1.41
165.9 | 0.81 | 0.6153 | 0.0185 | 0.0244 | 0.713 | 1.248 | 0.991
172.1 | 0.84 | 0.4161 | 0.0096 | 0.0194 | 0.567 | 0.993 | 0.514
178.2 | 0.87 | -0.036 | -0.0006 | 0.0138 | 0.403 | 0.706 | -0.031
PROP | RPM | = | 37000
V | J | Pe | Ct | Cp | PWR | Torque | Thrust
(mph) | (Adv | Ratio) | (Hp) | (In-Lbf) | (Lbf)
0 | 0 | 0 | 0.1283 | 0.1574 | 4.987 | 8.495 | 7.252
6.2 | 0.03 | 0.0248 | 0.1282 | 0.1533 | 4.858 | 8.276 | 7.244
12.5 | 0.06 | 0.0509 | 0.128 | 0.1492 | 4.726 | 8.05 | 7.232
18.7 | 0.09 | 0.0784 | 0.1277 | 0.1448 | 4.588 | 7.816 | 7.216
24.9 | 0.12 | 0.1074 | 0.1273 | 0.1406 | 4.455 | 7.589 | 7.197
31.2 | 0.15 | 0.1383 | 0.1269 | 0.1361 | 4.312 | 7.346 | 7.173
37.4 | 0.18 | 0.1709 | 0.1264 | 0.1316 | 4.17 | 7.102 | 7.143
43.6 | 0.21 | 0.2057 | 0.1257 | 0.1269 | 4.02 | 6.847 | 7.107
49.9 | 0.24 | 0.2432 | 0.125 | 0.1219 | 3.862 | 6.579 | 7.063
56.1 | 0.27 | 0.2836 | 0.124 | 0.1167 | 3.699 | 6.3 | 7.011
62.3 | 0.3 | 0.3276 | 0.123 | 0.1113 | 3.528 | 6.01 | 6.952
68.6 | 0.33 | 0.3761 | 0.1218 | 0.1056 | 3.345 | 5.699 | 6.881
74.8 | 0.36 | 0.4271 | 0.1195 | 0.0996 | 3.156 | 5.376 | 6.756
81 | 0.39 | 0.4808 | 0.116 | 0.093 | 2.947 | 5.02 | 6.556
87.3 | 0.42 | 0.5283 | 0.1116 | 0.0877 | 2.78 | 4.735 | 6.309
93.5 | 0.44 | 0.5671 | 0.1066 | 0.0836 | 2.65 | 4.514 | 6.026
99.7 | 0.47 | 0.5995 | 0.1012 | 0.0801 | 2.538 | 4.323 | 5.719
106 | 0.5 | 0.6286 | 0.0958 | 0.0768 | 2.433 | 4.144 | 5.412
112.2 | 0.53 | 0.6645 | 0.0895 | 0.0719 | 2.278 | 3.88 | 5.058
118.4 | 0.56 | 0.6844 | 0.0824 | 0.0678 | 2.149 | 3.66 | 4.656
124.7 | 0.59 | 0.7016 | 0.075 | 0.0634 | 2.008 | 3.421 | 4.237
130.9 | 0.62 | 0.7158 | 0.0674 | 0.0586 | 1.856 | 3.162 | 3.807
137.2 | 0.65 | 0.7262 | 0.0596 | 0.0535 | 1.696 | 2.888 | 3.367
143.4 | 0.68 | 0.7315 | 0.0516 | 0.0481 | 1.525 | 2.597 | 2.917
149.6 | 0.71 | 0.7296 | 0.0435 | 0.0425 | 1.345 | 2.292 | 2.46
155.9 | 0.74 | 0.7056 | 0.0354 | 0.0372 | 1.18 | 2.01 | 2.003
162.1 | 0.77 | 0.6569 | 0.0272 | 0.032 | 1.012 | 1.725 | 1.539
168.3 | 0.8 | 0.5682 | 0.0188 | 0.0265 | 0.84 | 1.431 | 1.063
174.6 | 0.83 | 0.401 | 0.0098 | 0.0202 | 0.641 | 1.092 | 0.552
180.8 | 0.86 | 0.0071 | 0.0001 | 0.0146 | 0.463 | 0.789 | 0.007
PROP | RPM | = | 38000
V | J | Pe | Ct | Cp | PWR | Torque | Thrust
(mph) | (Adv | Ratio) | (Hp) | (In-Lbf) | (Lbf)
0 | 0 | 0 | 0.1334 | 0.2331 | 8.002 | 13.273 | 7.952
6.3 | 0.03 | 0.0174 | 0.1331 | 0.2249 | 7.721 | 12.806 | 7.935
12.7 | 0.06 | 0.036 | 0.1327 | 0.2166 | 7.435 | 12.332 | 7.913
19 | 0.09 | 0.0561 | 0.1322 | 0.2076 | 7.126 | 11.819 | 7.882
25.4 | 0.12 | 0.0777 | 0.1317 | 0.1992 | 6.836 | 11.339 | 7.85
31.7 | 0.15 | 0.1017 | 0.1309 | 0.1889 | 6.484 | 10.754 | 7.801
38 | 0.18 | 0.1279 | 0.1299 | 0.179 | 6.143 | 10.189 | 7.747
44.4 | 0.21 | 0.1571 | 0.1289 | 0.1687 | 5.789 | 9.602 | 7.683
50.7 | 0.23 | 0.1897 | 0.1276 | 0.158 | 5.424 | 8.995 | 7.607
57.1 | 0.26 | 0.2265 | 0.1261 | 0.1472 | 5.052 | 8.38 | 7.52
63.4 | 0.29 | 0.2684 | 0.1245 | 0.1362 | 4.675 | 7.754 | 7.422
69.7 | 0.32 | 0.3173 | 0.1226 | 0.1248 | 4.285 | 7.107 | 7.309
76.1 | 0.35 | 0.374 | 0.1204 | 0.1135 | 3.895 | 6.461 | 7.18
82.4 | 0.38 | 0.4373 | 0.1166 | 0.1018 | 3.493 | 5.794 | 6.95
88.8 | 0.41 | 0.5074 | 0.1121 | 0.0909 | 3.119 | 5.172 | 6.684
95.1 | 0.44 | 0.5695 | 0.1068 | 0.0826 | 2.835 | 4.702 | 6.366
101.5 | 0.47 | 0.6078 | 0.1007 | 0.0778 | 2.672 | 4.432 | 6.002
107.8 | 0.5 | 0.634 | 0.0947 | 0.0746 | 2.561 | 4.248 | 5.648
114.1 | 0.53 | 0.6559 | 0.0885 | 0.0713 | 2.448 | 4.06 | 5.276
120.5 | 0.56 | 0.6735 | 0.0819 | 0.0678 | 2.329 | 3.862 | 4.882
126.8 | 0.59 | 0.688 | 0.075 | 0.064 | 2.198 | 3.646 | 4.472
133.2 | 0.62 | 0.6986 | 0.068 | 0.06 | 2.059 | 3.415 | 4.051
139.5 | 0.65 | 0.7052 | 0.0609 | 0.0558 | 1.915 | 3.177 | 3.631
145.8 | 0.68 | 0.7058 | 0.0534 | 0.0511 | 1.754 | 2.909 | 3.183
152.2 | 0.7 | 0.697 | 0.0452 | 0.0457 | 1.569 | 2.603 | 2.695
158.5 | 0.73 | 0.674 | 0.0365 | 0.0398 | 1.367 | 2.267 | 2.179
164.9 | 0.76 | 0.6269 | 0.0275 | 0.0336 | 1.152 | 1.91 | 1.642
171.2 | 0.79 | 0.5385 | 0.0184 | 0.0271 | 0.929 | 1.541 | 1.096
177.5 | 0.82 | 0.3654 | 0.009 | 0.0202 | 0.695 | 1.152 | 0.536
183.9 | 0.85 | -0.0246 | -0.0004 | 0.0142 | 0.486 | 0.807 | -0.024