## 7x4E
7x4E | (7x4E.dat) | 2014-12-24
====== | PERFORMANCE | DATA | (versus | advance | ratio | and | MPH) | ======
DEFINITIONS:
J=V/nD | (advance | ratio)
Ct=T/(rho | * | n**2 | * | D**4) | (thrust | coef.)
Cp=P/(rho | * | n**3 | * | D**5) | (power | coef.)
Pe=Ct*J/Cp | (efficiency)
V | (model | speed | in | MPH)
PROP | RPM | = | 1000
V | J | Pe | Ct | Cp | PWR | Torque | Thrust
(mph) | (Adv | Ratio) | (Hp) | (In-Lbf) | (Lbf)
0 | 0 | 0 | 0.1255 | 0.0556 | 0 | 0.005 | 0.01
0.2 | 0.03 | 0.0608 | 0.1243 | 0.0562 | 0 | 0.005 | 0.01
0.4 | 0.06 | 0.1192 | 0.1229 | 0.0567 | 0 | 0.005 | 0.009
0.5 | 0.08 | 0.1751 | 0.1212 | 0.0571 | 0 | 0.005 | 0.009
0.7 | 0.11 | 0.2283 | 0.1193 | 0.0575 | 0 | 0.005 | 0.009
0.9 | 0.14 | 0.279 | 0.1171 | 0.0577 | 0 | 0.005 | 0.009
1.1 | 0.17 | 0.3271 | 0.1147 | 0.0579 | 0 | 0.005 | 0.009
1.3 | 0.19 | 0.3725 | 0.112 | 0.0579 | 0 | 0.005 | 0.009
1.5 | 0.22 | 0.4152 | 0.109 | 0.0578 | 0 | 0.005 | 0.008
1.6 | 0.25 | 0.4552 | 0.1057 | 0.0575 | 0 | 0.005 | 0.008
1.8 | 0.28 | 0.4924 | 0.1022 | 0.0571 | 0 | 0.005 | 0.008
2 | 0.3 | 0.5267 | 0.0983 | 0.0565 | 0 | 0.005 | 0.008
2.2 | 0.33 | 0.5581 | 0.0941 | 0.0557 | 0 | 0.005 | 0.007
2.4 | 0.36 | 0.5866 | 0.0897 | 0.0547 | 0 | 0.005 | 0.007
2.6 | 0.39 | 0.6121 | 0.085 | 0.0535 | 0 | 0.005 | 0.007
2.7 | 0.41 | 0.6347 | 0.0802 | 0.0521 | 0 | 0.004 | 0.006
2.9 | 0.44 | 0.6545 | 0.0752 | 0.0506 | 0 | 0.004 | 0.006
3.1 | 0.47 | 0.6717 | 0.0701 | 0.0488 | 0 | 0.004 | 0.005
3.3 | 0.5 | 0.6863 | 0.0649 | 0.0468 | 0 | 0.004 | 0.005
3.5 | 0.52 | 0.6987 | 0.0596 | 0.0446 | 0 | 0.004 | 0.005
3.6 | 0.55 | 0.7087 | 0.0541 | 0.042 | 0 | 0.004 | 0.004
3.8 | 0.58 | 0.7163 | 0.0485 | 0.0391 | 0 | 0.003 | 0.004
4 | 0.61 | 0.7209 | 0.0427 | 0.0359 | 0 | 0.003 | 0.003
4.2 | 0.63 | 0.7217 | 0.0369 | 0.0323 | 0 | 0.003 | 0.003
4.4 | 0.66 | 0.7172 | 0.0309 | 0.0284 | 0 | 0.002 | 0.002
4.6 | 0.69 | 0.7023 | 0.0248 | 0.0243 | 0 | 0.002 | 0.002
4.7 | 0.72 | 0.6701 | 0.0187 | 0.02 | 0 | 0.002 | 0.001
4.9 | 0.74 | 0.6047 | 0.0126 | 0.0154 | 0 | 0.001 | 0.001
5.1 | 0.77 | 0.4524 | 0.0063 | 0.0108 | 0 | 0.001 | 0
5.3 | 0.8 | -0.0175 | -0.0001 | 0.0062 | 0 | 0.001 | 0
PROP | RPM | = | 2000
V | J | Pe | Ct | Cp | PWR | Torque | Thrust
(mph) | (Adv | Ratio) | (Hp) | (In-Lbf) | (Lbf)
0 | 0 | 0 | 0.1256 | 0.0557 | 0.001 | 0.019 | 0.038
0.4 | 0.03 | 0.0607 | 0.1244 | 0.0562 | 0.001 | 0.019 | 0.038
0.7 | 0.05 | 0.119 | 0.123 | 0.0568 | 0.001 | 0.019 | 0.038
1.1 | 0.08 | 0.1748 | 0.1213 | 0.0572 | 0.001 | 0.019 | 0.037
1.5 | 0.11 | 0.228 | 0.1195 | 0.0576 | 0.001 | 0.02 | 0.037
1.8 | 0.14 | 0.2786 | 0.1173 | 0.0578 | 0.001 | 0.02 | 0.036
2.2 | 0.16 | 0.3266 | 0.1148 | 0.0579 | 0.001 | 0.02 | 0.035
2.5 | 0.19 | 0.372 | 0.1121 | 0.0579 | 0.001 | 0.02 | 0.034
2.9 | 0.22 | 0.4147 | 0.1092 | 0.0578 | 0.001 | 0.02 | 0.033
3.3 | 0.25 | 0.4546 | 0.1059 | 0.0576 | 0.001 | 0.02 | 0.032
3.6 | 0.27 | 0.4918 | 0.1023 | 0.0571 | 0.001 | 0.019 | 0.031
4 | 0.3 | 0.5261 | 0.0985 | 0.0565 | 0.001 | 0.019 | 0.03
4.4 | 0.33 | 0.5576 | 0.0943 | 0.0557 | 0.001 | 0.019 | 0.029
4.7 | 0.36 | 0.5861 | 0.0899 | 0.0548 | 0.001 | 0.019 | 0.028
5.1 | 0.38 | 0.6116 | 0.0852 | 0.0536 | 0.001 | 0.018 | 0.026
5.5 | 0.41 | 0.6343 | 0.0804 | 0.0522 | 0.001 | 0.018 | 0.025
5.8 | 0.44 | 0.6541 | 0.0754 | 0.0507 | 0.001 | 0.017 | 0.023
6.2 | 0.47 | 0.6713 | 0.0703 | 0.0489 | 0.001 | 0.017 | 0.022
6.6 | 0.49 | 0.686 | 0.0651 | 0.0469 | 0.001 | 0.016 | 0.02
6.9 | 0.52 | 0.6984 | 0.0598 | 0.0447 | 0 | 0.015 | 0.018
7.3 | 0.55 | 0.7085 | 0.0544 | 0.0421 | 0 | 0.014 | 0.017
7.6 | 0.58 | 0.7162 | 0.0487 | 0.0392 | 0 | 0.013 | 0.015
8 | 0.6 | 0.7209 | 0.043 | 0.036 | 0 | 0.012 | 0.013
8.4 | 0.63 | 0.7218 | 0.0371 | 0.0325 | 0 | 0.011 | 0.011
8.7 | 0.66 | 0.7175 | 0.0311 | 0.0286 | 0 | 0.01 | 0.01
9.1 | 0.69 | 0.7029 | 0.025 | 0.0245 | 0 | 0.008 | 0.008
9.5 | 0.71 | 0.6709 | 0.0189 | 0.0201 | 0 | 0.007 | 0.006
9.8 | 0.74 | 0.6058 | 0.0127 | 0.0155 | 0 | 0.005 | 0.004
10.2 | 0.77 | 0.4541 | 0.0064 | 0.0108 | 0 | 0.004 | 0.002
10.6 | 0.8 | -0.0104 | -0.0001 | 0.0062 | 0 | 0.002 | 0
PROP | RPM | = | 3000
V | J | Pe | Ct | Cp | PWR | Torque | Thrust
(mph) | (Adv | Ratio) | (Hp) | (In-Lbf) | (Lbf)
0 | 0 | 0 | 0.1255 | 0.0556 | 0.002 | 0.043 | 0.086
0.5 | 0.03 | 0.0607 | 0.1242 | 0.0562 | 0.002 | 0.043 | 0.086
1.1 | 0.05 | 0.1189 | 0.1228 | 0.0567 | 0.002 | 0.043 | 0.085
1.6 | 0.08 | 0.1747 | 0.1211 | 0.0571 | 0.002 | 0.044 | 0.083
2.2 | 0.11 | 0.228 | 0.1193 | 0.0575 | 0.002 | 0.044 | 0.082
2.7 | 0.14 | 0.2784 | 0.1171 | 0.0577 | 0.002 | 0.044 | 0.081
3.3 | 0.16 | 0.3263 | 0.1147 | 0.0579 | 0.002 | 0.044 | 0.079
3.8 | 0.19 | 0.3717 | 0.112 | 0.0579 | 0.002 | 0.044 | 0.077
4.4 | 0.22 | 0.4143 | 0.109 | 0.0578 | 0.002 | 0.044 | 0.075
4.9 | 0.25 | 0.4543 | 0.1058 | 0.0575 | 0.002 | 0.044 | 0.073
5.5 | 0.27 | 0.4913 | 0.1022 | 0.0571 | 0.002 | 0.044 | 0.07
6 | 0.3 | 0.5259 | 0.0985 | 0.0565 | 0.002 | 0.043 | 0.068
6.5 | 0.33 | 0.5571 | 0.0943 | 0.0557 | 0.002 | 0.043 | 0.065
7.1 | 0.36 | 0.5856 | 0.0899 | 0.0547 | 0.002 | 0.042 | 0.062
7.6 | 0.38 | 0.6111 | 0.0852 | 0.0536 | 0.002 | 0.041 | 0.059
8.2 | 0.41 | 0.6338 | 0.0804 | 0.0522 | 0.002 | 0.04 | 0.055
8.7 | 0.44 | 0.6536 | 0.0755 | 0.0507 | 0.002 | 0.039 | 0.052
9.3 | 0.47 | 0.6711 | 0.0705 | 0.049 | 0.002 | 0.038 | 0.049
9.8 | 0.49 | 0.6856 | 0.0652 | 0.047 | 0.002 | 0.036 | 0.045
10.4 | 0.52 | 0.6981 | 0.0599 | 0.0448 | 0.002 | 0.034 | 0.041
10.9 | 0.55 | 0.7082 | 0.0545 | 0.0422 | 0.002 | 0.032 | 0.038
11.5 | 0.58 | 0.7162 | 0.0489 | 0.0394 | 0.001 | 0.03 | 0.034
12 | 0.6 | 0.7208 | 0.0431 | 0.0361 | 0.001 | 0.028 | 0.03
12.6 | 0.63 | 0.7218 | 0.0372 | 0.0326 | 0.001 | 0.025 | 0.026
13.1 | 0.66 | 0.7176 | 0.0312 | 0.0287 | 0.001 | 0.022 | 0.021
13.6 | 0.69 | 0.703 | 0.0251 | 0.0245 | 0.001 | 0.019 | 0.017
14.2 | 0.71 | 0.671 | 0.0189 | 0.0201 | 0.001 | 0.015 | 0.013
14.7 | 0.74 | 0.6063 | 0.0127 | 0.0155 | 0.001 | 0.012 | 0.009
15.3 | 0.77 | 0.4533 | 0.0064 | 0.0108 | 0 | 0.008 | 0.004
15.8 | 0.8 | -0.0045 | 0 | 0.0062 | 0 | 0.005 | 0
PROP | RPM | = | 4000
V | J | Pe | Ct | Cp | PWR | Torque | Thrust
(mph) | (Adv | Ratio) | (Hp) | (In-Lbf) | (Lbf)
0 | 0 | 0 | 0.1256 | 0.0556 | 0.005 | 0.076 | 0.154
0.7 | 0.03 | 0.0606 | 0.1244 | 0.0562 | 0.005 | 0.077 | 0.152
1.5 | 0.05 | 0.1188 | 0.123 | 0.0567 | 0.005 | 0.077 | 0.15
2.2 | 0.08 | 0.1745 | 0.1213 | 0.0572 | 0.005 | 0.078 | 0.148
2.9 | 0.11 | 0.2276 | 0.1194 | 0.0575 | 0.005 | 0.078 | 0.146
3.6 | 0.14 | 0.2782 | 0.1173 | 0.0578 | 0.005 | 0.079 | 0.144
4.4 | 0.16 | 0.3261 | 0.1149 | 0.0579 | 0.005 | 0.079 | 0.141
5.1 | 0.19 | 0.3714 | 0.1122 | 0.058 | 0.005 | 0.079 | 0.137
5.8 | 0.22 | 0.414 | 0.1093 | 0.0579 | 0.005 | 0.079 | 0.134
6.5 | 0.25 | 0.4539 | 0.106 | 0.0576 | 0.005 | 0.079 | 0.13
7.3 | 0.27 | 0.4911 | 0.1025 | 0.0572 | 0.005 | 0.078 | 0.125
8 | 0.3 | 0.5254 | 0.0986 | 0.0566 | 0.005 | 0.077 | 0.121
8.7 | 0.33 | 0.5568 | 0.0945 | 0.0558 | 0.005 | 0.076 | 0.116
9.4 | 0.36 | 0.5853 | 0.0901 | 0.0548 | 0.005 | 0.075 | 0.11
10.2 | 0.38 | 0.6109 | 0.0855 | 0.0537 | 0.005 | 0.073 | 0.105
10.9 | 0.41 | 0.6336 | 0.0806 | 0.0523 | 0.005 | 0.071 | 0.099
11.6 | 0.44 | 0.6535 | 0.0757 | 0.0508 | 0.004 | 0.069 | 0.093
12.4 | 0.47 | 0.6708 | 0.0707 | 0.0491 | 0.004 | 0.067 | 0.086
13.1 | 0.49 | 0.6856 | 0.0655 | 0.0471 | 0.004 | 0.064 | 0.08
13.8 | 0.52 | 0.698 | 0.0602 | 0.0449 | 0.004 | 0.061 | 0.074
14.5 | 0.55 | 0.7082 | 0.0547 | 0.0423 | 0.004 | 0.058 | 0.067
15.3 | 0.58 | 0.7161 | 0.0491 | 0.0395 | 0.003 | 0.054 | 0.06
16 | 0.6 | 0.7209 | 0.0434 | 0.0363 | 0.003 | 0.049 | 0.053
16.7 | 0.63 | 0.722 | 0.0375 | 0.0327 | 0.003 | 0.045 | 0.046
17.4 | 0.66 | 0.718 | 0.0315 | 0.0288 | 0.002 | 0.039 | 0.039
18.2 | 0.69 | 0.7038 | 0.0253 | 0.0247 | 0.002 | 0.034 | 0.031
18.9 | 0.71 | 0.672 | 0.0191 | 0.0202 | 0.002 | 0.028 | 0.023
19.6 | 0.74 | 0.6072 | 0.0128 | 0.0156 | 0.001 | 0.021 | 0.016
20.3 | 0.77 | 0.4552 | 0.0064 | 0.0108 | 0.001 | 0.015 | 0.008
21.1 | 0.79 | -0.0012 | 0 | 0.0063 | 0.001 | 0.009 | 0
PROP | RPM | = | 5000
V | J | Pe | Ct | Cp | PWR | Torque | Thrust
(mph) | (Adv | Ratio) | (Hp) | (In-Lbf) | (Lbf)
0 | 0 | 0 | 0.1257 | 0.0557 | 0.009 | 0.119 | 0.24
0.9 | 0.03 | 0.0606 | 0.1245 | 0.0563 | 0.01 | 0.12 | 0.238
1.8 | 0.05 | 0.1188 | 0.1231 | 0.0568 | 0.01 | 0.121 | 0.235
2.7 | 0.08 | 0.1744 | 0.1214 | 0.0572 | 0.01 | 0.122 | 0.232
3.6 | 0.11 | 0.2275 | 0.1196 | 0.0576 | 0.01 | 0.123 | 0.229
4.5 | 0.14 | 0.278 | 0.1174 | 0.0579 | 0.01 | 0.123 | 0.225
5.4 | 0.16 | 0.3259 | 0.115 | 0.058 | 0.01 | 0.124 | 0.22
6.4 | 0.19 | 0.3712 | 0.1123 | 0.058 | 0.01 | 0.124 | 0.215
7.3 | 0.22 | 0.4139 | 0.1094 | 0.0579 | 0.01 | 0.123 | 0.209
8.2 | 0.25 | 0.4538 | 0.1061 | 0.0577 | 0.01 | 0.123 | 0.203
9.1 | 0.27 | 0.4909 | 0.1026 | 0.0573 | 0.01 | 0.122 | 0.196
10 | 0.3 | 0.5253 | 0.0987 | 0.0567 | 0.01 | 0.121 | 0.189
10.9 | 0.33 | 0.5567 | 0.0946 | 0.0559 | 0.009 | 0.119 | 0.181
11.8 | 0.36 | 0.5853 | 0.0902 | 0.0549 | 0.009 | 0.117 | 0.173
12.7 | 0.38 | 0.6109 | 0.0856 | 0.0537 | 0.009 | 0.114 | 0.164
13.6 | 0.41 | 0.6336 | 0.0807 | 0.0524 | 0.009 | 0.112 | 0.154
14.5 | 0.44 | 0.6535 | 0.0758 | 0.0509 | 0.009 | 0.108 | 0.145
15.4 | 0.47 | 0.6708 | 0.0708 | 0.0491 | 0.008 | 0.105 | 0.135
16.3 | 0.49 | 0.6856 | 0.0656 | 0.0472 | 0.008 | 0.101 | 0.125
17.3 | 0.52 | 0.698 | 0.0603 | 0.0449 | 0.008 | 0.096 | 0.115
18.2 | 0.55 | 0.7083 | 0.0548 | 0.0424 | 0.007 | 0.09 | 0.105
19.1 | 0.58 | 0.7161 | 0.0492 | 0.0395 | 0.007 | 0.084 | 0.094
20 | 0.6 | 0.721 | 0.0434 | 0.0363 | 0.006 | 0.077 | 0.083
20.9 | 0.63 | 0.7221 | 0.0376 | 0.0328 | 0.006 | 0.07 | 0.072
21.8 | 0.66 | 0.7182 | 0.0315 | 0.0289 | 0.005 | 0.061 | 0.06
22.7 | 0.68 | 0.704 | 0.0254 | 0.0247 | 0.004 | 0.053 | 0.049
23.6 | 0.71 | 0.6723 | 0.0191 | 0.0203 | 0.003 | 0.043 | 0.037
24.5 | 0.74 | 0.6076 | 0.0128 | 0.0156 | 0.003 | 0.033 | 0.025
25.4 | 0.77 | 0.4554 | 0.0064 | 0.0108 | 0.002 | 0.023 | 0.012
26.3 | 0.79 | -0.0027 | 0 | 0.0063 | 0.001 | 0.013 | 0
PROP | RPM | = | 6000
V | J | Pe | Ct | Cp | PWR | Torque | Thrust
(mph) | (Adv | Ratio) | (Hp) | (In-Lbf) | (Lbf)
0 | 0 | 0 | 0.1258 | 0.0558 | 0.016 | 0.171 | 0.346
1.1 | 0.03 | 0.0606 | 0.1246 | 0.0564 | 0.016 | 0.173 | 0.343
2.2 | 0.05 | 0.1187 | 0.1232 | 0.0569 | 0.017 | 0.175 | 0.339
3.3 | 0.08 | 0.1743 | 0.1216 | 0.0573 | 0.017 | 0.176 | 0.335
4.4 | 0.11 | 0.2274 | 0.1197 | 0.0577 | 0.017 | 0.177 | 0.33
5.4 | 0.14 | 0.2779 | 0.1176 | 0.058 | 0.017 | 0.178 | 0.324
6.5 | 0.16 | 0.3258 | 0.1152 | 0.0581 | 0.017 | 0.178 | 0.317
7.6 | 0.19 | 0.3711 | 0.1125 | 0.0581 | 0.017 | 0.178 | 0.31
8.7 | 0.22 | 0.4137 | 0.1095 | 0.058 | 0.017 | 0.178 | 0.302
9.8 | 0.25 | 0.4537 | 0.1063 | 0.0578 | 0.017 | 0.177 | 0.293
10.9 | 0.27 | 0.4908 | 0.1027 | 0.0573 | 0.017 | 0.176 | 0.283
12 | 0.3 | 0.5252 | 0.0989 | 0.0567 | 0.017 | 0.174 | 0.272
13.1 | 0.33 | 0.5566 | 0.0948 | 0.056 | 0.016 | 0.172 | 0.261
14.2 | 0.36 | 0.5852 | 0.0904 | 0.055 | 0.016 | 0.169 | 0.249
15.3 | 0.38 | 0.6108 | 0.0857 | 0.0538 | 0.016 | 0.165 | 0.236
16.3 | 0.41 | 0.6336 | 0.0809 | 0.0525 | 0.015 | 0.161 | 0.223
17.4 | 0.44 | 0.6535 | 0.0759 | 0.0509 | 0.015 | 0.156 | 0.209
18.5 | 0.47 | 0.6708 | 0.0709 | 0.0492 | 0.014 | 0.151 | 0.195
19.6 | 0.49 | 0.6856 | 0.0657 | 0.0472 | 0.014 | 0.145 | 0.181
20.7 | 0.52 | 0.6981 | 0.0604 | 0.045 | 0.013 | 0.138 | 0.166
21.8 | 0.55 | 0.7083 | 0.0549 | 0.0425 | 0.012 | 0.13 | 0.151
22.9 | 0.58 | 0.7162 | 0.0493 | 0.0396 | 0.012 | 0.121 | 0.136
24 | 0.6 | 0.7211 | 0.0435 | 0.0364 | 0.011 | 0.112 | 0.12
25.1 | 0.63 | 0.7222 | 0.0376 | 0.0328 | 0.01 | 0.101 | 0.104
26.2 | 0.66 | 0.7184 | 0.0316 | 0.0289 | 0.008 | 0.089 | 0.087
27.2 | 0.68 | 0.7043 | 0.0254 | 0.0247 | 0.007 | 0.076 | 0.07
28.3 | 0.71 | 0.6727 | 0.0192 | 0.0203 | 0.006 | 0.062 | 0.053
29.4 | 0.74 | 0.6078 | 0.0128 | 0.0156 | 0.005 | 0.048 | 0.035
30.5 | 0.77 | 0.4555 | 0.0064 | 0.0108 | 0.003 | 0.033 | 0.018
31.6 | 0.79 | -0.0027 | 0 | 0.0063 | 0.002 | 0.019 | 0
PROP | RPM | = | 7000
V | J | Pe | Ct | Cp | PWR | Torque | Thrust
(mph) | (Adv | Ratio) | (Hp) | (In-Lbf) | (Lbf)
0 | 0 | 0 | 0.126 | 0.0559 | 0.026 | 0.233 | 0.472
1.3 | 0.03 | 0.0605 | 0.1248 | 0.0565 | 0.026 | 0.236 | 0.468
2.5 | 0.05 | 0.1186 | 0.1234 | 0.057 | 0.026 | 0.238 | 0.462
3.8 | 0.08 | 0.1742 | 0.1217 | 0.0575 | 0.027 | 0.24 | 0.456
5.1 | 0.11 | 0.2273 | 0.1199 | 0.0578 | 0.027 | 0.241 | 0.449
6.4 | 0.14 | 0.2778 | 0.1177 | 0.0581 | 0.027 | 0.243 | 0.441
7.6 | 0.16 | 0.3257 | 0.1154 | 0.0582 | 0.027 | 0.243 | 0.432
8.9 | 0.19 | 0.371 | 0.1127 | 0.0583 | 0.027 | 0.243 | 0.422
10.2 | 0.22 | 0.4136 | 0.1097 | 0.0581 | 0.027 | 0.243 | 0.411
11.4 | 0.25 | 0.4536 | 0.1065 | 0.0579 | 0.027 | 0.242 | 0.399
12.7 | 0.27 | 0.4908 | 0.1029 | 0.0575 | 0.027 | 0.24 | 0.386
14 | 0.3 | 0.5251 | 0.099 | 0.0569 | 0.026 | 0.237 | 0.371
15.3 | 0.33 | 0.5566 | 0.0949 | 0.0561 | 0.026 | 0.234 | 0.356
16.5 | 0.36 | 0.5852 | 0.0905 | 0.0551 | 0.026 | 0.23 | 0.339
17.8 | 0.38 | 0.6109 | 0.0858 | 0.0539 | 0.025 | 0.225 | 0.322
19.1 | 0.41 | 0.6336 | 0.081 | 0.0526 | 0.024 | 0.219 | 0.304
20.3 | 0.44 | 0.6536 | 0.076 | 0.051 | 0.024 | 0.213 | 0.285
21.6 | 0.47 | 0.6709 | 0.071 | 0.0493 | 0.023 | 0.206 | 0.266
22.9 | 0.49 | 0.6857 | 0.0658 | 0.0473 | 0.022 | 0.198 | 0.247
24.2 | 0.52 | 0.6982 | 0.0604 | 0.0451 | 0.021 | 0.188 | 0.227
25.4 | 0.55 | 0.7084 | 0.055 | 0.0425 | 0.02 | 0.178 | 0.206
26.7 | 0.58 | 0.7163 | 0.0493 | 0.0396 | 0.018 | 0.166 | 0.185
28 | 0.6 | 0.7212 | 0.0436 | 0.0364 | 0.017 | 0.152 | 0.163
29.2 | 0.63 | 0.7224 | 0.0377 | 0.0329 | 0.015 | 0.137 | 0.141
30.5 | 0.66 | 0.7185 | 0.0316 | 0.029 | 0.013 | 0.121 | 0.119
31.8 | 0.69 | 0.7044 | 0.0255 | 0.0248 | 0.011 | 0.103 | 0.095
33.1 | 0.71 | 0.6728 | 0.0192 | 0.0203 | 0.009 | 0.085 | 0.072
34.3 | 0.74 | 0.6076 | 0.0128 | 0.0156 | 0.007 | 0.065 | 0.048
35.6 | 0.77 | 0.4541 | 0.0064 | 0.0108 | 0.005 | 0.045 | 0.024
36.9 | 0.79 | -0.0033 | 0 | 0.0063 | 0.003 | 0.026 | 0
PROP | RPM | = | 8000
V | J | Pe | Ct | Cp | PWR | Torque | Thrust
(mph) | (Adv | Ratio) | (Hp) | (In-Lbf) | (Lbf)
0 | 0 | 0 | 0.1259 | 0.0561 | 0.039 | 0.306 | 0.616
1.5 | 0.03 | 0.0605 | 0.1247 | 0.0566 | 0.039 | 0.309 | 0.611
2.9 | 0.05 | 0.1185 | 0.1233 | 0.0572 | 0.04 | 0.312 | 0.604
4.4 | 0.08 | 0.1741 | 0.1217 | 0.0576 | 0.04 | 0.314 | 0.596
5.8 | 0.11 | 0.2272 | 0.1198 | 0.0579 | 0.04 | 0.316 | 0.586
7.3 | 0.14 | 0.2777 | 0.1177 | 0.0582 | 0.04 | 0.317 | 0.576
8.7 | 0.16 | 0.3256 | 0.1153 | 0.0583 | 0.04 | 0.318 | 0.564
10.2 | 0.19 | 0.3709 | 0.1126 | 0.0584 | 0.04 | 0.318 | 0.551
11.7 | 0.22 | 0.4136 | 0.1096 | 0.0582 | 0.04 | 0.318 | 0.536
13.1 | 0.25 | 0.4535 | 0.1063 | 0.058 | 0.04 | 0.316 | 0.52
14.6 | 0.27 | 0.4907 | 0.1027 | 0.0575 | 0.04 | 0.314 | 0.503
16 | 0.3 | 0.5251 | 0.0989 | 0.0569 | 0.039 | 0.31 | 0.484
17.5 | 0.33 | 0.5566 | 0.0947 | 0.0561 | 0.039 | 0.306 | 0.464
18.9 | 0.36 | 0.5852 | 0.0903 | 0.0551 | 0.038 | 0.301 | 0.442
20.4 | 0.38 | 0.6108 | 0.0856 | 0.0539 | 0.037 | 0.294 | 0.419
21.9 | 0.41 | 0.6336 | 0.0808 | 0.0525 | 0.036 | 0.287 | 0.395
23.3 | 0.44 | 0.6535 | 0.0758 | 0.051 | 0.035 | 0.278 | 0.371
24.8 | 0.47 | 0.6708 | 0.0707 | 0.0492 | 0.034 | 0.269 | 0.346
26.2 | 0.49 | 0.6856 | 0.0655 | 0.0473 | 0.033 | 0.258 | 0.321
27.7 | 0.52 | 0.6981 | 0.0602 | 0.045 | 0.031 | 0.245 | 0.295
29.1 | 0.55 | 0.7083 | 0.0547 | 0.0424 | 0.029 | 0.231 | 0.268
30.6 | 0.58 | 0.7162 | 0.049 | 0.0395 | 0.027 | 0.215 | 0.24
32 | 0.6 | 0.721 | 0.0433 | 0.0363 | 0.025 | 0.198 | 0.212
33.5 | 0.63 | 0.7221 | 0.0374 | 0.0327 | 0.023 | 0.178 | 0.183
35 | 0.66 | 0.718 | 0.0313 | 0.0288 | 0.02 | 0.157 | 0.153
36.4 | 0.69 | 0.7035 | 0.0252 | 0.0246 | 0.017 | 0.134 | 0.123
37.9 | 0.71 | 0.6721 | 0.019 | 0.0202 | 0.014 | 0.11 | 0.093
39.3 | 0.74 | 0.6076 | 0.0127 | 0.0156 | 0.011 | 0.085 | 0.062
40.8 | 0.77 | 0.4556 | 0.0064 | 0.0109 | 0.008 | 0.059 | 0.031
42.2 | 0.8 | 0.0014 | 0 | 0.0063 | 0.004 | 0.034 | 0
PROP | RPM | = | 9000
V | J | Pe | Ct | Cp | PWR | Torque | Thrust
(mph) | (Adv | Ratio) | (Hp) | (In-Lbf) | (Lbf)
0 | 0 | 0 | 0.1261 | 0.0562 | 0.055 | 0.388 | 0.781
1.6 | 0.03 | 0.0603 | 0.125 | 0.0568 | 0.056 | 0.392 | 0.774
3.3 | 0.05 | 0.1182 | 0.1236 | 0.0573 | 0.056 | 0.396 | 0.765
4.9 | 0.08 | 0.1736 | 0.1219 | 0.0578 | 0.057 | 0.399 | 0.755
6.5 | 0.11 | 0.2265 | 0.1201 | 0.0581 | 0.057 | 0.401 | 0.744
8.2 | 0.14 | 0.2769 | 0.1179 | 0.0584 | 0.058 | 0.403 | 0.731
9.8 | 0.16 | 0.3248 | 0.1155 | 0.0585 | 0.058 | 0.404 | 0.716
11.4 | 0.19 | 0.37 | 0.1129 | 0.0585 | 0.058 | 0.404 | 0.699
13.1 | 0.22 | 0.4126 | 0.1099 | 0.0584 | 0.058 | 0.403 | 0.681
14.7 | 0.25 | 0.4526 | 0.1066 | 0.0581 | 0.057 | 0.401 | 0.661
16.4 | 0.27 | 0.4898 | 0.1031 | 0.0577 | 0.057 | 0.398 | 0.639
18 | 0.3 | 0.5242 | 0.0992 | 0.0571 | 0.056 | 0.394 | 0.615
19.6 | 0.33 | 0.5557 | 0.0951 | 0.0563 | 0.055 | 0.388 | 0.589
21.3 | 0.36 | 0.5843 | 0.0907 | 0.0553 | 0.054 | 0.382 | 0.562
22.9 | 0.38 | 0.6101 | 0.086 | 0.0541 | 0.053 | 0.373 | 0.533
24.5 | 0.41 | 0.6329 | 0.0812 | 0.0527 | 0.052 | 0.364 | 0.503
26.2 | 0.44 | 0.6529 | 0.0762 | 0.0512 | 0.05 | 0.353 | 0.472
27.8 | 0.47 | 0.6703 | 0.0711 | 0.0494 | 0.049 | 0.341 | 0.441
29.4 | 0.49 | 0.6852 | 0.0659 | 0.0475 | 0.047 | 0.328 | 0.408
31.1 | 0.52 | 0.6977 | 0.0606 | 0.0452 | 0.045 | 0.312 | 0.375
32.7 | 0.55 | 0.7083 | 0.0551 | 0.0426 | 0.042 | 0.294 | 0.341
34.3 | 0.58 | 0.7165 | 0.0494 | 0.0397 | 0.039 | 0.274 | 0.306
36 | 0.6 | 0.7217 | 0.0437 | 0.0365 | 0.036 | 0.252 | 0.27
37.6 | 0.63 | 0.7233 | 0.0378 | 0.0329 | 0.032 | 0.227 | 0.234
39.2 | 0.66 | 0.7199 | 0.0317 | 0.029 | 0.029 | 0.2 | 0.196
40.9 | 0.69 | 0.7063 | 0.0255 | 0.0248 | 0.024 | 0.171 | 0.158
42.5 | 0.71 | 0.6757 | 0.0193 | 0.0203 | 0.02 | 0.14 | 0.119
44.2 | 0.74 | 0.612 | 0.0129 | 0.0156 | 0.015 | 0.108 | 0.08
45.8 | 0.77 | 0.4594 | 0.0065 | 0.0108 | 0.011 | 0.075 | 0.04
47.4 | 0.79 | -0.0045 | 0 | 0.0062 | 0.006 | 0.043 | 0
PROP | RPM | = | 10000
V | J | Pe | Ct | Cp | PWR | Torque | Thrust
(mph) | (Adv | Ratio) | (Hp) | (In-Lbf) | (Lbf)
0 | 0 | 0 | 0.1261 | 0.0556 | 0.075 | 0.474 | 0.965
1.8 | 0.03 | 0.0609 | 0.1249 | 0.0562 | 0.076 | 0.479 | 0.956
3.6 | 0.05 | 0.1192 | 0.1236 | 0.0568 | 0.077 | 0.484 | 0.945
5.4 | 0.08 | 0.175 | 0.1219 | 0.0573 | 0.077 | 0.488 | 0.933
7.3 | 0.11 | 0.2282 | 0.1201 | 0.0577 | 0.078 | 0.491 | 0.918
9.1 | 0.14 | 0.2788 | 0.118 | 0.058 | 0.078 | 0.494 | 0.902
10.9 | 0.16 | 0.3268 | 0.1156 | 0.0581 | 0.079 | 0.495 | 0.884
12.7 | 0.19 | 0.3723 | 0.113 | 0.0582 | 0.079 | 0.496 | 0.864
14.5 | 0.22 | 0.4151 | 0.11 | 0.0581 | 0.079 | 0.495 | 0.841
16.3 | 0.25 | 0.4552 | 0.1068 | 0.0578 | 0.078 | 0.493 | 0.817
18.2 | 0.27 | 0.4927 | 0.1032 | 0.0574 | 0.078 | 0.489 | 0.79
20 | 0.3 | 0.5275 | 0.0994 | 0.0568 | 0.077 | 0.484 | 0.76
21.8 | 0.33 | 0.5595 | 0.0953 | 0.056 | 0.076 | 0.477 | 0.729
23.6 | 0.36 | 0.5887 | 0.0909 | 0.055 | 0.074 | 0.468 | 0.695
25.4 | 0.38 | 0.6151 | 0.0862 | 0.0537 | 0.073 | 0.458 | 0.659
27.2 | 0.41 | 0.6388 | 0.0814 | 0.0523 | 0.071 | 0.446 | 0.622
29.1 | 0.44 | 0.6597 | 0.0764 | 0.0507 | 0.069 | 0.432 | 0.584
30.9 | 0.47 | 0.6779 | 0.0713 | 0.0489 | 0.066 | 0.417 | 0.545
32.7 | 0.49 | 0.6938 | 0.066 | 0.0469 | 0.063 | 0.4 | 0.505
34.5 | 0.52 | 0.7072 | 0.0607 | 0.0446 | 0.06 | 0.38 | 0.464
36.3 | 0.55 | 0.7183 | 0.0552 | 0.0421 | 0.057 | 0.359 | 0.422
38.1 | 0.58 | 0.7269 | 0.0495 | 0.0392 | 0.053 | 0.334 | 0.379
39.9 | 0.6 | 0.7323 | 0.0438 | 0.036 | 0.049 | 0.307 | 0.335
41.8 | 0.63 | 0.7341 | 0.0379 | 0.0325 | 0.044 | 0.277 | 0.29
43.6 | 0.66 | 0.7306 | 0.0318 | 0.0287 | 0.039 | 0.244 | 0.244
45.4 | 0.68 | 0.7168 | 0.0257 | 0.0245 | 0.033 | 0.209 | 0.196
47.2 | 0.71 | 0.6859 | 0.0194 | 0.0201 | 0.027 | 0.172 | 0.148
49 | 0.74 | 0.6218 | 0.013 | 0.0155 | 0.021 | 0.132 | 0.099
50.8 | 0.77 | 0.468 | 0.0065 | 0.0107 | 0.014 | 0.091 | 0.05
52.7 | 0.79 | -0.0039 | 0 | 0.0061 | 0.008 | 0.052 | 0
PROP | RPM | = | 11000
V | J | Pe | Ct | Cp | PWR | Torque | Thrust
(mph) | (Adv | Ratio) | (Hp) | (In-Lbf) | (Lbf)
0 | 0 | 0 | 0.1263 | 0.055 | 0.099 | 0.567 | 1.169
2 | 0.03 | 0.0615 | 0.1252 | 0.0557 | 0.1 | 0.575 | 1.158
4 | 0.05 | 0.1204 | 0.1238 | 0.0563 | 0.101 | 0.581 | 1.146
6 | 0.08 | 0.1766 | 0.1222 | 0.0569 | 0.102 | 0.586 | 1.131
8 | 0.11 | 0.2301 | 0.1203 | 0.0573 | 0.103 | 0.591 | 1.114
10 | 0.14 | 0.281 | 0.1182 | 0.0576 | 0.104 | 0.594 | 1.094
12 | 0.16 | 0.3292 | 0.1159 | 0.0578 | 0.104 | 0.596 | 1.072
14 | 0.19 | 0.3748 | 0.1132 | 0.0579 | 0.104 | 0.597 | 1.048
16 | 0.22 | 0.4179 | 0.1103 | 0.0578 | 0.104 | 0.596 | 1.021
18 | 0.25 | 0.4583 | 0.1071 | 0.0576 | 0.104 | 0.594 | 0.991
20 | 0.27 | 0.4961 | 0.1035 | 0.0571 | 0.103 | 0.589 | 0.958
22 | 0.3 | 0.5312 | 0.0997 | 0.0565 | 0.102 | 0.583 | 0.922
24 | 0.33 | 0.5637 | 0.0955 | 0.0557 | 0.1 | 0.574 | 0.884
26 | 0.36 | 0.5934 | 0.0911 | 0.0547 | 0.098 | 0.564 | 0.843
28 | 0.38 | 0.6205 | 0.0864 | 0.0534 | 0.096 | 0.551 | 0.8
30 | 0.41 | 0.6448 | 0.0816 | 0.052 | 0.094 | 0.536 | 0.755
32 | 0.44 | 0.6664 | 0.0766 | 0.0503 | 0.091 | 0.519 | 0.708
33.9 | 0.47 | 0.6855 | 0.0714 | 0.0485 | 0.087 | 0.5 | 0.661
35.9 | 0.49 | 0.702 | 0.0662 | 0.0465 | 0.084 | 0.479 | 0.612
37.9 | 0.52 | 0.7162 | 0.0608 | 0.0442 | 0.079 | 0.455 | 0.563
39.9 | 0.55 | 0.7278 | 0.0553 | 0.0416 | 0.075 | 0.429 | 0.512
41.9 | 0.58 | 0.7367 | 0.0496 | 0.0388 | 0.07 | 0.4 | 0.459
43.9 | 0.6 | 0.7423 | 0.0439 | 0.0356 | 0.064 | 0.367 | 0.406
45.9 | 0.63 | 0.7441 | 0.038 | 0.0321 | 0.058 | 0.331 | 0.351
47.9 | 0.66 | 0.7405 | 0.0319 | 0.0283 | 0.051 | 0.292 | 0.295
49.9 | 0.68 | 0.7264 | 0.0257 | 0.0242 | 0.044 | 0.25 | 0.238
51.9 | 0.71 | 0.6951 | 0.0194 | 0.0199 | 0.036 | 0.205 | 0.18
53.9 | 0.74 | 0.6302 | 0.013 | 0.0153 | 0.028 | 0.158 | 0.121
55.9 | 0.77 | 0.4749 | 0.0065 | 0.0106 | 0.019 | 0.109 | 0.061
57.9 | 0.79 | -0.0034 | 0 | 0.006 | 0.011 | 0.062 | 0
PROP | RPM | = | 12000
V | J | Pe | Ct | Cp | PWR | Torque | Thrust
(mph) | (Adv | Ratio) | (Hp) | (In-Lbf) | (Lbf)
0 | 0 | 0 | 0.1265 | 0.0545 | 0.127 | 0.669 | 1.393
2.2 | 0.03 | 0.0621 | 0.1254 | 0.0553 | 0.129 | 0.678 | 1.381
4.4 | 0.05 | 0.1214 | 0.124 | 0.0559 | 0.131 | 0.686 | 1.366
6.5 | 0.08 | 0.178 | 0.1225 | 0.0565 | 0.132 | 0.693 | 1.349
8.7 | 0.11 | 0.2318 | 0.1206 | 0.057 | 0.133 | 0.699 | 1.329
10.9 | 0.14 | 0.2829 | 0.1185 | 0.0574 | 0.134 | 0.704 | 1.306
13.1 | 0.16 | 0.3313 | 0.1162 | 0.0576 | 0.135 | 0.707 | 1.28
15.2 | 0.19 | 0.3771 | 0.1135 | 0.0577 | 0.135 | 0.708 | 1.25
17.4 | 0.22 | 0.4202 | 0.1106 | 0.0576 | 0.135 | 0.707 | 1.218
19.6 | 0.25 | 0.4609 | 0.1074 | 0.0574 | 0.134 | 0.704 | 1.183
21.8 | 0.27 | 0.4989 | 0.1038 | 0.057 | 0.133 | 0.699 | 1.144
23.9 | 0.3 | 0.5344 | 0.1 | 0.0563 | 0.132 | 0.691 | 1.101
26.1 | 0.33 | 0.5672 | 0.0958 | 0.0555 | 0.13 | 0.681 | 1.056
28.3 | 0.36 | 0.5975 | 0.0914 | 0.0544 | 0.127 | 0.668 | 1.007
30.5 | 0.38 | 0.6251 | 0.0868 | 0.0532 | 0.124 | 0.652 | 0.955
32.7 | 0.41 | 0.6501 | 0.0819 | 0.0517 | 0.121 | 0.634 | 0.902
34.8 | 0.44 | 0.6725 | 0.0768 | 0.05 | 0.117 | 0.614 | 0.846
37 | 0.47 | 0.6923 | 0.0717 | 0.0482 | 0.113 | 0.591 | 0.79
39.2 | 0.49 | 0.7096 | 0.0664 | 0.0461 | 0.108 | 0.566 | 0.731
41.4 | 0.52 | 0.7245 | 0.061 | 0.0438 | 0.102 | 0.537 | 0.672
43.5 | 0.55 | 0.7367 | 0.0555 | 0.0412 | 0.096 | 0.506 | 0.611
45.7 | 0.57 | 0.7459 | 0.0498 | 0.0384 | 0.09 | 0.471 | 0.548
47.9 | 0.6 | 0.7516 | 0.044 | 0.0353 | 0.082 | 0.433 | 0.485
50.1 | 0.63 | 0.7536 | 0.0381 | 0.0318 | 0.074 | 0.391 | 0.42
52.3 | 0.66 | 0.7499 | 0.032 | 0.0281 | 0.066 | 0.344 | 0.353
54.4 | 0.68 | 0.7357 | 0.0258 | 0.024 | 0.056 | 0.295 | 0.285
56.6 | 0.71 | 0.7042 | 0.0195 | 0.0197 | 0.046 | 0.242 | 0.215
58.8 | 0.74 | 0.6376 | 0.0131 | 0.0151 | 0.035 | 0.186 | 0.144
61 | 0.77 | 0.4803 | 0.0066 | 0.0105 | 0.024 | 0.128 | 0.072
63.1 | 0.79 | -0.0042 | 0 | 0.006 | 0.014 | 0.073 | 0
PROP | RPM | = | 13000
V | J | Pe | Ct | Cp | PWR | Torque | Thrust
(mph) | (Adv | Ratio) | (Hp) | (In-Lbf) | (Lbf)
0 | 0 | 0 | 0.127 | 0.0541 | 0.161 | 0.779 | 1.642
2.4 | 0.03 | 0.0628 | 0.1259 | 0.0549 | 0.163 | 0.79 | 1.628
4.7 | 0.05 | 0.1226 | 0.1246 | 0.0556 | 0.165 | 0.801 | 1.611
7.1 | 0.08 | 0.1796 | 0.1231 | 0.0563 | 0.167 | 0.81 | 1.591
9.4 | 0.11 | 0.2338 | 0.1213 | 0.0568 | 0.169 | 0.818 | 1.567
11.8 | 0.14 | 0.2852 | 0.1192 | 0.0572 | 0.17 | 0.824 | 1.541
14.2 | 0.16 | 0.3338 | 0.1168 | 0.0575 | 0.171 | 0.828 | 1.51
16.5 | 0.19 | 0.3798 | 0.1142 | 0.0576 | 0.171 | 0.83 | 1.476
18.9 | 0.22 | 0.4232 | 0.1113 | 0.0576 | 0.171 | 0.829 | 1.438
21.2 | 0.25 | 0.464 | 0.108 | 0.0573 | 0.17 | 0.826 | 1.396
23.6 | 0.27 | 0.5023 | 0.1045 | 0.0569 | 0.169 | 0.82 | 1.35
25.9 | 0.3 | 0.5382 | 0.1006 | 0.0563 | 0.167 | 0.81 | 1.3
28.3 | 0.33 | 0.5714 | 0.0964 | 0.0554 | 0.165 | 0.798 | 1.247
30.7 | 0.36 | 0.6022 | 0.092 | 0.0544 | 0.161 | 0.783 | 1.189
33 | 0.38 | 0.6303 | 0.0873 | 0.0531 | 0.158 | 0.764 | 1.128
35.4 | 0.41 | 0.656 | 0.0823 | 0.0515 | 0.153 | 0.742 | 1.064
37.7 | 0.44 | 0.679 | 0.0773 | 0.0498 | 0.148 | 0.718 | 0.999
40.1 | 0.47 | 0.6995 | 0.0721 | 0.048 | 0.142 | 0.691 | 0.932
42.5 | 0.49 | 0.7175 | 0.0668 | 0.0459 | 0.136 | 0.66 | 0.863
44.8 | 0.52 | 0.733 | 0.0613 | 0.0435 | 0.129 | 0.627 | 0.793
47.2 | 0.55 | 0.7457 | 0.0558 | 0.0409 | 0.122 | 0.59 | 0.721
49.5 | 0.57 | 0.7552 | 0.0501 | 0.0381 | 0.113 | 0.549 | 0.647
51.9 | 0.6 | 0.7611 | 0.0443 | 0.035 | 0.104 | 0.504 | 0.572
54.2 | 0.63 | 0.763 | 0.0383 | 0.0316 | 0.094 | 0.455 | 0.495
56.6 | 0.66 | 0.7591 | 0.0322 | 0.0278 | 0.083 | 0.401 | 0.416
59 | 0.68 | 0.7444 | 0.0259 | 0.0238 | 0.071 | 0.343 | 0.335
61.3 | 0.71 | 0.7119 | 0.0195 | 0.0195 | 0.058 | 0.281 | 0.253
63.7 | 0.74 | 0.6456 | 0.0131 | 0.015 | 0.045 | 0.216 | 0.169
66 | 0.77 | 0.4869 | 0.0066 | 0.0104 | 0.031 | 0.149 | 0.085
68.4 | 0.79 | -0.0058 | 0 | 0.0059 | 0.017 | 0.085 | -0.001
PROP | RPM | = | 13999
V | J | Pe | Ct | Cp | PWR | Torque | Thrust
(mph) | (Adv | Ratio) | (Hp) | (In-Lbf) | (Lbf)
0 | 0 | 0 | 0.1273 | 0.0537 | 0.199 | 0.897 | 1.908
2.5 | 0.03 | 0.0632 | 0.1262 | 0.0546 | 0.202 | 0.911 | 1.892
5.1 | 0.05 | 0.1234 | 0.125 | 0.0554 | 0.205 | 0.924 | 1.873
7.6 | 0.08 | 0.1806 | 0.1234 | 0.056 | 0.208 | 0.936 | 1.851
10.1 | 0.11 | 0.2349 | 0.1217 | 0.0566 | 0.21 | 0.946 | 1.824
12.7 | 0.14 | 0.2865 | 0.1196 | 0.0571 | 0.212 | 0.953 | 1.793
15.2 | 0.16 | 0.3352 | 0.1173 | 0.0574 | 0.213 | 0.958 | 1.758
17.8 | 0.19 | 0.3813 | 0.1146 | 0.0575 | 0.213 | 0.961 | 1.719
20.3 | 0.22 | 0.4248 | 0.1117 | 0.0575 | 0.213 | 0.96 | 1.674
22.8 | 0.25 | 0.4657 | 0.1085 | 0.0573 | 0.213 | 0.957 | 1.626
25.4 | 0.27 | 0.5043 | 0.1049 | 0.0569 | 0.211 | 0.95 | 1.573
27.9 | 0.3 | 0.5404 | 0.101 | 0.0562 | 0.209 | 0.939 | 1.515
30.4 | 0.33 | 0.574 | 0.0969 | 0.0554 | 0.205 | 0.925 | 1.452
33 | 0.36 | 0.6052 | 0.0924 | 0.0543 | 0.201 | 0.906 | 1.385
35.5 | 0.38 | 0.6339 | 0.0877 | 0.0529 | 0.196 | 0.884 | 1.315
38 | 0.41 | 0.6602 | 0.0827 | 0.0514 | 0.191 | 0.858 | 1.24
40.6 | 0.44 | 0.6839 | 0.0777 | 0.0497 | 0.184 | 0.83 | 1.165
43.1 | 0.46 | 0.7051 | 0.0725 | 0.0478 | 0.177 | 0.798 | 1.087
45.7 | 0.49 | 0.7239 | 0.0671 | 0.0456 | 0.169 | 0.762 | 1.007
48.2 | 0.52 | 0.74 | 0.0617 | 0.0433 | 0.161 | 0.723 | 0.925
50.7 | 0.55 | 0.7534 | 0.0561 | 0.0407 | 0.151 | 0.68 | 0.841
53.3 | 0.57 | 0.7633 | 0.0504 | 0.0379 | 0.141 | 0.633 | 0.755
55.8 | 0.6 | 0.7694 | 0.0445 | 0.0348 | 0.129 | 0.581 | 0.668
58.3 | 0.63 | 0.7716 | 0.0386 | 0.0314 | 0.117 | 0.525 | 0.578
60.9 | 0.66 | 0.7678 | 0.0324 | 0.0277 | 0.103 | 0.462 | 0.486
63.4 | 0.68 | 0.7532 | 0.0261 | 0.0237 | 0.088 | 0.396 | 0.392
66 | 0.71 | 0.7212 | 0.0198 | 0.0195 | 0.072 | 0.326 | 0.297
68.5 | 0.74 | 0.6562 | 0.0134 | 0.015 | 0.056 | 0.251 | 0.2
71 | 0.77 | 0.4967 | 0.0067 | 0.0103 | 0.038 | 0.172 | 0.1
73.6 | 0.79 | -0.004 | 0 | 0.0058 | 0.021 | 0.096 | 0
PROP | RPM | = | 15000
V | J | Pe | Ct | Cp | PWR | Torque | Thrust
(mph) | (Adv | Ratio) | (Hp) | (In-Lbf) | (Lbf)
0 | 0 | 0 | 0.1275 | 0.0534 | 0.243 | 1.023 | 2.195
2.7 | 0.03 | 0.0637 | 0.1265 | 0.0543 | 0.248 | 1.041 | 2.178
5.4 | 0.05 | 0.1242 | 0.1253 | 0.0551 | 0.252 | 1.057 | 2.156
8.2 | 0.08 | 0.1817 | 0.1238 | 0.0559 | 0.255 | 1.071 | 2.131
10.9 | 0.11 | 0.2362 | 0.1221 | 0.0565 | 0.258 | 1.083 | 2.101
13.6 | 0.14 | 0.2878 | 0.1201 | 0.057 | 0.26 | 1.093 | 2.066
16.3 | 0.16 | 0.3367 | 0.1177 | 0.0573 | 0.262 | 1.099 | 2.026
19 | 0.19 | 0.3828 | 0.1151 | 0.0575 | 0.262 | 1.103 | 1.981
21.7 | 0.22 | 0.4264 | 0.1122 | 0.0575 | 0.262 | 1.102 | 1.93
24.5 | 0.25 | 0.4675 | 0.1089 | 0.0573 | 0.261 | 1.099 | 1.875
27.2 | 0.27 | 0.5062 | 0.1054 | 0.0569 | 0.259 | 1.09 | 1.813
29.9 | 0.3 | 0.5426 | 0.1015 | 0.0562 | 0.257 | 1.078 | 1.747
32.6 | 0.33 | 0.5766 | 0.0973 | 0.0553 | 0.252 | 1.061 | 1.674
35.3 | 0.36 | 0.6082 | 0.0928 | 0.0542 | 0.247 | 1.039 | 1.597
38 | 0.38 | 0.6375 | 0.0881 | 0.0529 | 0.241 | 1.013 | 1.516
40.8 | 0.41 | 0.6643 | 0.0831 | 0.0513 | 0.234 | 0.983 | 1.43
43.5 | 0.44 | 0.6887 | 0.078 | 0.0495 | 0.226 | 0.949 | 1.343
46.2 | 0.46 | 0.7106 | 0.0728 | 0.0476 | 0.217 | 0.912 | 1.253
48.9 | 0.49 | 0.7301 | 0.0674 | 0.0454 | 0.207 | 0.871 | 1.16
51.6 | 0.52 | 0.7469 | 0.0619 | 0.043 | 0.196 | 0.825 | 1.066
54.3 | 0.55 | 0.7609 | 0.0563 | 0.0404 | 0.185 | 0.775 | 0.969
57.1 | 0.57 | 0.7713 | 0.0506 | 0.0376 | 0.172 | 0.721 | 0.87
59.8 | 0.6 | 0.7774 | 0.0447 | 0.0346 | 0.158 | 0.663 | 0.769
62.5 | 0.63 | 0.7796 | 0.0387 | 0.0312 | 0.142 | 0.598 | 0.666
65.2 | 0.66 | 0.7758 | 0.0325 | 0.0275 | 0.126 | 0.527 | 0.56
67.9 | 0.68 | 0.7609 | 0.0263 | 0.0236 | 0.108 | 0.452 | 0.452
70.6 | 0.71 | 0.7287 | 0.0199 | 0.0194 | 0.088 | 0.371 | 0.342
73.4 | 0.74 | 0.6625 | 0.0133 | 0.0148 | 0.068 | 0.285 | 0.229
76.1 | 0.77 | 0.5025 | 0.0067 | 0.0102 | 0.046 | 0.195 | 0.115
78.8 | 0.79 | -0.007 | -0.0001 | 0.0057 | 0.026 | 0.109 | -0.001
PROP | RPM | = | 16000
V | J | Pe | Ct | Cp | PWR | Torque | Thrust
(mph) | (Adv | Ratio) | (Hp) | (In-Lbf) | (Lbf)
0 | 0 | 0 | 0.1282 | 0.0559 | 0.309 | 1.219 | 2.511
2.9 | 0.03 | 0.0615 | 0.1273 | 0.0565 | 0.313 | 1.233 | 2.492
5.8 | 0.05 | 0.1207 | 0.1261 | 0.0571 | 0.316 | 1.245 | 2.468
8.7 | 0.08 | 0.1774 | 0.1246 | 0.0576 | 0.319 | 1.256 | 2.44
11.6 | 0.11 | 0.2318 | 0.1229 | 0.0579 | 0.321 | 1.264 | 2.405
14.5 | 0.14 | 0.2836 | 0.1208 | 0.0582 | 0.322 | 1.269 | 2.365
17.4 | 0.16 | 0.333 | 0.1185 | 0.0583 | 0.323 | 1.272 | 2.32
20.3 | 0.19 | 0.3798 | 0.1158 | 0.0583 | 0.323 | 1.272 | 2.268
23.2 | 0.22 | 0.4242 | 0.1129 | 0.0581 | 0.322 | 1.268 | 2.21
26.1 | 0.25 | 0.4661 | 0.1096 | 0.0578 | 0.32 | 1.261 | 2.146
29 | 0.27 | 0.5056 | 0.106 | 0.0573 | 0.317 | 1.249 | 2.075
31.9 | 0.3 | 0.5428 | 0.102 | 0.0565 | 0.313 | 1.232 | 1.998
34.8 | 0.33 | 0.5774 | 0.0978 | 0.0555 | 0.308 | 1.212 | 1.915
37.7 | 0.36 | 0.6095 | 0.0933 | 0.0544 | 0.301 | 1.186 | 1.827
40.6 | 0.38 | 0.6392 | 0.0885 | 0.053 | 0.293 | 1.155 | 1.733
43.5 | 0.41 | 0.6664 | 0.0835 | 0.0514 | 0.284 | 1.12 | 1.635
46.4 | 0.44 | 0.6911 | 0.0784 | 0.0496 | 0.275 | 1.082 | 1.535
49.3 | 0.46 | 0.7133 | 0.0731 | 0.0476 | 0.264 | 1.039 | 1.432
52.2 | 0.49 | 0.7331 | 0.0678 | 0.0455 | 0.252 | 0.991 | 1.327
55.1 | 0.52 | 0.7504 | 0.0622 | 0.0431 | 0.238 | 0.939 | 1.219
57.9 | 0.55 | 0.7647 | 0.0566 | 0.0404 | 0.224 | 0.882 | 1.108
60.8 | 0.57 | 0.7754 | 0.0508 | 0.0376 | 0.208 | 0.82 | 0.995
63.7 | 0.6 | 0.7821 | 0.045 | 0.0345 | 0.191 | 0.754 | 0.88
66.6 | 0.63 | 0.7848 | 0.0389 | 0.0311 | 0.172 | 0.679 | 0.761
69.5 | 0.66 | 0.7817 | 0.0327 | 0.0274 | 0.152 | 0.598 | 0.64
72.4 | 0.68 | 0.7675 | 0.0264 | 0.0235 | 0.13 | 0.512 | 0.517
75.3 | 0.71 | 0.7361 | 0.02 | 0.0193 | 0.107 | 0.42 | 0.391
78.2 | 0.74 | 0.671 | 0.0134 | 0.0148 | 0.082 | 0.322 | 0.263
81.1 | 0.76 | 0.5121 | 0.0068 | 0.0101 | 0.056 | 0.22 | 0.132
84 | 0.79 | -0.005 | 0 | 0.0056 | 0.031 | 0.122 | -0.001
PROP | RPM | = | 17000
V | J | Pe | Ct | Cp | PWR | Torque | Thrust
(mph) | (Adv | Ratio) | (Hp) | (In-Lbf) | (Lbf)
0 | 0 | 0 | 0.1292 | 0.0605 | 0.402 | 1.49 | 2.857
3.1 | 0.03 | 0.0578 | 0.1283 | 0.0606 | 0.402 | 1.492 | 2.835
6.2 | 0.05 | 0.1145 | 0.1271 | 0.0606 | 0.403 | 1.492 | 2.809
9.2 | 0.08 | 0.17 | 0.1256 | 0.0606 | 0.402 | 1.491 | 2.776
12.3 | 0.11 | 0.2239 | 0.1238 | 0.0604 | 0.401 | 1.488 | 2.737
15.4 | 0.14 | 0.276 | 0.1218 | 0.0602 | 0.4 | 1.484 | 2.691
18.5 | 0.16 | 0.3262 | 0.1194 | 0.06 | 0.398 | 1.477 | 2.639
21.5 | 0.19 | 0.3741 | 0.1167 | 0.0596 | 0.396 | 1.468 | 2.579
24.6 | 0.22 | 0.4198 | 0.1137 | 0.0592 | 0.393 | 1.457 | 2.512
27.7 | 0.25 | 0.463 | 0.1103 | 0.0586 | 0.389 | 1.443 | 2.439
30.8 | 0.27 | 0.5037 | 0.1067 | 0.0578 | 0.384 | 1.424 | 2.358
33.9 | 0.3 | 0.5419 | 0.1027 | 0.0569 | 0.378 | 1.402 | 2.27
36.9 | 0.33 | 0.5774 | 0.0984 | 0.0559 | 0.371 | 1.375 | 2.175
40 | 0.36 | 0.6101 | 0.0938 | 0.0546 | 0.363 | 1.345 | 2.074
43.1 | 0.38 | 0.6402 | 0.089 | 0.0532 | 0.353 | 1.309 | 1.967
46.2 | 0.41 | 0.6678 | 0.084 | 0.0515 | 0.342 | 1.269 | 1.856
49.2 | 0.44 | 0.6928 | 0.0788 | 0.0497 | 0.33 | 1.225 | 1.742
52.3 | 0.46 | 0.7153 | 0.0736 | 0.0477 | 0.317 | 1.176 | 1.626
55.4 | 0.49 | 0.7355 | 0.0681 | 0.0456 | 0.303 | 1.122 | 1.506
58.5 | 0.52 | 0.7532 | 0.0626 | 0.0431 | 0.287 | 1.062 | 1.384
61.6 | 0.55 | 0.7681 | 0.0569 | 0.0405 | 0.269 | 0.997 | 1.259
64.6 | 0.57 | 0.7793 | 0.0511 | 0.0376 | 0.25 | 0.927 | 1.13
67.7 | 0.6 | 0.7865 | 0.0452 | 0.0345 | 0.229 | 0.851 | 0.999
70.8 | 0.63 | 0.7899 | 0.0391 | 0.0311 | 0.207 | 0.766 | 0.865
73.9 | 0.66 | 0.7874 | 0.0329 | 0.0274 | 0.182 | 0.674 | 0.727
76.9 | 0.68 | 0.7738 | 0.0265 | 0.0234 | 0.156 | 0.577 | 0.587
80 | 0.71 | 0.7431 | 0.0201 | 0.0192 | 0.128 | 0.473 | 0.444
83.1 | 0.74 | 0.6791 | 0.0135 | 0.0147 | 0.097 | 0.361 | 0.298
86.2 | 0.76 | 0.5204 | 0.0068 | 0.01 | 0.066 | 0.246 | 0.15
89.3 | 0.79 | -0.0046 | 0 | 0.0055 | 0.036 | 0.135 | -0.001
PROP | RPM | = | 18000
V | J | Pe | Ct | Cp | PWR | Torque | Thrust
(mph) | (Adv | Ratio) | (Hp) | (In-Lbf) | (Lbf)
0 | 0 | 0 | 0.1304 | 0.0654 | 0.516 | 1.806 | 3.231
3.3 | 0.03 | 0.0544 | 0.1294 | 0.0649 | 0.512 | 1.792 | 3.207
6.5 | 0.05 | 0.1088 | 0.1282 | 0.0644 | 0.507 | 1.777 | 3.177
9.8 | 0.08 | 0.1629 | 0.1268 | 0.0638 | 0.503 | 1.76 | 3.141
13 | 0.11 | 0.2163 | 0.125 | 0.0631 | 0.498 | 1.742 | 3.097
16.3 | 0.14 | 0.2686 | 0.1229 | 0.0625 | 0.492 | 1.724 | 3.045
19.5 | 0.16 | 0.3196 | 0.1204 | 0.0617 | 0.487 | 1.705 | 2.985
22.8 | 0.19 | 0.3685 | 0.1177 | 0.061 | 0.481 | 1.685 | 2.917
26.1 | 0.22 | 0.4154 | 0.1146 | 0.0603 | 0.475 | 1.664 | 2.84
29.3 | 0.25 | 0.4598 | 0.1112 | 0.0594 | 0.469 | 1.641 | 2.756
32.6 | 0.27 | 0.5017 | 0.1075 | 0.0585 | 0.461 | 1.615 | 2.663
35.8 | 0.3 | 0.5408 | 0.1034 | 0.0574 | 0.453 | 1.585 | 2.563
39.1 | 0.33 | 0.5771 | 0.0991 | 0.0562 | 0.443 | 1.553 | 2.455
42.4 | 0.35 | 0.6105 | 0.0944 | 0.0549 | 0.433 | 1.516 | 2.34
45.6 | 0.38 | 0.641 | 0.0896 | 0.0534 | 0.421 | 1.475 | 2.219
48.9 | 0.41 | 0.6689 | 0.0845 | 0.0517 | 0.408 | 1.428 | 2.094
52.1 | 0.44 | 0.6942 | 0.0793 | 0.0499 | 0.394 | 1.378 | 1.966
55.4 | 0.46 | 0.7171 | 0.074 | 0.0479 | 0.378 | 1.323 | 1.834
58.6 | 0.49 | 0.7377 | 0.0686 | 0.0457 | 0.36 | 1.261 | 1.699
61.9 | 0.52 | 0.7558 | 0.063 | 0.0432 | 0.341 | 1.194 | 1.561
65.2 | 0.55 | 0.7711 | 0.0573 | 0.0406 | 0.32 | 1.12 | 1.42
68.4 | 0.57 | 0.7829 | 0.0514 | 0.0377 | 0.297 | 1.04 | 1.275
71.7 | 0.6 | 0.7906 | 0.0455 | 0.0346 | 0.272 | 0.954 | 1.127
74.9 | 0.63 | 0.7946 | 0.0394 | 0.0311 | 0.245 | 0.859 | 0.975
78.2 | 0.66 | 0.7928 | 0.0331 | 0.0274 | 0.216 | 0.755 | 0.82
81.4 | 0.68 | 0.7799 | 0.0267 | 0.0234 | 0.184 | 0.645 | 0.662
84.7 | 0.71 | 0.7498 | 0.0202 | 0.0191 | 0.151 | 0.528 | 0.501
88 | 0.74 | 0.6866 | 0.0136 | 0.0146 | 0.115 | 0.402 | 0.336
91.2 | 0.76 | 0.5285 | 0.0068 | 0.0099 | 0.078 | 0.272 | 0.169
94.5 | 0.79 | -0.0043 | 0 | 0.0054 | 0.043 | 0.149 | -0.001
PROP | RPM | = | 19000
V | J | Pe | Ct | Cp | PWR | Torque | Thrust
(mph) | (Adv | Ratio) | (Hp) | (In-Lbf) | (Lbf)
0 | 0 | 0 | 0.1314 | 0.0702 | 0.651 | 2.161 | 3.628
3.4 | 0.03 | 0.0515 | 0.1305 | 0.0692 | 0.642 | 2.128 | 3.602
6.9 | 0.05 | 0.1037 | 0.1293 | 0.0681 | 0.631 | 2.095 | 3.57
10.3 | 0.08 | 0.1564 | 0.1279 | 0.067 | 0.621 | 2.06 | 3.531
13.8 | 0.11 | 0.2093 | 0.1261 | 0.0658 | 0.61 | 2.024 | 3.481
17.2 | 0.14 | 0.2618 | 0.124 | 0.0646 | 0.599 | 1.988 | 3.423
20.6 | 0.16 | 0.3134 | 0.1215 | 0.0635 | 0.589 | 1.954 | 3.354
24.1 | 0.19 | 0.3633 | 0.1187 | 0.0624 | 0.579 | 1.921 | 3.277
27.5 | 0.22 | 0.4112 | 0.1155 | 0.0614 | 0.569 | 1.888 | 3.19
31 | 0.25 | 0.4568 | 0.1121 | 0.0603 | 0.559 | 1.855 | 3.094
34.4 | 0.27 | 0.4997 | 0.1083 | 0.0592 | 0.549 | 1.82 | 2.99
37.8 | 0.3 | 0.5398 | 0.1042 | 0.058 | 0.537 | 1.783 | 2.876
41.3 | 0.33 | 0.5768 | 0.0997 | 0.0567 | 0.525 | 1.743 | 2.754
44.7 | 0.35 | 0.6108 | 0.0951 | 0.0552 | 0.512 | 1.7 | 2.625
48.1 | 0.38 | 0.6418 | 0.0901 | 0.0537 | 0.498 | 1.652 | 2.489
51.6 | 0.41 | 0.67 | 0.085 | 0.052 | 0.482 | 1.599 | 2.348
55 | 0.44 | 0.6956 | 0.0798 | 0.0501 | 0.465 | 1.542 | 2.204
58.5 | 0.46 | 0.7189 | 0.0745 | 0.0481 | 0.446 | 1.479 | 2.056
61.9 | 0.49 | 0.7398 | 0.069 | 0.0458 | 0.425 | 1.41 | 1.905
65.3 | 0.52 | 0.7583 | 0.0634 | 0.0434 | 0.402 | 1.334 | 1.75
68.8 | 0.55 | 0.7741 | 0.0576 | 0.0407 | 0.377 | 1.251 | 1.592
72.2 | 0.57 | 0.7864 | 0.0518 | 0.0378 | 0.35 | 1.162 | 1.43
75.7 | 0.6 | 0.7947 | 0.0457 | 0.0346 | 0.321 | 1.064 | 1.263
79.1 | 0.63 | 0.7992 | 0.0396 | 0.0311 | 0.288 | 0.957 | 1.093
82.5 | 0.66 | 0.798 | 0.0333 | 0.0273 | 0.253 | 0.841 | 0.919
86 | 0.68 | 0.7857 | 0.0268 | 0.0233 | 0.216 | 0.718 | 0.741
89.4 | 0.71 | 0.7563 | 0.0203 | 0.0191 | 0.177 | 0.587 | 0.561
92.9 | 0.74 | 0.695 | 0.0137 | 0.0145 | 0.135 | 0.447 | 0.378
96.3 | 0.76 | 0.5414 | 0.007 | 0.0099 | 0.092 | 0.304 | 0.193
99.7 | 0.79 | -0.0041 | 0 | 0.0053 | 0.049 | 0.162 | -0.001
PROP | RPM | = | 20000
V | J | Pe | Ct | Cp | PWR | Torque | Thrust
(mph) | (Adv | Ratio) | (Hp) | (In-Lbf) | (Lbf)
0 | 0 | 0 | 0.1324 | 0.0754 | 0.815 | 2.569 | 4.051
3.6 | 0.03 | 0.0487 | 0.1315 | 0.0737 | 0.798 | 2.513 | 4.024
7.2 | 0.05 | 0.0988 | 0.1304 | 0.0721 | 0.78 | 2.457 | 3.99
10.9 | 0.08 | 0.1502 | 0.129 | 0.0704 | 0.761 | 2.399 | 3.947
14.5 | 0.11 | 0.2024 | 0.1272 | 0.0687 | 0.743 | 2.341 | 3.893
18.1 | 0.14 | 0.255 | 0.1251 | 0.067 | 0.725 | 2.284 | 3.827
21.7 | 0.16 | 0.3071 | 0.1226 | 0.0654 | 0.707 | 2.229 | 3.751
25.3 | 0.19 | 0.358 | 0.1197 | 0.0639 | 0.692 | 2.179 | 3.663
29 | 0.22 | 0.407 | 0.1165 | 0.0626 | 0.677 | 2.132 | 3.566
32.6 | 0.25 | 0.4537 | 0.113 | 0.0612 | 0.662 | 2.087 | 3.457
36.2 | 0.27 | 0.4977 | 0.1091 | 0.0599 | 0.648 | 2.042 | 3.339
39.8 | 0.3 | 0.5387 | 0.105 | 0.0585 | 0.633 | 1.995 | 3.211
43.4 | 0.33 | 0.5765 | 0.1005 | 0.0571 | 0.618 | 1.947 | 3.074
47.1 | 0.36 | 0.611 | 0.0957 | 0.0556 | 0.602 | 1.896 | 2.929
50.7 | 0.38 | 0.6424 | 0.0908 | 0.054 | 0.584 | 1.842 | 2.777
54.3 | 0.41 | 0.6709 | 0.0856 | 0.0523 | 0.565 | 1.782 | 2.619
57.9 | 0.44 | 0.6968 | 0.0804 | 0.0504 | 0.545 | 1.718 | 2.458
61.6 | 0.46 | 0.7204 | 0.075 | 0.0483 | 0.523 | 1.647 | 2.294
65.2 | 0.49 | 0.7417 | 0.0695 | 0.046 | 0.498 | 1.569 | 2.125
68.8 | 0.52 | 0.7606 | 0.0638 | 0.0435 | 0.471 | 1.484 | 1.952
72.4 | 0.55 | 0.7769 | 0.058 | 0.0408 | 0.441 | 1.39 | 1.775
76 | 0.57 | 0.7897 | 0.0521 | 0.0378 | 0.409 | 1.289 | 1.594
79.7 | 0.6 | 0.7985 | 0.046 | 0.0346 | 0.375 | 1.18 | 1.408
83.3 | 0.63 | 0.8035 | 0.0398 | 0.0311 | 0.337 | 1.061 | 1.218
86.9 | 0.66 | 0.8031 | 0.0335 | 0.0273 | 0.295 | 0.931 | 1.024
90.5 | 0.68 | 0.7914 | 0.027 | 0.0233 | 0.252 | 0.794 | 0.826
94.1 | 0.71 | 0.7626 | 0.0204 | 0.019 | 0.206 | 0.648 | 0.625
97.8 | 0.74 | 0.7013 | 0.0137 | 0.0144 | 0.156 | 0.491 | 0.42
101.4 | 0.76 | 0.5445 | 0.0069 | 0.0097 | 0.105 | 0.33 | 0.211
105 | 0.79 | -0.0056 | 0 | 0.0052 | 0.056 | 0.177 | -0.001
PROP | RPM | = | 21000
V | J | Pe | Ct | Cp | PWR | Torque | Thrust
(mph) | (Adv | Ratio) | (Hp) | (In-Lbf) | (Lbf)
0 | 0 | 0 | 0.1334 | 0.0807 | 1.011 | 3.033 | 4.5
3.8 | 0.03 | 0.0461 | 0.1326 | 0.0785 | 0.983 | 2.95 | 4.472
7.6 | 0.05 | 0.0942 | 0.1315 | 0.0763 | 0.955 | 2.865 | 4.436
11.4 | 0.08 | 0.1441 | 0.1302 | 0.074 | 0.927 | 2.781 | 4.39
15.2 | 0.11 | 0.1956 | 0.1284 | 0.0717 | 0.898 | 2.695 | 4.331
19 | 0.14 | 0.2481 | 0.1263 | 0.0695 | 0.87 | 2.611 | 4.259
22.8 | 0.16 | 0.3008 | 0.1237 | 0.0674 | 0.844 | 2.532 | 4.173
26.6 | 0.19 | 0.3527 | 0.1208 | 0.0655 | 0.82 | 2.462 | 4.076
30.4 | 0.22 | 0.4027 | 0.1176 | 0.0638 | 0.799 | 2.398 | 3.966
34.2 | 0.25 | 0.4504 | 0.114 | 0.0622 | 0.779 | 2.338 | 3.845
38 | 0.27 | 0.4953 | 0.1101 | 0.0607 | 0.76 | 2.281 | 3.713
41.8 | 0.3 | 0.5373 | 0.1058 | 0.0592 | 0.741 | 2.224 | 3.57
45.6 | 0.33 | 0.5758 | 0.1013 | 0.0577 | 0.722 | 2.167 | 3.417
49.4 | 0.36 | 0.6109 | 0.0965 | 0.0561 | 0.702 | 2.108 | 3.255
53.2 | 0.38 | 0.6427 | 0.0915 | 0.0544 | 0.682 | 2.046 | 3.086
57 | 0.41 | 0.6715 | 0.0863 | 0.0527 | 0.659 | 1.979 | 2.911
60.8 | 0.44 | 0.6977 | 0.081 | 0.0507 | 0.635 | 1.907 | 2.733
64.6 | 0.46 | 0.7217 | 0.0756 | 0.0486 | 0.609 | 1.828 | 2.55
68.4 | 0.49 | 0.7433 | 0.07 | 0.0463 | 0.58 | 1.74 | 2.362
72.2 | 0.52 | 0.7626 | 0.0643 | 0.0438 | 0.548 | 1.644 | 2.169
76 | 0.55 | 0.7794 | 0.0585 | 0.041 | 0.513 | 1.54 | 1.972
79.8 | 0.57 | 0.7928 | 0.0525 | 0.038 | 0.475 | 1.427 | 1.77
83.6 | 0.6 | 0.8022 | 0.0464 | 0.0347 | 0.435 | 1.305 | 1.563
87.4 | 0.63 | 0.8078 | 0.0401 | 0.0312 | 0.39 | 1.172 | 1.353
91.2 | 0.66 | 0.808 | 0.0337 | 0.0274 | 0.342 | 1.028 | 1.137
95 | 0.68 | 0.797 | 0.0272 | 0.0233 | 0.292 | 0.876 | 0.918
98.8 | 0.71 | 0.769 | 0.0206 | 0.019 | 0.238 | 0.715 | 0.695
102.6 | 0.74 | 0.7091 | 0.0138 | 0.0144 | 0.18 | 0.541 | 0.467
106.4 | 0.76 | 0.5532 | 0.007 | 0.0096 | 0.12 | 0.361 | 0.235
110.3 | 0.79 | -0.0047 | 0 | 0.0051 | 0.064 | 0.192 | -0.001
PROP | RPM | = | 22000
V | J | Pe | Ct | Cp | PWR | Torque | Thrust
(mph) | (Adv | Ratio) | (Hp) | (In-Lbf) | (Lbf)
0 | 0 | 0 | 0.1345 | 0.0864 | 1.243 | 3.561 | 4.98
4 | 0.03 | 0.0437 | 0.1337 | 0.0835 | 1.202 | 3.444 | 4.949
8 | 0.05 | 0.0898 | 0.1327 | 0.0807 | 1.161 | 3.327 | 4.911
11.9 | 0.08 | 0.1382 | 0.1313 | 0.0778 | 1.12 | 3.21 | 4.862
15.9 | 0.11 | 0.1888 | 0.1296 | 0.075 | 1.079 | 3.092 | 4.799
19.9 | 0.14 | 0.2411 | 0.1275 | 0.0722 | 1.039 | 2.977 | 4.719
23.9 | 0.16 | 0.2942 | 0.1249 | 0.0696 | 1.002 | 2.869 | 4.625
27.9 | 0.19 | 0.3468 | 0.122 | 0.0672 | 0.968 | 2.773 | 4.517
31.8 | 0.22 | 0.3979 | 0.1187 | 0.0652 | 0.938 | 2.688 | 4.395
35.8 | 0.25 | 0.4467 | 0.1151 | 0.0633 | 0.911 | 2.611 | 4.261
39.8 | 0.27 | 0.4927 | 0.1111 | 0.0616 | 0.886 | 2.539 | 4.113
43.8 | 0.3 | 0.5356 | 0.1068 | 0.0599 | 0.862 | 2.47 | 3.953
47.8 | 0.33 | 0.5748 | 0.1022 | 0.0583 | 0.839 | 2.403 | 3.784
51.8 | 0.35 | 0.6104 | 0.0974 | 0.0566 | 0.815 | 2.335 | 3.605
55.7 | 0.38 | 0.6426 | 0.0923 | 0.0549 | 0.791 | 2.265 | 3.418
59.7 | 0.41 | 0.6718 | 0.0871 | 0.0531 | 0.764 | 2.189 | 3.224
63.7 | 0.44 | 0.6983 | 0.0817 | 0.0511 | 0.736 | 2.109 | 3.026
67.7 | 0.46 | 0.7226 | 0.0763 | 0.049 | 0.705 | 2.02 | 2.823
71.7 | 0.49 | 0.7446 | 0.0706 | 0.0466 | 0.671 | 1.922 | 2.615
75.6 | 0.52 | 0.7644 | 0.0649 | 0.044 | 0.634 | 1.816 | 2.402
79.6 | 0.55 | 0.7816 | 0.059 | 0.0412 | 0.593 | 1.7 | 2.185
83.6 | 0.57 | 0.7956 | 0.053 | 0.0382 | 0.55 | 1.575 | 1.962
87.6 | 0.6 | 0.8056 | 0.0468 | 0.0349 | 0.503 | 1.44 | 1.733
91.6 | 0.63 | 0.8118 | 0.0405 | 0.0313 | 0.451 | 1.292 | 1.5
95.5 | 0.66 | 0.8127 | 0.0341 | 0.0275 | 0.395 | 1.132 | 1.261
99.5 | 0.68 | 0.8026 | 0.0275 | 0.0234 | 0.337 | 0.964 | 1.018
103.5 | 0.71 | 0.7758 | 0.0208 | 0.0191 | 0.275 | 0.787 | 0.772
107.5 | 0.74 | 0.7178 | 0.0141 | 0.0144 | 0.208 | 0.596 | 0.521
111.5 | 0.76 | 0.5674 | 0.0071 | 0.0096 | 0.139 | 0.397 | 0.265
115.5 | 0.79 | -0.0051 | 0 | 0.0051 | 0.073 | 0.209 | -0.001
PROP | RPM | = | 23000
V | J | Pe | Ct | Cp | PWR | Torque | Thrust
(mph) | (Adv | Ratio) | (Hp) | (In-Lbf) | (Lbf)
0 | 0 | 0 | 0.1357 | 0.0927 | 1.524 | 4.177 | 5.49
4.2 | 0.03 | 0.0413 | 0.1349 | 0.0892 | 1.467 | 4.019 | 5.458
8.3 | 0.05 | 0.0854 | 0.1339 | 0.0857 | 1.409 | 3.861 | 5.419
12.5 | 0.08 | 0.1323 | 0.1327 | 0.0822 | 1.352 | 3.703 | 5.369
16.7 | 0.11 | 0.182 | 0.1311 | 0.0787 | 1.294 | 3.547 | 5.303
20.8 | 0.14 | 0.2341 | 0.1289 | 0.0752 | 1.237 | 3.389 | 5.215
25 | 0.16 | 0.2876 | 0.1263 | 0.072 | 1.184 | 3.243 | 5.111
29.1 | 0.19 | 0.3413 | 0.1233 | 0.0691 | 1.136 | 3.114 | 4.99
33.3 | 0.22 | 0.3934 | 0.12 | 0.0666 | 1.096 | 3.004 | 4.855
37.5 | 0.25 | 0.4432 | 0.1163 | 0.0645 | 1.061 | 2.907 | 4.705
41.6 | 0.27 | 0.4902 | 0.1122 | 0.0625 | 1.029 | 2.819 | 4.541
45.8 | 0.3 | 0.5338 | 0.1079 | 0.0607 | 0.998 | 2.736 | 4.364
50 | 0.33 | 0.5738 | 0.1032 | 0.0589 | 0.97 | 2.657 | 4.176
54.1 | 0.36 | 0.61 | 0.0983 | 0.0572 | 0.941 | 2.579 | 3.977
58.3 | 0.38 | 0.6426 | 0.0932 | 0.0554 | 0.912 | 2.498 | 3.77
62.5 | 0.41 | 0.6721 | 0.0879 | 0.0535 | 0.881 | 2.414 | 3.555
66.6 | 0.44 | 0.699 | 0.0825 | 0.0515 | 0.848 | 2.323 | 3.336
70.8 | 0.46 | 0.7236 | 0.0769 | 0.0494 | 0.812 | 2.225 | 3.113
74.9 | 0.49 | 0.746 | 0.0713 | 0.047 | 0.773 | 2.117 | 2.884
79.1 | 0.52 | 0.7661 | 0.0655 | 0.0443 | 0.73 | 1.999 | 2.649
83.3 | 0.55 | 0.7838 | 0.0595 | 0.0415 | 0.682 | 1.87 | 2.409
87.4 | 0.57 | 0.7983 | 0.0534 | 0.0384 | 0.632 | 1.731 | 2.162
91.6 | 0.6 | 0.8089 | 0.0472 | 0.0351 | 0.577 | 1.581 | 1.91
95.8 | 0.63 | 0.8157 | 0.0409 | 0.0315 | 0.517 | 1.418 | 1.653
99.9 | 0.66 | 0.8174 | 0.0344 | 0.0275 | 0.453 | 1.242 | 1.39
104.1 | 0.68 | 0.808 | 0.0277 | 0.0234 | 0.385 | 1.056 | 1.121
108.3 | 0.71 | 0.782 | 0.021 | 0.0191 | 0.314 | 0.861 | 0.851
112.4 | 0.74 | 0.7247 | 0.0142 | 0.0144 | 0.237 | 0.65 | 0.573
116.6 | 0.76 | 0.5732 | 0.0072 | 0.0095 | 0.157 | 0.43 | 0.29
120.7 | 0.79 | -0.0051 | 0 | 0.005 | 0.082 | 0.223 | -0.001
PROP | RPM | = | 24000
V | J | Pe | Ct | Cp | PWR | Torque | Thrust
(mph) | (Adv | Ratio) | (Hp) | (In-Lbf) | (Lbf)
0 | 0 | 0 | 0.1369 | 0.0997 | 1.863 | 4.891 | 6.032
4.3 | 0.03 | 0.0389 | 0.1362 | 0.0955 | 1.785 | 4.687 | 5.998
8.7 | 0.05 | 0.0809 | 0.1352 | 0.0913 | 1.706 | 4.48 | 5.957
13 | 0.08 | 0.1261 | 0.1341 | 0.0871 | 1.627 | 4.273 | 5.907
17.4 | 0.11 | 0.1746 | 0.1326 | 0.0829 | 1.549 | 4.069 | 5.841
21.7 | 0.14 | 0.2261 | 0.1305 | 0.0788 | 1.473 | 3.867 | 5.751
26.1 | 0.16 | 0.2801 | 0.1279 | 0.0748 | 1.398 | 3.672 | 5.637
30.4 | 0.19 | 0.3348 | 0.1249 | 0.0713 | 1.332 | 3.499 | 5.503
34.7 | 0.22 | 0.3881 | 0.1215 | 0.0684 | 1.278 | 3.355 | 5.352
39.1 | 0.25 | 0.4391 | 0.1177 | 0.0659 | 1.231 | 3.232 | 5.186
43.4 | 0.27 | 0.487 | 0.1136 | 0.0636 | 1.189 | 3.124 | 5.003
47.8 | 0.3 | 0.5315 | 0.1091 | 0.0616 | 1.152 | 3.025 | 4.807
52.1 | 0.33 | 0.5722 | 0.1044 | 0.0597 | 1.117 | 2.933 | 4.598
56.5 | 0.35 | 0.609 | 0.0994 | 0.0579 | 1.083 | 2.843 | 4.379
60.8 | 0.38 | 0.642 | 0.0942 | 0.0561 | 1.048 | 2.752 | 4.15
65.1 | 0.41 | 0.6718 | 0.0888 | 0.0541 | 1.012 | 2.658 | 3.914
69.5 | 0.44 | 0.6989 | 0.0834 | 0.0521 | 0.974 | 2.558 | 3.675
73.8 | 0.46 | 0.7239 | 0.0778 | 0.0499 | 0.932 | 2.449 | 3.429
78.2 | 0.49 | 0.7467 | 0.0721 | 0.0474 | 0.887 | 2.329 | 3.177
82.5 | 0.52 | 0.7673 | 0.0663 | 0.0448 | 0.837 | 2.198 | 2.919
86.9 | 0.55 | 0.7855 | 0.0603 | 0.0419 | 0.783 | 2.056 | 2.655
91.2 | 0.57 | 0.8007 | 0.0541 | 0.0388 | 0.724 | 1.902 | 2.385
95.5 | 0.6 | 0.8119 | 0.0478 | 0.0354 | 0.661 | 1.737 | 2.108
99.9 | 0.63 | 0.8194 | 0.0414 | 0.0317 | 0.593 | 1.557 | 1.824
104.2 | 0.66 | 0.8218 | 0.0348 | 0.0277 | 0.518 | 1.361 | 1.533
108.6 | 0.68 | 0.8137 | 0.0281 | 0.0236 | 0.441 | 1.158 | 1.24
112.9 | 0.71 | 0.7886 | 0.0213 | 0.0192 | 0.359 | 0.942 | 0.94
117.2 | 0.74 | 0.7325 | 0.0144 | 0.0145 | 0.27 | 0.71 | 0.633
121.6 | 0.76 | 0.581 | 0.0072 | 0.0095 | 0.178 | 0.468 | 0.319
125.9 | 0.79 | -0.0051 | 0 | 0.0049 | 0.092 | 0.241 | -0.001
PROP | RPM | = | 25000
V | J | Pe | Ct | Cp | PWR | Torque | Thrust
(mph) | (Adv | Ratio) | (Hp) | (In-Lbf) | (Lbf)
0 | 0 | 0 | 0.1383 | 0.1077 | 2.275 | 5.735 | 6.611
4.5 | 0.03 | 0.0365 | 0.1376 | 0.1027 | 2.17 | 5.471 | 6.577
9 | 0.05 | 0.0763 | 0.1367 | 0.0977 | 2.065 | 5.205 | 6.534
13.6 | 0.08 | 0.1196 | 0.1356 | 0.0927 | 1.959 | 4.939 | 6.482
18.1 | 0.11 | 0.1667 | 0.1342 | 0.0878 | 1.856 | 4.678 | 6.417
22.6 | 0.14 | 0.2175 | 0.1323 | 0.083 | 1.753 | 4.419 | 6.326
27.1 | 0.16 | 0.2714 | 0.1298 | 0.0783 | 1.653 | 4.168 | 6.203
31.6 | 0.19 | 0.3274 | 0.1267 | 0.0739 | 1.561 | 3.935 | 6.056
36.2 | 0.22 | 0.3822 | 0.1232 | 0.0703 | 1.486 | 3.746 | 5.889
40.7 | 0.25 | 0.4343 | 0.1193 | 0.0674 | 1.425 | 3.592 | 5.704
45.2 | 0.27 | 0.4833 | 0.1151 | 0.065 | 1.372 | 3.46 | 5.503
49.7 | 0.3 | 0.5287 | 0.1106 | 0.0628 | 1.326 | 3.342 | 5.286
54.2 | 0.33 | 0.5701 | 0.1058 | 0.0607 | 1.283 | 3.233 | 5.055
58.8 | 0.35 | 0.6075 | 0.1007 | 0.0588 | 1.242 | 3.13 | 4.813
63.3 | 0.38 | 0.641 | 0.0954 | 0.0568 | 1.201 | 3.028 | 4.561
67.8 | 0.41 | 0.6711 | 0.09 | 0.0549 | 1.159 | 2.922 | 4.302
72.3 | 0.44 | 0.6986 | 0.0845 | 0.0528 | 1.115 | 2.811 | 4.039
76.8 | 0.46 | 0.7239 | 0.0788 | 0.0505 | 1.067 | 2.689 | 3.768
81.4 | 0.49 | 0.7471 | 0.073 | 0.048 | 1.014 | 2.557 | 3.492
85.9 | 0.52 | 0.7682 | 0.0671 | 0.0453 | 0.957 | 2.412 | 3.209
90.4 | 0.55 | 0.7869 | 0.0611 | 0.0424 | 0.895 | 2.256 | 2.92
94.9 | 0.57 | 0.8028 | 0.0549 | 0.0392 | 0.827 | 2.086 | 2.623
99.4 | 0.6 | 0.8147 | 0.0485 | 0.0357 | 0.755 | 1.903 | 2.319
104 | 0.63 | 0.8229 | 0.042 | 0.032 | 0.676 | 1.704 | 2.006
108.5 | 0.65 | 0.826 | 0.0353 | 0.028 | 0.592 | 1.492 | 1.689
113 | 0.68 | 0.8187 | 0.0286 | 0.0238 | 0.503 | 1.268 | 1.366
117.5 | 0.71 | 0.7945 | 0.0217 | 0.0194 | 0.409 | 1.031 | 1.036
122 | 0.74 | 0.7386 | 0.0146 | 0.0146 | 0.308 | 0.776 | 0.699
126.6 | 0.76 | 0.5856 | 0.0074 | 0.0096 | 0.203 | 0.513 | 0.353
131.1 | 0.79 | -0.0058 | 0 | 0.0049 | 0.104 | 0.261 | -0.002
PROP | RPM | = | 26000
V | J | Pe | Ct | Cp | PWR | Torque | Thrust
(mph) | (Adv | Ratio) | (Hp) | (In-Lbf) | (Lbf)
0 | 0 | 0 | 0.1401 | 0.1184 | 2.813 | 6.818 | 7.242
4.7 | 0.03 | 0.0338 | 0.1394 | 0.1124 | 2.671 | 6.473 | 7.206
9.4 | 0.05 | 0.071 | 0.1385 | 0.1064 | 2.528 | 6.129 | 7.163
14.1 | 0.08 | 0.112 | 0.1375 | 0.1004 | 2.385 | 5.782 | 7.111
18.8 | 0.11 | 0.1574 | 0.1363 | 0.0944 | 2.243 | 5.437 | 7.045
23.5 | 0.14 | 0.2073 | 0.1346 | 0.0885 | 2.102 | 5.096 | 6.96
28.2 | 0.16 | 0.2609 | 0.1322 | 0.0828 | 1.968 | 4.77 | 6.834
32.9 | 0.19 | 0.3177 | 0.129 | 0.0775 | 1.841 | 4.462 | 6.671
37.6 | 0.22 | 0.3751 | 0.1254 | 0.0729 | 1.732 | 4.198 | 6.484
42.3 | 0.25 | 0.4287 | 0.1214 | 0.0695 | 1.65 | 4.001 | 6.277
47 | 0.27 | 0.4788 | 0.117 | 0.0666 | 1.583 | 3.836 | 6.052
51.7 | 0.3 | 0.5251 | 0.1124 | 0.0641 | 1.524 | 3.694 | 5.809
56.4 | 0.33 | 0.5674 | 0.1074 | 0.0619 | 1.471 | 3.565 | 5.552
61 | 0.35 | 0.6054 | 0.1022 | 0.0598 | 1.421 | 3.444 | 5.283
65.7 | 0.38 | 0.6393 | 0.0968 | 0.0578 | 1.373 | 3.328 | 5.007
70.4 | 0.41 | 0.6698 | 0.0914 | 0.0557 | 1.325 | 3.211 | 4.723
75.1 | 0.44 | 0.6976 | 0.0858 | 0.0536 | 1.274 | 3.088 | 4.435
79.8 | 0.46 | 0.7233 | 0.0801 | 0.0513 | 1.218 | 2.953 | 4.139
84.5 | 0.49 | 0.747 | 0.0742 | 0.0487 | 1.157 | 2.806 | 3.835
89.2 | 0.52 | 0.7685 | 0.0682 | 0.0459 | 1.091 | 2.645 | 3.524
93.9 | 0.54 | 0.7879 | 0.062 | 0.0429 | 1.019 | 2.47 | 3.205
98.6 | 0.57 | 0.8044 | 0.0557 | 0.0396 | 0.941 | 2.281 | 2.878
103.3 | 0.6 | 0.8168 | 0.0492 | 0.0361 | 0.858 | 2.08 | 2.544
108 | 0.63 | 0.8254 | 0.0426 | 0.0324 | 0.769 | 1.864 | 2.204
112.7 | 0.65 | 0.8287 | 0.0359 | 0.0283 | 0.674 | 1.633 | 1.858
117.4 | 0.68 | 0.8217 | 0.0291 | 0.0241 | 0.573 | 1.389 | 1.504
122.1 | 0.71 | 0.7968 | 0.0221 | 0.0197 | 0.467 | 1.132 | 1.143
126.8 | 0.74 | 0.7378 | 0.0149 | 0.0149 | 0.354 | 0.857 | 0.772
131.5 | 0.76 | 0.5829 | 0.0075 | 0.0099 | 0.235 | 0.569 | 0.39
136.2 | 0.79 | -0.0067 | 0 | 0.0051 | 0.12 | 0.291 | -0.002
PROP | RPM | = | 26999
V | J | Pe | Ct | Cp | PWR | Torque | Thrust
(mph) | (Adv | Ratio) | (Hp) | (In-Lbf) | (Lbf)
0 | 0 | 0 | 0.1428 | 0.1454 | 3.87 | 9.033 | 7.961
4.9 | 0.03 | 0.0286 | 0.1423 | 0.1355 | 3.605 | 8.416 | 7.935
9.7 | 0.05 | 0.0614 | 0.1418 | 0.1256 | 3.341 | 7.799 | 7.904
14.6 | 0.08 | 0.0994 | 0.141 | 0.1157 | 3.078 | 7.185 | 7.86
19.5 | 0.11 | 0.1424 | 0.14 | 0.1069 | 2.846 | 6.643 | 7.808
24.3 | 0.14 | 0.1904 | 0.1386 | 0.099 | 2.635 | 6.15 | 7.729
29.2 | 0.16 | 0.2439 | 0.1365 | 0.0913 | 2.43 | 5.672 | 7.608
34.1 | 0.19 | 0.3014 | 0.1328 | 0.0839 | 2.232 | 5.209 | 7.402
38.9 | 0.22 | 0.3611 | 0.1291 | 0.0778 | 2.07 | 4.832 | 7.198
43.8 | 0.24 | 0.4181 | 0.1247 | 0.073 | 1.943 | 4.536 | 6.955
48.7 | 0.27 | 0.4702 | 0.12 | 0.0694 | 1.847 | 4.312 | 6.693
53.5 | 0.3 | 0.5184 | 0.115 | 0.0663 | 1.765 | 4.121 | 6.41
58.4 | 0.33 | 0.5632 | 0.1095 | 0.0635 | 1.689 | 3.943 | 6.108
63.3 | 0.35 | 0.6021 | 0.1041 | 0.0612 | 1.627 | 3.799 | 5.807
68.1 | 0.38 | 0.6365 | 0.0987 | 0.059 | 1.571 | 3.668 | 5.504
73 | 0.41 | 0.6674 | 0.0931 | 0.0569 | 1.514 | 3.535 | 5.191
77.9 | 0.44 | 0.6955 | 0.0874 | 0.0547 | 1.455 | 3.397 | 4.874
82.7 | 0.46 | 0.7216 | 0.0816 | 0.0523 | 1.391 | 3.246 | 4.548
87.6 | 0.49 | 0.7458 | 0.0756 | 0.0496 | 1.32 | 3.082 | 4.215
92.5 | 0.52 | 0.7679 | 0.0695 | 0.0468 | 1.244 | 2.905 | 3.874
97.4 | 0.54 | 0.7878 | 0.0632 | 0.0437 | 1.162 | 2.712 | 3.526
102.2 | 0.57 | 0.8045 | 0.0568 | 0.0403 | 1.074 | 2.506 | 3.169
107.1 | 0.6 | 0.8169 | 0.0503 | 0.0368 | 0.98 | 2.288 | 2.804
112 | 0.63 | 0.8252 | 0.0437 | 0.0331 | 0.881 | 2.055 | 2.434
116.8 | 0.65 | 0.8285 | 0.0368 | 0.029 | 0.772 | 1.802 | 2.054
121.7 | 0.68 | 0.8215 | 0.0299 | 0.0247 | 0.658 | 1.535 | 1.665
126.6 | 0.71 | 0.7944 | 0.0227 | 0.0202 | 0.538 | 1.257 | 1.267
131.4 | 0.73 | 0.7317 | 0.0154 | 0.0154 | 0.411 | 0.959 | 0.858
136.3 | 0.76 | 0.5746 | 0.0078 | 0.0103 | 0.275 | 0.642 | 0.435
141.2 | 0.79 | 0.0018 | 0 | 0.0055 | 0.146 | 0.342 | 0.001
PROP | RPM | = | 28000
V | J | Pe | Ct | Cp | PWR | Torque | Thrust
(mph) | (Adv | Ratio) | (Hp) | (In-Lbf) | (Lbf)
0 | 0 | 0 | 0.1459 | 0.1984 | 5.889 | 13.255 | 8.747
5 | 0.03 | 0.0213 | 0.1453 | 0.1846 | 5.478 | 12.33 | 8.712
10.1 | 0.05 | 0.0461 | 0.1446 | 0.1703 | 5.054 | 11.376 | 8.669
15.1 | 0.08 | 0.075 | 0.1437 | 0.156 | 4.629 | 10.419 | 8.618
20.1 | 0.11 | 0.1094 | 0.1427 | 0.1415 | 4.2 | 9.455 | 8.555
25.2 | 0.14 | 0.1507 | 0.1414 | 0.1273 | 3.777 | 8.503 | 8.48
30.2 | 0.16 | 0.2012 | 0.14 | 0.1132 | 3.36 | 7.564 | 8.393
35.2 | 0.19 | 0.2623 | 0.1379 | 0.0998 | 2.962 | 6.666 | 8.266
40.3 | 0.22 | 0.3319 | 0.1341 | 0.0877 | 2.602 | 5.857 | 8.043
45.3 | 0.24 | 0.4023 | 0.1293 | 0.0785 | 2.329 | 5.241 | 7.753
50.3 | 0.27 | 0.458 | 0.1242 | 0.0736 | 2.184 | 4.916 | 7.45
55.4 | 0.3 | 0.5073 | 0.119 | 0.07 | 2.077 | 4.674 | 7.133
60.4 | 0.33 | 0.5504 | 0.1135 | 0.0671 | 1.993 | 4.486 | 6.809
65.4 | 0.35 | 0.5887 | 0.108 | 0.0647 | 1.92 | 4.322 | 6.478
70.5 | 0.38 | 0.6232 | 0.1024 | 0.0624 | 1.852 | 4.168 | 6.141
75.5 | 0.41 | 0.6546 | 0.0966 | 0.06 | 1.781 | 4.009 | 5.79
80.5 | 0.43 | 0.6832 | 0.0906 | 0.0576 | 1.708 | 3.845 | 5.434
85.6 | 0.46 | 0.7101 | 0.0844 | 0.0548 | 1.626 | 3.661 | 5.061
90.6 | 0.49 | 0.7388 | 0.0779 | 0.0515 | 1.528 | 3.44 | 4.673
95.6 | 0.52 | 0.7647 | 0.0714 | 0.0481 | 1.427 | 3.212 | 4.279
100.7 | 0.54 | 0.7858 | 0.0649 | 0.0448 | 1.33 | 2.994 | 3.894
105.7 | 0.57 | 0.8026 | 0.0584 | 0.0415 | 1.23 | 2.769 | 3.503
110.7 | 0.6 | 0.8149 | 0.0518 | 0.0379 | 1.125 | 2.532 | 3.104
115.8 | 0.62 | 0.8227 | 0.045 | 0.0341 | 1.012 | 2.277 | 2.696
120.8 | 0.65 | 0.8252 | 0.038 | 0.03 | 0.889 | 2.002 | 2.278
125.8 | 0.68 | 0.8171 | 0.0308 | 0.0256 | 0.76 | 1.71 | 1.849
130.9 | 0.71 | 0.7872 | 0.0235 | 0.021 | 0.625 | 1.406 | 1.409
135.9 | 0.73 | 0.7207 | 0.0159 | 0.0162 | 0.48 | 1.081 | 0.955
140.9 | 0.76 | 0.5646 | 0.0082 | 0.011 | 0.326 | 0.733 | 0.489
146 | 0.79 | 0.004 | 0 | 0.0061 | 0.182 | 0.409 | 0.002
PROP | RPM | = | 29000
V | J | Pe | Ct | Cp | PWR | Torque | Thrust
(mph) | (Adv | Ratio) | (Hp) | (In-Lbf) | (Lbf)
0 | 0 | 0 | 0.1467 | 0.2022 | 6.667 | 14.488 | 9.434
5.2 | 0.03 | 0.0206 | 0.1463 | 0.1923 | 6.342 | 13.783 | 9.408
10.4 | 0.05 | 0.0431 | 0.1458 | 0.1832 | 6.041 | 13.129 | 9.381
15.6 | 0.08 | 0.0681 | 0.1453 | 0.1731 | 5.707 | 12.404 | 9.344
20.8 | 0.11 | 0.0962 | 0.1446 | 0.1627 | 5.364 | 11.658 | 9.299
26 | 0.14 | 0.1267 | 0.1438 | 0.1535 | 5.062 | 11.001 | 9.253
31.2 | 0.16 | 0.1625 | 0.1429 | 0.1427 | 4.705 | 10.225 | 9.191
36.4 | 0.19 | 0.2039 | 0.1417 | 0.1316 | 4.338 | 9.428 | 9.112
41.6 | 0.22 | 0.2552 | 0.1392 | 0.1181 | 3.894 | 8.462 | 8.956
46.8 | 0.24 | 0.3185 | 0.1357 | 0.1037 | 3.42 | 7.433 | 8.727
52 | 0.27 | 0.3988 | 0.1309 | 0.0888 | 2.927 | 6.361 | 8.417
57.2 | 0.3 | 0.4751 | 0.1251 | 0.0784 | 2.585 | 5.617 | 8.05
62.4 | 0.32 | 0.5271 | 0.1189 | 0.0732 | 2.414 | 5.247 | 7.647
67.6 | 0.35 | 0.5676 | 0.1128 | 0.0699 | 2.304 | 5.008 | 7.255
72.8 | 0.38 | 0.6052 | 0.1066 | 0.0667 | 2.199 | 4.78 | 6.856
78 | 0.41 | 0.6401 | 0.1002 | 0.0635 | 2.095 | 4.553 | 6.447
83.2 | 0.43 | 0.673 | 0.0938 | 0.0604 | 1.99 | 4.325 | 6.036
88.4 | 0.46 | 0.7042 | 0.0874 | 0.0571 | 1.882 | 4.09 | 5.622
93.6 | 0.49 | 0.7295 | 0.0809 | 0.054 | 1.781 | 3.871 | 5.206
98.8 | 0.51 | 0.7485 | 0.0747 | 0.0513 | 1.691 | 3.676 | 4.805
104 | 0.54 | 0.766 | 0.0682 | 0.0482 | 1.589 | 3.454 | 4.389
109.2 | 0.57 | 0.7779 | 0.0616 | 0.045 | 1.483 | 3.223 | 3.962
114.4 | 0.6 | 0.7919 | 0.0545 | 0.0409 | 1.35 | 2.934 | 3.504
119.6 | 0.62 | 0.7953 | 0.0473 | 0.037 | 1.22 | 2.651 | 3.042
124.8 | 0.65 | 0.8044 | 0.0398 | 0.0321 | 1.059 | 2.301 | 2.559
130 | 0.68 | 0.7977 | 0.0321 | 0.0272 | 0.898 | 1.953 | 2.067
135.2 | 0.7 | 0.7666 | 0.0244 | 0.0223 | 0.737 | 1.602 | 1.567
140.4 | 0.73 | 0.7019 | 0.0163 | 0.017 | 0.561 | 1.219 | 1.052
145.6 | 0.76 | 0.5386 | 0.0081 | 0.0114 | 0.376 | 0.817 | 0.522
150.8 | 0.78 | -0.0035 | 0 | 0.0066 | 0.218 | 0.474 | -0.002
PROP | RPM | = | 30000
V | J | Pe | Ct | Cp | PWR | Torque | Thrust
(mph) | (Adv | Ratio) | (Hp) | (In-Lbf) | (Lbf)
0 | 0 | 0 | 0.1477 | 0.2191 | 7.997 | 16.801 | 10.168
5.4 | 0.03 | 0.0191 | 0.1472 | 0.2081 | 7.598 | 15.961 | 10.133
10.8 | 0.05 | 0.0403 | 0.1466 | 0.1968 | 7.183 | 15.091 | 10.092
16.1 | 0.08 | 0.064 | 0.1458 | 0.1849 | 6.751 | 14.183 | 10.039
21.5 | 0.11 | 0.0909 | 0.145 | 0.1726 | 6.301 | 13.237 | 9.978
26.9 | 0.14 | 0.1215 | 0.1439 | 0.1603 | 5.85 | 12.29 | 9.907
32.3 | 0.16 | 0.1567 | 0.1428 | 0.1479 | 5.401 | 11.346 | 9.828
37.7 | 0.19 | 0.1975 | 0.1415 | 0.1357 | 4.953 | 10.406 | 9.739
43.1 | 0.22 | 0.2436 | 0.14 | 0.1244 | 4.543 | 9.543 | 9.637
48.4 | 0.24 | 0.2981 | 0.137 | 0.112 | 4.087 | 8.586 | 9.431
53.8 | 0.27 | 0.3531 | 0.1334 | 0.1023 | 3.733 | 7.842 | 9.182
59.2 | 0.3 | 0.4049 | 0.1295 | 0.0952 | 3.476 | 7.302 | 8.914
64.6 | 0.32 | 0.4663 | 0.125 | 0.087 | 3.178 | 6.676 | 8.604
70 | 0.35 | 0.5327 | 0.1197 | 0.079 | 2.885 | 6.061 | 8.238
75.3 | 0.38 | 0.5772 | 0.1136 | 0.0745 | 2.721 | 5.716 | 7.817
80.7 | 0.41 | 0.6118 | 0.1064 | 0.0706 | 2.576 | 5.412 | 7.321
86.1 | 0.43 | 0.6438 | 0.0997 | 0.0671 | 2.448 | 5.143 | 6.863
91.5 | 0.46 | 0.6738 | 0.0925 | 0.0631 | 2.305 | 4.842 | 6.365
96.9 | 0 | 0 | 0 | 0 | 0 | 0 | 0
102.3 | 0.51 | 0.722 | 0.0783 | 0.0558 | 2.036 | 4.278 | 5.391
107.6 | 0.54 | 0.7429 | 0.0711 | 0.0518 | 1.891 | 3.973 | 4.894
113 | 0.57 | 0.7614 | 0.0637 | 0.0476 | 1.736 | 3.647 | 4.386
118.4 | 0.6 | 0.7765 | 0.0562 | 0.0431 | 1.573 | 3.304 | 3.868
123.8 | 0.62 | 0.788 | 0.0485 | 0.0383 | 1.399 | 2.938 | 3.338
129.2 | 0.65 | 0.7914 | 0.0408 | 0.0335 | 1.224 | 2.571 | 2.812
134.5 | 0.68 | 0.7715 | 0.0331 | 0.0291 | 1.061 | 2.228 | 2.28
139.9 | 0.7 | 0.7238 | 0.0253 | 0.0246 | 0.897 | 1.885 | 1.741
145.3 | 0.73 | 0.6378 | 0.017 | 0.0195 | 0.711 | 1.494 | 1.171
150.7 | 0.76 | 0.4593 | 0.0085 | 0.014 | 0.51 | 1.072 | 0.583
156.1 | 0.78 | -0.0146 | -0.0002 | 0.0085 | 0.309 | 0.649 | -0.011
PROP | RPM | = | 33000
V | J | Pe | Ct | Cp | PWR | Torque | Thrust
(mph) | (Adv | Ratio) | (Hp) | (In-Lbf) | (Lbf)
0 | 0 | 0 | 0.1413 | 0.1679 | 8.159 | 15.583 | 11.768
5.9 | 0.03 | 0.0233 | 0.1407 | 0.1631 | 7.922 | 15.13 | 11.721
11.8 | 0.05 | 0.0478 | 0.1401 | 0.158 | 7.676 | 14.66 | 11.669
17.7 | 0.08 | 0.0739 | 0.1394 | 0.1527 | 7.421 | 14.172 | 11.608
23.6 | 0.11 | 0.1015 | 0.1385 | 0.1473 | 7.155 | 13.665 | 11.537
29.5 | 0.13 | 0.1309 | 0.1375 | 0.1417 | 6.884 | 13.148 | 11.457
35.4 | 0.16 | 0.1628 | 0.1364 | 0.1357 | 6.592 | 12.59 | 11.364
41.3 | 0.19 | 0.203 | 0.1327 | 0.1234 | 5.998 | 11.455 | 11.053
47.2 | 0.22 | 0.2338 | 0.1338 | 0.1235 | 6.001 | 11.461 | 11.144
53.1 | 0.24 | 0.2737 | 0.1323 | 0.1173 | 5.701 | 10.889 | 11.017
59 | 0.27 | 0.3177 | 0.1302 | 0.1106 | 5.372 | 10.259 | 10.845
64.9 | 0.3 | 0.3616 | 0.1269 | 0.1041 | 5.059 | 9.662 | 10.568
70.8 | 0.32 | 0.4263 | 0.1224 | 0.093 | 4.516 | 8.626 | 10.195
76.7 | 0.35 | 0.4924 | 0.1175 | 0.0837 | 4.068 | 7.769 | 9.791
82.6 | 0.38 | 0.5483 | 0.1119 | 0.0771 | 3.745 | 7.152 | 9.319
88.5 | 0.4 | 0.5826 | 0.1055 | 0.0733 | 3.561 | 6.801 | 8.789
94.4 | 0.43 | 0.6105 | 0.0994 | 0.0702 | 3.413 | 6.518 | 8.276
100.3 | 0.46 | 0.6318 | 0.0935 | 0.0679 | 3.297 | 6.296 | 7.785
106.2 | 0.49 | 0.6483 | 0.0877 | 0.0657 | 3.193 | 6.099 | 7.308
112.1 | 0.51 | 0.6619 | 0.0812 | 0.0629 | 3.057 | 5.838 | 6.767
118 | 0.54 | 0.6804 | 0.0736 | 0.0584 | 2.837 | 5.417 | 6.132
123.9 | 0.57 | 0.6955 | 0.0657 | 0.0535 | 2.602 | 4.969 | 5.475
129.8 | 0.59 | 0.705 | 0.0577 | 0.0486 | 2.362 | 4.511 | 4.81
135.7 | 0.62 | 0.7029 | 0.0504 | 0.0445 | 2.163 | 4.13 | 4.2
141.6 | 0.65 | 0.6879 | 0.0432 | 0.0406 | 1.975 | 3.772 | 3.597
147.5 | 0.67 | 0.6642 | 0.0355 | 0.0361 | 1.754 | 3.349 | 2.961
153.4 | 0.7 | 0.617 | 0.0276 | 0.0314 | 1.527 | 2.917 | 2.303
159.3 | 0.73 | 0.5299 | 0.0188 | 0.0259 | 1.259 | 2.404 | 1.57
165.2 | 0.76 | 0.3418 | 0.009 | 0.0199 | 0.966 | 1.846 | 0.75
171.1 | 0.78 | -0.0161 | -0.0003 | 0.0144 | 0.701 | 1.339 | -0.025
PROP | RPM | = | 34000
V | J | Pe | Ct | Cp | PWR | Torque | Thrust
(mph) | (Adv | Ratio) | (Hp) | (In-Lbf) | (Lbf)
0 | 0 | 0 | 0.1391 | 0.156 | 8.292 | 15.37 | 12.296
6 | 0.03 | 0.0244 | 0.1384 | 0.1516 | 8.058 | 14.938 | 12.236
12 | 0.05 | 0.05 | 0.1376 | 0.1469 | 7.806 | 14.47 | 12.165
18 | 0.08 | 0.077 | 0.1367 | 0.142 | 7.548 | 13.992 | 12.085
24.1 | 0.11 | 0.1058 | 0.1357 | 0.1369 | 7.274 | 13.484 | 11.998
30.1 | 0.13 | 0.1362 | 0.1346 | 0.1318 | 7.005 | 12.985 | 11.899
36.1 | 0.16 | 0.1691 | 0.1333 | 0.1262 | 6.707 | 12.433 | 11.785
42.1 | 0.19 | 0.2046 | 0.1318 | 0.1204 | 6.398 | 11.861 | 11.658
48.1 | 0.21 | 0.2427 | 0.1303 | 0.1147 | 6.094 | 11.297 | 11.524
54.1 | 0.24 | 0.2846 | 0.1286 | 0.1085 | 5.768 | 10.692 | 11.371
60.2 | 0.27 | 0.3308 | 0.1267 | 0.1022 | 5.433 | 10.072 | 11.204
66.2 | 0.29 | 0.3794 | 0.1238 | 0.0958 | 5.09 | 9.435 | 10.943
72.2 | 0.32 | 0.4267 | 0.1197 | 0.0898 | 4.773 | 8.848 | 10.582
78.2 | 0.35 | 0.4676 | 0.1154 | 0.0856 | 4.549 | 8.433 | 10.202
84.2 | 0.37 | 0.5038 | 0.1108 | 0.0822 | 4.366 | 8.094 | 9.796
90.2 | 0.4 | 0.5421 | 0.1057 | 0.0781 | 4.148 | 7.689 | 9.346
96.2 | 0.43 | 0.5826 | 0.0996 | 0.073 | 3.879 | 7.191 | 8.805
102.3 | 0.45 | 0.6069 | 0.0928 | 0.0694 | 3.685 | 6.832 | 8.202
108.3 | 0.48 | 0.6233 | 0.0817 | 0.0629 | 3.345 | 6.2 | 7.221
114.3 | 0.51 | 0.6491 | 0.0789 | 0.0616 | 3.276 | 6.072 | 6.976
120.3 | 0.53 | 0.6658 | 0.0721 | 0.0578 | 3.071 | 5.692 | 6.372
126.3 | 0.56 | 0.6762 | 0.0655 | 0.0543 | 2.885 | 5.348 | 5.791
132.3 | 0.59 | 0.6738 | 0.0591 | 0.0515 | 2.737 | 5.074 | 5.227
138.4 | 0.61 | 0.6665 | 0.0516 | 0.0476 | 2.527 | 4.685 | 4.565
144.4 | 0.64 | 0.6508 | 0.0425 | 0.0418 | 2.222 | 4.118 | 3.756
150.4 | 0.67 | 0.6317 | 0.035 | 0.037 | 1.967 | 3.646 | 3.099
156.4 | 0.69 | 0.5862 | 0.0265 | 0.0314 | 1.667 | 3.091 | 2.344
162.4 | 0.72 | 0.5072 | 0.0179 | 0.0255 | 1.355 | 2.512 | 1.587
168.4 | 0.75 | 0.3425 | 0.0092 | 0.02 | 1.061 | 1.967 | 0.809
174.4 | 0.77 | -0.0025 | 0 | 0.0146 | 0.776 | 1.438 | -0.004