## 8x6E
8x6E | (8x6E.dat) | 2014-12-25
====== | PERFORMANCE | DATA | (versus | advance | ratio | and | MPH) | ======
DEFINITIONS:
J=V/nD | (advance | ratio)
Ct=T/(rho | * | n**2 | * | D**4) | (thrust | coef.)
Cp=P/(rho | * | n**3 | * | D**5) | (power | coef.)
Pe=Ct*J/Cp | (efficiency)
V | (model | speed | in | MPH)
PROP | RPM | = | 1000
V | J | Pe | Ct | Cp | PWR | Torque | Thrust
(mph) | (Adv | Ratio) | (Hp) | (In-Lbf) | (Lbf)
0 | 0 | 0 | 0.1331 | 0.0678 | 0 | 0.011 | 0.017
0.3 | 0.03 | 0.0652 | 0.1328 | 0.0691 | 0 | 0.011 | 0.017
0.5 | 0.07 | 0.1278 | 0.1324 | 0.0704 | 0 | 0.012 | 0.017
0.8 | 0.1 | 0.1875 | 0.132 | 0.0717 | 0 | 0.012 | 0.017
1 | 0.14 | 0.2445 | 0.1314 | 0.073 | 0 | 0.012 | 0.017
1.3 | 0.17 | 0.2988 | 0.1307 | 0.0742 | 0 | 0.012 | 0.017
1.5 | 0.2 | 0.3502 | 0.1297 | 0.0754 | 0 | 0.013 | 0.017
1.8 | 0.24 | 0.3989 | 0.1282 | 0.0764 | 0 | 0.013 | 0.017
2.1 | 0.27 | 0.4449 | 0.1262 | 0.077 | 0 | 0.013 | 0.016
2.3 | 0.31 | 0.4881 | 0.1238 | 0.0775 | 0 | 0.013 | 0.016
2.6 | 0.34 | 0.5283 | 0.1208 | 0.0777 | 0 | 0.013 | 0.016
2.8 | 0.37 | 0.5657 | 0.1174 | 0.0775 | 0 | 0.013 | 0.015
3.1 | 0.41 | 0.6001 | 0.1135 | 0.077 | 0 | 0.013 | 0.015
3.3 | 0.44 | 0.6315 | 0.109 | 0.0762 | 0 | 0.013 | 0.014
3.6 | 0.48 | 0.6599 | 0.1041 | 0.075 | 0 | 0.012 | 0.014
3.9 | 0.51 | 0.6851 | 0.0987 | 0.0733 | 0 | 0.012 | 0.013
4.1 | 0.54 | 0.7072 | 0.0927 | 0.0712 | 0 | 0.012 | 0.012
4.4 | 0.58 | 0.7262 | 0.0864 | 0.0687 | 0 | 0.011 | 0.011
4.6 | 0.61 | 0.7422 | 0.08 | 0.0659 | 0 | 0.011 | 0.01
4.9 | 0.65 | 0.7555 | 0.0735 | 0.0627 | 0 | 0.01 | 0.01
5.1 | 0.68 | 0.7665 | 0.0668 | 0.0592 | 0 | 0.01 | 0.009
5.4 | 0.71 | 0.7753 | 0.0599 | 0.0551 | 0 | 0.009 | 0.008
5.7 | 0.75 | 0.782 | 0.0529 | 0.0505 | 0 | 0.008 | 0.007
5.9 | 0.78 | 0.7858 | 0.0457 | 0.0454 | 0 | 0.008 | 0.006
6.2 | 0.81 | 0.7862 | 0.0383 | 0.0397 | 0 | 0.007 | 0.005
6.4 | 0.85 | 0.7796 | 0.0308 | 0.0336 | 0 | 0.006 | 0.004
6.7 | 0.88 | 0.7592 | 0.0233 | 0.027 | 0 | 0.004 | 0.003
6.9 | 0.92 | 0.7109 | 0.0156 | 0.0202 | 0 | 0.003 | 0.002
7.2 | 0.95 | 0.5846 | 0.0079 | 0.0129 | 0 | 0.002 | 0.001
7.5 | 0.98 | -0.0015 | 0 | 0.0054 | 0 | 0.001 | 0
PROP | RPM | = | 2000
V | J | Pe | Ct | Cp | PWR | Torque | Thrust
(mph) | (Adv | Ratio) | (Hp) | (In-Lbf) | (Lbf)
0 | 0 | 0 | 0.1331 | 0.0679 | 0.001 | 0.045 | 0.069
0.5 | 0.03 | 0.0652 | 0.1328 | 0.0691 | 0.001 | 0.046 | 0.069
1 | 0.07 | 0.1276 | 0.1325 | 0.0704 | 0.001 | 0.047 | 0.069
1.5 | 0.1 | 0.1873 | 0.1321 | 0.0717 | 0.002 | 0.048 | 0.069
2.1 | 0.14 | 0.2442 | 0.1315 | 0.073 | 0.002 | 0.049 | 0.069
2.6 | 0.17 | 0.2984 | 0.1308 | 0.0743 | 0.002 | 0.049 | 0.068
3.1 | 0.2 | 0.3499 | 0.1297 | 0.0755 | 0.002 | 0.05 | 0.068
3.6 | 0.24 | 0.3986 | 0.1283 | 0.0764 | 0.002 | 0.051 | 0.067
4.1 | 0.27 | 0.4445 | 0.1264 | 0.0771 | 0.002 | 0.051 | 0.066
4.6 | 0.31 | 0.4877 | 0.1239 | 0.0776 | 0.002 | 0.052 | 0.065
5.1 | 0.34 | 0.5279 | 0.121 | 0.0777 | 0.002 | 0.052 | 0.063
5.7 | 0.37 | 0.5652 | 0.1176 | 0.0776 | 0.002 | 0.052 | 0.061
6.2 | 0.41 | 0.5998 | 0.1136 | 0.0771 | 0.002 | 0.051 | 0.059
6.7 | 0.44 | 0.6312 | 0.1092 | 0.0763 | 0.002 | 0.051 | 0.057
7.2 | 0.47 | 0.6595 | 0.1043 | 0.0751 | 0.002 | 0.05 | 0.054
7.7 | 0.51 | 0.6847 | 0.0988 | 0.0734 | 0.002 | 0.049 | 0.052
8.2 | 0.54 | 0.7069 | 0.0929 | 0.0713 | 0.002 | 0.047 | 0.048
8.7 | 0.58 | 0.7259 | 0.0866 | 0.0688 | 0.001 | 0.046 | 0.045
9.2 | 0.61 | 0.742 | 0.0802 | 0.066 | 0.001 | 0.044 | 0.042
9.8 | 0.64 | 0.7553 | 0.0737 | 0.0628 | 0.001 | 0.042 | 0.038
10.3 | 0.68 | 0.7663 | 0.067 | 0.0593 | 0.001 | 0.039 | 0.035
10.8 | 0.71 | 0.7752 | 0.0601 | 0.0552 | 0.001 | 0.037 | 0.031
11.3 | 0.75 | 0.782 | 0.0531 | 0.0507 | 0.001 | 0.034 | 0.028
11.8 | 0.78 | 0.7858 | 0.0459 | 0.0455 | 0.001 | 0.03 | 0.024
12.3 | 0.81 | 0.7863 | 0.0385 | 0.0398 | 0.001 | 0.026 | 0.02
12.8 | 0.85 | 0.7797 | 0.0309 | 0.0336 | 0.001 | 0.022 | 0.016
13.4 | 0.88 | 0.7593 | 0.0233 | 0.0271 | 0.001 | 0.018 | 0.012
13.9 | 0.92 | 0.7107 | 0.0157 | 0.0202 | 0 | 0.013 | 0.008
14.4 | 0.95 | 0.5842 | 0.0079 | 0.0129 | 0 | 0.009 | 0.004
14.9 | 0.98 | -0.0009 | 0 | 0.0054 | 0 | 0.004 | 0
PROP | RPM | = | 3000
V | J | Pe | Ct | Cp | PWR | Torque | Thrust
(mph) | (Adv | Ratio) | (Hp) | (In-Lbf) | (Lbf)
0 | 0 | 0 | 0.1331 | 0.0679 | 0.005 | 0.102 | 0.156
0.8 | 0.03 | 0.0651 | 0.1328 | 0.0691 | 0.005 | 0.103 | 0.156
1.5 | 0.07 | 0.1275 | 0.1325 | 0.0704 | 0.005 | 0.105 | 0.156
2.3 | 0.1 | 0.1871 | 0.132 | 0.0717 | 0.005 | 0.107 | 0.155
3.1 | 0.14 | 0.244 | 0.1315 | 0.073 | 0.005 | 0.109 | 0.154
3.9 | 0.17 | 0.2982 | 0.1307 | 0.0743 | 0.005 | 0.111 | 0.153
4.6 | 0.2 | 0.3495 | 0.1297 | 0.0754 | 0.005 | 0.113 | 0.152
5.4 | 0.24 | 0.3982 | 0.1282 | 0.0764 | 0.005 | 0.114 | 0.151
6.2 | 0.27 | 0.4441 | 0.1262 | 0.0771 | 0.005 | 0.115 | 0.148
6.9 | 0.3 | 0.4872 | 0.1238 | 0.0775 | 0.006 | 0.116 | 0.145
7.7 | 0.34 | 0.5274 | 0.1209 | 0.0777 | 0.006 | 0.116 | 0.142
8.5 | 0.37 | 0.5648 | 0.1175 | 0.0775 | 0.006 | 0.116 | 0.138
9.2 | 0.41 | 0.5992 | 0.1136 | 0.0771 | 0.005 | 0.115 | 0.133
10 | 0.44 | 0.6306 | 0.1092 | 0.0763 | 0.005 | 0.114 | 0.128
10.8 | 0.47 | 0.659 | 0.1043 | 0.0751 | 0.005 | 0.112 | 0.122
11.6 | 0.51 | 0.6843 | 0.0989 | 0.0734 | 0.005 | 0.11 | 0.116
12.3 | 0.54 | 0.7064 | 0.093 | 0.0713 | 0.005 | 0.107 | 0.109
13.1 | 0.58 | 0.7255 | 0.0867 | 0.0688 | 0.005 | 0.103 | 0.102
13.9 | 0.61 | 0.7416 | 0.0803 | 0.066 | 0.005 | 0.099 | 0.094
14.6 | 0.64 | 0.755 | 0.0738 | 0.0629 | 0.004 | 0.094 | 0.087
15.4 | 0.68 | 0.7661 | 0.0671 | 0.0594 | 0.004 | 0.089 | 0.079
16.2 | 0.71 | 0.775 | 0.0603 | 0.0554 | 0.004 | 0.083 | 0.071
16.9 | 0.75 | 0.7818 | 0.0533 | 0.0508 | 0.004 | 0.076 | 0.063
17.7 | 0.78 | 0.7858 | 0.0461 | 0.0457 | 0.003 | 0.068 | 0.054
18.5 | 0.81 | 0.7864 | 0.0387 | 0.04 | 0.003 | 0.06 | 0.045
19.3 | 0.85 | 0.78 | 0.0311 | 0.0338 | 0.002 | 0.051 | 0.037
20 | 0.88 | 0.7599 | 0.0235 | 0.0272 | 0.002 | 0.041 | 0.028
20.8 | 0.91 | 0.7119 | 0.0158 | 0.0203 | 0.001 | 0.03 | 0.019
21.6 | 0.95 | 0.5846 | 0.0079 | 0.0129 | 0.001 | 0.019 | 0.009
22.3 | 0.98 | -0.0031 | 0 | 0.0054 | 0 | 0.008 | 0
PROP | RPM | = | 4000
V | J | Pe | Ct | Cp | PWR | Torque | Thrust
(mph) | (Adv | Ratio) | (Hp) | (In-Lbf) | (Lbf)
0 | 0 | 0 | 0.1332 | 0.068 | 0.011 | 0.181 | 0.278
1 | 0.03 | 0.065 | 0.1329 | 0.0692 | 0.012 | 0.184 | 0.277
2.1 | 0.07 | 0.1274 | 0.1326 | 0.0705 | 0.012 | 0.187 | 0.277
3.1 | 0.1 | 0.187 | 0.1321 | 0.0718 | 0.012 | 0.191 | 0.276
4.1 | 0.14 | 0.2439 | 0.1316 | 0.0731 | 0.012 | 0.194 | 0.275
5.1 | 0.17 | 0.298 | 0.1308 | 0.0743 | 0.013 | 0.198 | 0.273
6.2 | 0.2 | 0.3494 | 0.1298 | 0.0755 | 0.013 | 0.201 | 0.271
7.2 | 0.24 | 0.398 | 0.1283 | 0.0765 | 0.013 | 0.203 | 0.268
8.2 | 0.27 | 0.444 | 0.1264 | 0.0772 | 0.013 | 0.205 | 0.264
9.2 | 0.3 | 0.4871 | 0.124 | 0.0776 | 0.013 | 0.206 | 0.259
10.3 | 0.34 | 0.5273 | 0.1211 | 0.0778 | 0.013 | 0.207 | 0.253
11.3 | 0.37 | 0.5647 | 0.1177 | 0.0776 | 0.013 | 0.206 | 0.246
12.3 | 0.41 | 0.5991 | 0.1137 | 0.0772 | 0.013 | 0.205 | 0.237
13.3 | 0.44 | 0.6306 | 0.1094 | 0.0764 | 0.013 | 0.203 | 0.228
14.4 | 0.47 | 0.659 | 0.1045 | 0.0752 | 0.013 | 0.2 | 0.218
15.4 | 0.51 | 0.6843 | 0.0991 | 0.0736 | 0.012 | 0.196 | 0.207
16.4 | 0.54 | 0.7065 | 0.0932 | 0.0715 | 0.012 | 0.19 | 0.194
17.5 | 0.58 | 0.7256 | 0.0869 | 0.069 | 0.012 | 0.183 | 0.181
18.5 | 0.61 | 0.7417 | 0.0805 | 0.0662 | 0.011 | 0.176 | 0.168
19.5 | 0.64 | 0.7551 | 0.074 | 0.063 | 0.011 | 0.168 | 0.154
20.5 | 0.68 | 0.7661 | 0.0673 | 0.0595 | 0.01 | 0.158 | 0.141
21.6 | 0.71 | 0.7751 | 0.0605 | 0.0555 | 0.009 | 0.148 | 0.126
22.6 | 0.75 | 0.7819 | 0.0534 | 0.0509 | 0.009 | 0.135 | 0.112
23.6 | 0.78 | 0.7859 | 0.0462 | 0.0458 | 0.008 | 0.122 | 0.097
24.6 | 0.81 | 0.7866 | 0.0388 | 0.0401 | 0.007 | 0.107 | 0.081
25.7 | 0.85 | 0.7803 | 0.0313 | 0.0339 | 0.006 | 0.09 | 0.065
26.7 | 0.88 | 0.7603 | 0.0236 | 0.0273 | 0.005 | 0.073 | 0.049
27.7 | 0.91 | 0.7122 | 0.0158 | 0.0203 | 0.003 | 0.054 | 0.033
28.7 | 0.95 | 0.5846 | 0.0079 | 0.0129 | 0.002 | 0.034 | 0.017
29.8 | 0.98 | 0.002 | 0 | 0.0054 | 0.001 | 0.014 | 0
PROP | RPM | = | 5000
V | J | Pe | Ct | Cp | PWR | Torque | Thrust
(mph) | (Adv | Ratio) | (Hp) | (In-Lbf) | (Lbf)
0 | 0 | 0 | 0.1332 | 0.0681 | 0.022 | 0.283 | 0.435
1.3 | 0.03 | 0.0649 | 0.1329 | 0.0693 | 0.023 | 0.288 | 0.434
2.6 | 0.07 | 0.1272 | 0.1326 | 0.0706 | 0.023 | 0.293 | 0.433
3.8 | 0.1 | 0.1868 | 0.1322 | 0.0719 | 0.024 | 0.299 | 0.431
5.1 | 0.14 | 0.2436 | 0.1316 | 0.0732 | 0.024 | 0.304 | 0.429
6.4 | 0.17 | 0.2976 | 0.1309 | 0.0744 | 0.025 | 0.309 | 0.427
7.7 | 0.2 | 0.3488 | 0.1298 | 0.0756 | 0.025 | 0.314 | 0.424
9 | 0.24 | 0.3976 | 0.1285 | 0.0766 | 0.025 | 0.318 | 0.419
10.3 | 0.27 | 0.4435 | 0.1266 | 0.0773 | 0.025 | 0.321 | 0.413
11.5 | 0.3 | 0.4866 | 0.1241 | 0.0777 | 0.026 | 0.323 | 0.405
12.8 | 0.34 | 0.5268 | 0.1212 | 0.0779 | 0.026 | 0.324 | 0.395
14.1 | 0.37 | 0.5642 | 0.1178 | 0.0778 | 0.026 | 0.323 | 0.384
15.4 | 0.41 | 0.5987 | 0.1139 | 0.0773 | 0.025 | 0.321 | 0.372
16.7 | 0.44 | 0.6302 | 0.1096 | 0.0765 | 0.025 | 0.318 | 0.357
18 | 0.47 | 0.6586 | 0.1047 | 0.0753 | 0.025 | 0.313 | 0.341
19.2 | 0.51 | 0.6837 | 0.0992 | 0.0737 | 0.024 | 0.306 | 0.324
20.5 | 0.54 | 0.7062 | 0.0934 | 0.0716 | 0.024 | 0.297 | 0.305
21.8 | 0.58 | 0.7251 | 0.087 | 0.0691 | 0.023 | 0.287 | 0.284
23.1 | 0.61 | 0.7415 | 0.0807 | 0.0663 | 0.022 | 0.275 | 0.263
24.4 | 0.64 | 0.755 | 0.0742 | 0.0632 | 0.021 | 0.262 | 0.242
25.6 | 0.68 | 0.7658 | 0.0674 | 0.0596 | 0.02 | 0.248 | 0.22
26.9 | 0.71 | 0.7751 | 0.0607 | 0.0556 | 0.018 | 0.231 | 0.198
28.2 | 0.74 | 0.7819 | 0.0536 | 0.0511 | 0.017 | 0.212 | 0.175
29.5 | 0.78 | 0.786 | 0.0464 | 0.046 | 0.015 | 0.191 | 0.151
30.8 | 0.81 | 0.7867 | 0.039 | 0.0403 | 0.013 | 0.167 | 0.127
32.1 | 0.85 | 0.7807 | 0.0314 | 0.0341 | 0.011 | 0.142 | 0.103
33.3 | 0.88 | 0.7609 | 0.0237 | 0.0275 | 0.009 | 0.114 | 0.077
34.6 | 0.91 | 0.7131 | 0.0159 | 0.0204 | 0.007 | 0.085 | 0.052
35.9 | 0.95 | 0.5859 | 0.008 | 0.0129 | 0.004 | 0.054 | 0.026
37.2 | 0.98 | 0.0043 | 0 | 0.0054 | 0.002 | 0.022 | 0
PROP | RPM | = | 6000
V | J | Pe | Ct | Cp | PWR | Torque | Thrust
(mph) | (Adv | Ratio) | (Hp) | (In-Lbf) | (Lbf)
0 | 0 | 0 | 0.1333 | 0.0682 | 0.039 | 0.408 | 0.626
1.5 | 0.03 | 0.0648 | 0.133 | 0.0694 | 0.04 | 0.415 | 0.625
3.1 | 0.07 | 0.127 | 0.1327 | 0.0707 | 0.04 | 0.423 | 0.623
4.6 | 0.1 | 0.1865 | 0.1323 | 0.072 | 0.041 | 0.431 | 0.621
6.2 | 0.14 | 0.2433 | 0.1317 | 0.0733 | 0.042 | 0.438 | 0.619
7.7 | 0.17 | 0.2973 | 0.131 | 0.0746 | 0.042 | 0.446 | 0.615
9.2 | 0.2 | 0.3486 | 0.13 | 0.0758 | 0.043 | 0.453 | 0.611
10.8 | 0.24 | 0.3972 | 0.1286 | 0.0767 | 0.044 | 0.459 | 0.604
12.3 | 0.27 | 0.4431 | 0.1267 | 0.0774 | 0.044 | 0.463 | 0.595
13.8 | 0.3 | 0.4862 | 0.1243 | 0.0779 | 0.044 | 0.466 | 0.584
15.4 | 0.34 | 0.5265 | 0.1214 | 0.0781 | 0.044 | 0.467 | 0.57
16.9 | 0.37 | 0.5639 | 0.1181 | 0.0779 | 0.044 | 0.466 | 0.555
18.5 | 0.41 | 0.5984 | 0.1142 | 0.0775 | 0.044 | 0.463 | 0.536
20 | 0.44 | 0.6299 | 0.1098 | 0.0767 | 0.044 | 0.459 | 0.516
21.5 | 0.47 | 0.6584 | 0.1049 | 0.0755 | 0.043 | 0.451 | 0.493
23.1 | 0.51 | 0.6838 | 0.0995 | 0.0739 | 0.042 | 0.442 | 0.467
24.6 | 0.54 | 0.7061 | 0.0936 | 0.0718 | 0.041 | 0.429 | 0.44
26.2 | 0.58 | 0.7253 | 0.0873 | 0.0693 | 0.039 | 0.414 | 0.41
27.7 | 0.61 | 0.7415 | 0.0809 | 0.0665 | 0.038 | 0.398 | 0.38
29.2 | 0.64 | 0.755 | 0.0743 | 0.0633 | 0.036 | 0.379 | 0.349
30.8 | 0.68 | 0.766 | 0.0677 | 0.0598 | 0.034 | 0.358 | 0.318
32.3 | 0.71 | 0.7751 | 0.0608 | 0.0558 | 0.032 | 0.334 | 0.286
33.8 | 0.74 | 0.7819 | 0.0538 | 0.0512 | 0.029 | 0.306 | 0.253
35.4 | 0.78 | 0.7861 | 0.0465 | 0.0461 | 0.026 | 0.276 | 0.219
36.9 | 0.81 | 0.7868 | 0.0392 | 0.0404 | 0.023 | 0.242 | 0.184
38.5 | 0.85 | 0.781 | 0.0316 | 0.0342 | 0.019 | 0.205 | 0.148
40 | 0.88 | 0.7614 | 0.0238 | 0.0276 | 0.016 | 0.165 | 0.112
41.5 | 0.91 | 0.7138 | 0.016 | 0.0205 | 0.012 | 0.123 | 0.075
43.1 | 0.95 | 0.5874 | 0.0081 | 0.013 | 0.007 | 0.078 | 0.038
44.6 | 0.98 | 0.0003 | 0 | 0.0054 | 0.003 | 0.032 | 0
PROP | RPM | = | 7000
V | J | Pe | Ct | Cp | PWR | Torque | Thrust
(mph) | (Adv | Ratio) | (Hp) | (In-Lbf) | (Lbf)
0 | 0 | 0 | 0.1333 | 0.0684 | 0.062 | 0.557 | 0.852
1.8 | 0.03 | 0.0646 | 0.133 | 0.0696 | 0.063 | 0.567 | 0.85
3.6 | 0.07 | 0.1267 | 0.1327 | 0.0709 | 0.064 | 0.577 | 0.848
5.4 | 0.1 | 0.186 | 0.1323 | 0.0722 | 0.065 | 0.588 | 0.846
7.2 | 0.14 | 0.2426 | 0.1318 | 0.0735 | 0.066 | 0.598 | 0.842
9 | 0.17 | 0.2965 | 0.1311 | 0.0748 | 0.068 | 0.609 | 0.838
10.8 | 0.2 | 0.3477 | 0.1301 | 0.0759 | 0.069 | 0.618 | 0.832
12.6 | 0.24 | 0.3963 | 0.1287 | 0.0769 | 0.07 | 0.626 | 0.823
14.4 | 0.27 | 0.4422 | 0.1268 | 0.0776 | 0.07 | 0.632 | 0.811
16.1 | 0.3 | 0.4852 | 0.1244 | 0.0781 | 0.071 | 0.636 | 0.796
17.9 | 0.34 | 0.5254 | 0.1216 | 0.0783 | 0.071 | 0.637 | 0.777
19.7 | 0.37 | 0.5629 | 0.1182 | 0.0781 | 0.071 | 0.636 | 0.755
21.5 | 0.41 | 0.5975 | 0.1143 | 0.0776 | 0.07 | 0.632 | 0.731
23.3 | 0.44 | 0.6292 | 0.1099 | 0.0768 | 0.069 | 0.625 | 0.703
25.1 | 0.47 | 0.6578 | 0.105 | 0.0756 | 0.068 | 0.615 | 0.671
26.9 | 0.51 | 0.6834 | 0.0996 | 0.0739 | 0.067 | 0.602 | 0.637
28.7 | 0.54 | 0.706 | 0.0937 | 0.0718 | 0.065 | 0.585 | 0.599
30.5 | 0.58 | 0.7255 | 0.0874 | 0.0693 | 0.063 | 0.564 | 0.559
32.3 | 0.61 | 0.7421 | 0.081 | 0.0665 | 0.06 | 0.541 | 0.518
34.1 | 0.64 | 0.756 | 0.0744 | 0.0633 | 0.057 | 0.515 | 0.476
35.9 | 0.68 | 0.7676 | 0.0678 | 0.0597 | 0.054 | 0.486 | 0.433
37.7 | 0.71 | 0.7772 | 0.0609 | 0.0557 | 0.05 | 0.453 | 0.389
39.5 | 0.74 | 0.7845 | 0.0539 | 0.0511 | 0.046 | 0.416 | 0.344
41.3 | 0.78 | 0.7892 | 0.0466 | 0.046 | 0.042 | 0.374 | 0.298
43.1 | 0.81 | 0.7904 | 0.0393 | 0.0403 | 0.036 | 0.328 | 0.251
44.8 | 0.85 | 0.7851 | 0.0317 | 0.0342 | 0.031 | 0.278 | 0.203
46.6 | 0.88 | 0.7662 | 0.024 | 0.0275 | 0.025 | 0.224 | 0.153
48.4 | 0.91 | 0.7199 | 0.0161 | 0.0205 | 0.019 | 0.167 | 0.103
50.2 | 0.95 | 0.5945 | 0.0081 | 0.0129 | 0.012 | 0.105 | 0.052
52 | 0.98 | 0.0049 | 0 | 0.0053 | 0.005 | 0.043 | 0
PROP | RPM | = | 8000
V | J | Pe | Ct | Cp | PWR | Torque | Thrust
(mph) | (Adv | Ratio) | (Hp) | (In-Lbf) | (Lbf)
0 | 0 | 0 | 0.1332 | 0.0667 | 0.09 | 0.709 | 1.112
2 | 0.03 | 0.066 | 0.1329 | 0.0681 | 0.092 | 0.724 | 1.11
4.1 | 0.07 | 0.1292 | 0.1326 | 0.0695 | 0.094 | 0.738 | 1.107
6.1 | 0.1 | 0.1893 | 0.1322 | 0.0709 | 0.096 | 0.754 | 1.104
8.2 | 0.14 | 0.2465 | 0.1317 | 0.0723 | 0.098 | 0.769 | 1.1
10.2 | 0.17 | 0.3008 | 0.131 | 0.0737 | 0.099 | 0.783 | 1.094
12.3 | 0.2 | 0.3521 | 0.1301 | 0.075 | 0.101 | 0.797 | 1.087
14.3 | 0.24 | 0.4007 | 0.1288 | 0.0761 | 0.103 | 0.809 | 1.075
16.4 | 0.27 | 0.4465 | 0.1269 | 0.0769 | 0.104 | 0.818 | 1.06
18.4 | 0.3 | 0.4895 | 0.1246 | 0.0775 | 0.105 | 0.824 | 1.04
20.5 | 0.34 | 0.5297 | 0.1217 | 0.0777 | 0.105 | 0.826 | 1.016
22.5 | 0.37 | 0.567 | 0.1183 | 0.0776 | 0.105 | 0.826 | 0.988
24.6 | 0.41 | 0.6017 | 0.1145 | 0.0772 | 0.104 | 0.821 | 0.956
26.6 | 0.44 | 0.6335 | 0.1101 | 0.0764 | 0.103 | 0.812 | 0.919
28.7 | 0.47 | 0.6624 | 0.1052 | 0.0752 | 0.101 | 0.8 | 0.879
30.7 | 0.51 | 0.6885 | 0.0998 | 0.0735 | 0.099 | 0.782 | 0.833
32.8 | 0.54 | 0.7118 | 0.0939 | 0.0714 | 0.096 | 0.759 | 0.784
34.8 | 0.57 | 0.7323 | 0.0876 | 0.0688 | 0.093 | 0.731 | 0.731
36.9 | 0.61 | 0.7499 | 0.0811 | 0.0659 | 0.089 | 0.7 | 0.678
38.9 | 0.64 | 0.7648 | 0.0746 | 0.0627 | 0.085 | 0.666 | 0.623
41 | 0.68 | 0.7774 | 0.0679 | 0.059 | 0.08 | 0.628 | 0.567
43 | 0.71 | 0.7878 | 0.061 | 0.055 | 0.074 | 0.584 | 0.509
45.1 | 0.74 | 0.7955 | 0.0539 | 0.0504 | 0.068 | 0.536 | 0.45
47.1 | 0.78 | 0.8004 | 0.0467 | 0.0453 | 0.061 | 0.482 | 0.39
49.2 | 0.81 | 0.8016 | 0.0393 | 0.0398 | 0.054 | 0.423 | 0.328
51.2 | 0.85 | 0.7961 | 0.0317 | 0.0337 | 0.045 | 0.358 | 0.265
53.3 | 0.88 | 0.7768 | 0.024 | 0.0272 | 0.037 | 0.289 | 0.2
55.3 | 0.91 | 0.7298 | 0.0161 | 0.0202 | 0.027 | 0.215 | 0.135
57.4 | 0.95 | 0.6029 | 0.0081 | 0.0127 | 0.017 | 0.136 | 0.068
59.4 | 0.98 | 0.0001 | 0 | 0.0052 | 0.007 | 0.055 | 0
PROP | RPM | = | 9000
V | J | Pe | Ct | Cp | PWR | Torque | Thrust
(mph) | (Adv | Ratio) | (Hp) | (In-Lbf) | (Lbf)
0 | 0 | 0 | 0.133 | 0.065 | 0.125 | 0.875 | 1.405
2.3 | 0.03 | 0.0675 | 0.1327 | 0.0665 | 0.128 | 0.894 | 1.403
4.6 | 0.07 | 0.1318 | 0.1324 | 0.068 | 0.131 | 0.915 | 1.4
6.9 | 0.1 | 0.1927 | 0.1321 | 0.0695 | 0.134 | 0.935 | 1.396
9.2 | 0.14 | 0.2505 | 0.1316 | 0.071 | 0.137 | 0.956 | 1.39
11.5 | 0.17 | 0.305 | 0.1309 | 0.0726 | 0.139 | 0.976 | 1.384
13.8 | 0.2 | 0.3565 | 0.13 | 0.074 | 0.142 | 0.996 | 1.374
16.1 | 0.24 | 0.405 | 0.1287 | 0.0752 | 0.145 | 1.012 | 1.36
18.4 | 0.27 | 0.4507 | 0.1269 | 0.0762 | 0.146 | 1.025 | 1.342
20.8 | 0.3 | 0.4935 | 0.1246 | 0.0768 | 0.148 | 1.034 | 1.317
23.1 | 0.34 | 0.5336 | 0.1218 | 0.0772 | 0.148 | 1.038 | 1.287
25.4 | 0.37 | 0.5708 | 0.1184 | 0.0772 | 0.148 | 1.039 | 1.252
27.7 | 0.41 | 0.6053 | 0.1146 | 0.0768 | 0.148 | 1.034 | 1.211
30 | 0.44 | 0.6372 | 0.1102 | 0.0761 | 0.146 | 1.023 | 1.165
32.3 | 0.47 | 0.6664 | 0.1054 | 0.0749 | 0.144 | 1.007 | 1.114
34.6 | 0.51 | 0.693 | 0.1 | 0.0732 | 0.141 | 0.985 | 1.057
36.9 | 0.54 | 0.7169 | 0.0941 | 0.071 | 0.136 | 0.956 | 0.995
39.2 | 0.57 | 0.7382 | 0.0878 | 0.0684 | 0.131 | 0.92 | 0.928
41.5 | 0.61 | 0.7567 | 0.0813 | 0.0654 | 0.126 | 0.88 | 0.86
43.8 | 0.64 | 0.7727 | 0.0747 | 0.0621 | 0.119 | 0.836 | 0.79
46.1 | 0.68 | 0.7862 | 0.068 | 0.0585 | 0.112 | 0.787 | 0.718
48.4 | 0.71 | 0.7974 | 0.061 | 0.0544 | 0.104 | 0.732 | 0.645
50.7 | 0.74 | 0.8055 | 0.0539 | 0.0498 | 0.096 | 0.67 | 0.57
53 | 0.78 | 0.8107 | 0.0467 | 0.0448 | 0.086 | 0.603 | 0.494
55.3 | 0.81 | 0.8119 | 0.0393 | 0.0393 | 0.076 | 0.529 | 0.415
57.6 | 0.85 | 0.8062 | 0.0318 | 0.0333 | 0.064 | 0.448 | 0.336
59.9 | 0.88 | 0.7865 | 0.024 | 0.0269 | 0.052 | 0.362 | 0.254
62.3 | 0.91 | 0.7392 | 0.0162 | 0.02 | 0.038 | 0.269 | 0.171
64.6 | 0.95 | 0.6115 | 0.0081 | 0.0126 | 0.024 | 0.17 | 0.086
66.9 | 0.98 | -0.0003 | 0 | 0.0051 | 0.01 | 0.069 | 0
PROP | RPM | = | 10000
V | J | Pe | Ct | Cp | PWR | Torque | Thrust
(mph) | (Adv | Ratio) | (Hp) | (In-Lbf) | (Lbf)
0 | 0 | 0 | 0.1329 | 0.0635 | 0.167 | 1.056 | 1.734
2.6 | 0.03 | 0.069 | 0.1327 | 0.0651 | 0.172 | 1.082 | 1.731
5.1 | 0.07 | 0.1343 | 0.1324 | 0.0667 | 0.176 | 1.108 | 1.728
7.7 | 0.1 | 0.1961 | 0.132 | 0.0684 | 0.18 | 1.136 | 1.723
10.3 | 0.14 | 0.2543 | 0.1316 | 0.07 | 0.185 | 1.163 | 1.717
12.8 | 0.17 | 0.3092 | 0.1309 | 0.0717 | 0.189 | 1.19 | 1.709
15.4 | 0.2 | 0.3607 | 0.1301 | 0.0732 | 0.193 | 1.217 | 1.698
17.9 | 0.24 | 0.4092 | 0.1289 | 0.0746 | 0.197 | 1.239 | 1.682
20.5 | 0.27 | 0.4548 | 0.1271 | 0.0757 | 0.199 | 1.257 | 1.658
23.1 | 0.3 | 0.4974 | 0.1248 | 0.0764 | 0.201 | 1.269 | 1.628
25.6 | 0.34 | 0.5373 | 0.122 | 0.0768 | 0.202 | 1.276 | 1.592
28.2 | 0.37 | 0.5744 | 0.1187 | 0.0769 | 0.203 | 1.277 | 1.548
30.8 | 0.41 | 0.6088 | 0.1148 | 0.0766 | 0.202 | 1.272 | 1.498
33.3 | 0.44 | 0.6408 | 0.1105 | 0.0758 | 0.2 | 1.26 | 1.441
35.9 | 0.47 | 0.6703 | 0.1056 | 0.0746 | 0.197 | 1.24 | 1.378
38.5 | 0.51 | 0.6972 | 0.1002 | 0.073 | 0.192 | 1.212 | 1.308
41 | 0.54 | 0.7217 | 0.0943 | 0.0708 | 0.187 | 1.176 | 1.231
43.6 | 0.58 | 0.7438 | 0.088 | 0.0681 | 0.179 | 1.131 | 1.148
46.1 | 0.61 | 0.7632 | 0.0815 | 0.0651 | 0.171 | 1.081 | 1.064
48.7 | 0.64 | 0.78 | 0.0749 | 0.0617 | 0.163 | 1.025 | 0.977
51.3 | 0.68 | 0.7945 | 0.068 | 0.058 | 0.153 | 0.963 | 0.888
53.8 | 0.71 | 0.8064 | 0.0611 | 0.0538 | 0.142 | 0.894 | 0.797
56.4 | 0.74 | 0.8149 | 0.0539 | 0.0493 | 0.13 | 0.819 | 0.704
59 | 0.78 | 0.8202 | 0.0467 | 0.0443 | 0.117 | 0.736 | 0.609
61.5 | 0.81 | 0.8215 | 0.0393 | 0.0388 | 0.102 | 0.645 | 0.512
64.1 | 0.85 | 0.8153 | 0.0317 | 0.0328 | 0.087 | 0.546 | 0.413
66.6 | 0.88 | 0.795 | 0.0239 | 0.0265 | 0.07 | 0.44 | 0.312
69.2 | 0.91 | 0.747 | 0.0161 | 0.0197 | 0.052 | 0.327 | 0.21
71.8 | 0.95 | 0.6182 | 0.0081 | 0.0124 | 0.033 | 0.206 | 0.106
74.3 | 0.98 | 0.0006 | 0 | 0.005 | 0.013 | 0.084 | 0
PROP | RPM | = | 11000
V | J | Pe | Ct | Cp | PWR | Torque | Thrust
(mph) | (Adv | Ratio) | (Hp) | (In-Lbf) | (Lbf)
0 | 0 | 0 | 0.1329 | 0.0623 | 0.218 | 1.252 | 2.098
2.8 | 0.03 | 0.0702 | 0.1327 | 0.0639 | 0.224 | 1.285 | 2.095
5.6 | 0.07 | 0.1365 | 0.1324 | 0.0656 | 0.23 | 1.32 | 2.09
8.5 | 0.1 | 0.1989 | 0.1321 | 0.0674 | 0.236 | 1.355 | 2.085
11.3 | 0.14 | 0.2575 | 0.1316 | 0.0692 | 0.243 | 1.39 | 2.078
14.1 | 0.17 | 0.3126 | 0.131 | 0.0709 | 0.249 | 1.426 | 2.069
16.9 | 0.2 | 0.3642 | 0.1303 | 0.0726 | 0.255 | 1.46 | 2.057
19.7 | 0.24 | 0.4126 | 0.1291 | 0.0741 | 0.26 | 1.49 | 2.039
22.6 | 0.27 | 0.4579 | 0.1274 | 0.0753 | 0.264 | 1.514 | 2.012
25.4 | 0.3 | 0.5005 | 0.1251 | 0.0761 | 0.267 | 1.531 | 1.976
28.2 | 0.34 | 0.5402 | 0.1224 | 0.0766 | 0.269 | 1.541 | 1.932
31 | 0.37 | 0.5771 | 0.119 | 0.0768 | 0.269 | 1.543 | 1.88
33.8 | 0.41 | 0.6115 | 0.1152 | 0.0765 | 0.268 | 1.538 | 1.819
36.7 | 0.44 | 0.6436 | 0.1109 | 0.0758 | 0.266 | 1.523 | 1.751
39.5 | 0.47 | 0.6733 | 0.106 | 0.0746 | 0.262 | 1.499 | 1.674
42.3 | 0.51 | 0.7006 | 0.1006 | 0.0729 | 0.256 | 1.465 | 1.589
45.1 | 0.54 | 0.7257 | 0.0947 | 0.0706 | 0.248 | 1.42 | 1.495
47.9 | 0.58 | 0.7485 | 0.0883 | 0.0679 | 0.238 | 1.365 | 1.395
50.8 | 0.61 | 0.7687 | 0.0818 | 0.0648 | 0.227 | 1.303 | 1.292
53.6 | 0.64 | 0.7864 | 0.0751 | 0.0614 | 0.215 | 1.234 | 1.186
56.4 | 0.68 | 0.8018 | 0.0682 | 0.0576 | 0.202 | 1.158 | 1.078
59.2 | 0.71 | 0.8145 | 0.0612 | 0.0534 | 0.187 | 1.074 | 0.967
62 | 0.74 | 0.8235 | 0.0541 | 0.0489 | 0.171 | 0.983 | 0.854
64.8 | 0.78 | 0.8291 | 0.0468 | 0.0439 | 0.154 | 0.883 | 0.739
67.7 | 0.81 | 0.8304 | 0.0394 | 0.0385 | 0.135 | 0.774 | 0.621
70.5 | 0.85 | 0.8241 | 0.0317 | 0.0326 | 0.114 | 0.655 | 0.501
73.3 | 0.88 | 0.8034 | 0.024 | 0.0263 | 0.092 | 0.528 | 0.379
76.1 | 0.91 | 0.7549 | 0.0161 | 0.0195 | 0.068 | 0.392 | 0.255
78.9 | 0.95 | 0.6255 | 0.0081 | 0.0123 | 0.043 | 0.247 | 0.128
81.8 | 0.98 | -0.0023 | 0 | 0.005 | 0.017 | 0.1 | 0
PROP | RPM | = | 12000
V | J | Pe | Ct | Cp | PWR | Torque | Thrust
(mph) | (Adv | Ratio) | (Hp) | (In-Lbf) | (Lbf)
0 | 0 | 0 | 0.1331 | 0.0634 | 0.289 | 1.518 | 2.502
3.1 | 0.03 | 0.0692 | 0.1329 | 0.065 | 0.296 | 1.555 | 2.498
6.1 | 0.07 | 0.1346 | 0.1327 | 0.0667 | 0.304 | 1.595 | 2.493
9.2 | 0.1 | 0.1964 | 0.1324 | 0.0684 | 0.311 | 1.636 | 2.487
12.3 | 0.14 | 0.2547 | 0.132 | 0.0701 | 0.319 | 1.677 | 2.48
15.4 | 0.17 | 0.3094 | 0.1314 | 0.0718 | 0.327 | 1.719 | 2.469
18.4 | 0.2 | 0.3609 | 0.1307 | 0.0735 | 0.335 | 1.759 | 2.456
21.5 | 0.24 | 0.4093 | 0.1296 | 0.075 | 0.342 | 1.794 | 2.436
24.6 | 0.27 | 0.4549 | 0.128 | 0.0761 | 0.347 | 1.822 | 2.405
27.7 | 0.3 | 0.498 | 0.1258 | 0.0769 | 0.35 | 1.84 | 2.364
30.7 | 0.34 | 0.5383 | 0.123 | 0.0773 | 0.352 | 1.849 | 2.312
33.8 | 0.37 | 0.576 | 0.1197 | 0.0773 | 0.352 | 1.85 | 2.249
36.9 | 0.41 | 0.6111 | 0.1159 | 0.077 | 0.351 | 1.841 | 2.177
40 | 0.44 | 0.6439 | 0.1115 | 0.0761 | 0.347 | 1.821 | 2.095
43 | 0.47 | 0.6744 | 0.1066 | 0.0748 | 0.341 | 1.79 | 2.003
46.1 | 0.51 | 0.7025 | 0.1011 | 0.073 | 0.333 | 1.747 | 1.9
49.2 | 0.54 | 0.7282 | 0.0952 | 0.0707 | 0.322 | 1.692 | 1.788
52.3 | 0.58 | 0.7515 | 0.0888 | 0.0679 | 0.309 | 1.625 | 1.668
55.3 | 0.61 | 0.7722 | 0.0822 | 0.0648 | 0.295 | 1.551 | 1.545
58.4 | 0.64 | 0.7904 | 0.0755 | 0.0614 | 0.28 | 1.468 | 1.418
61.5 | 0.68 | 0.8064 | 0.0686 | 0.0575 | 0.262 | 1.376 | 1.289
64.6 | 0.71 | 0.8196 | 0.0615 | 0.0533 | 0.243 | 1.276 | 1.156
67.6 | 0.74 | 0.829 | 0.0543 | 0.0488 | 0.222 | 1.167 | 1.021
70.7 | 0.78 | 0.8349 | 0.047 | 0.0438 | 0.199 | 1.048 | 0.883
73.8 | 0.81 | 0.8367 | 0.0396 | 0.0384 | 0.175 | 0.918 | 0.743
76.9 | 0.85 | 0.8308 | 0.0319 | 0.0325 | 0.148 | 0.776 | 0.599
79.9 | 0.88 | 0.8111 | 0.0241 | 0.0262 | 0.119 | 0.626 | 0.454
83 | 0.91 | 0.764 | 0.0163 | 0.0194 | 0.089 | 0.465 | 0.305
86.1 | 0.95 | 0.6371 | 0.0082 | 0.0122 | 0.055 | 0.291 | 0.154
89.2 | 0.98 | -0.0022 | 0 | 0.0048 | 0.022 | 0.116 | 0
PROP | RPM | = | 13000
V | J | Pe | Ct | Cp | PWR | Torque | Thrust
(mph) | (Adv | Ratio) | (Hp) | (In-Lbf) | (Lbf)
0 | 0 | 0 | 0.135 | 0.0775 | 0.449 | 2.175 | 2.976
3.3 | 0.03 | 0.0584 | 0.1348 | 0.0779 | 0.451 | 2.187 | 2.972
6.7 | 0.07 | 0.1159 | 0.1345 | 0.0784 | 0.454 | 2.201 | 2.966
10 | 0.1 | 0.1723 | 0.1342 | 0.0789 | 0.457 | 2.216 | 2.958
13.3 | 0.14 | 0.2274 | 0.1337 | 0.0795 | 0.46 | 2.231 | 2.949
16.6 | 0.17 | 0.2813 | 0.1331 | 0.08 | 0.463 | 2.245 | 2.936
20 | 0.2 | 0.3337 | 0.1324 | 0.0804 | 0.466 | 2.258 | 2.919
23.3 | 0.24 | 0.3846 | 0.1313 | 0.0808 | 0.468 | 2.267 | 2.896
26.6 | 0.27 | 0.4337 | 0.1297 | 0.0808 | 0.468 | 2.269 | 2.86
29.9 | 0.3 | 0.481 | 0.1274 | 0.0805 | 0.466 | 2.261 | 2.81
33.3 | 0.34 | 0.5256 | 0.1245 | 0.08 | 0.464 | 2.247 | 2.746
36.6 | 0.37 | 0.567 | 0.1211 | 0.0794 | 0.46 | 2.229 | 2.67
39.9 | 0.41 | 0.6053 | 0.1171 | 0.0785 | 0.454 | 2.203 | 2.583
43.3 | 0.44 | 0.6407 | 0.1126 | 0.0772 | 0.447 | 2.168 | 2.483
46.6 | 0.47 | 0.6732 | 0.1076 | 0.0756 | 0.438 | 2.122 | 2.372
49.9 | 0.51 | 0.7028 | 0.102 | 0.0736 | 0.426 | 2.066 | 2.25
53.2 | 0.54 | 0.7293 | 0.096 | 0.0711 | 0.412 | 1.997 | 2.116
56.6 | 0.57 | 0.753 | 0.0895 | 0.0683 | 0.395 | 1.917 | 1.974
59.9 | 0.61 | 0.7741 | 0.0829 | 0.0651 | 0.377 | 1.829 | 1.828
63.2 | 0.64 | 0.7928 | 0.0761 | 0.0616 | 0.357 | 1.731 | 1.679
66.5 | 0.68 | 0.8092 | 0.0692 | 0.0578 | 0.335 | 1.622 | 1.526
69.9 | 0.71 | 0.8231 | 0.0621 | 0.0535 | 0.31 | 1.503 | 1.369
73.2 | 0.74 | 0.8331 | 0.0549 | 0.049 | 0.284 | 1.374 | 1.21
76.5 | 0.78 | 0.8397 | 0.0475 | 0.0439 | 0.254 | 1.234 | 1.047
79.9 | 0.81 | 0.8422 | 0.0399 | 0.0384 | 0.223 | 1.079 | 0.881
83.2 | 0.84 | 0.8371 | 0.0322 | 0.0325 | 0.188 | 0.912 | 0.71
86.5 | 0.88 | 0.8182 | 0.0244 | 0.0262 | 0.151 | 0.734 | 0.537
89.8 | 0.91 | 0.7727 | 0.0164 | 0.0194 | 0.112 | 0.545 | 0.362
93.2 | 0.95 | 0.6491 | 0.0084 | 0.0122 | 0.071 | 0.342 | 0.184
96.5 | 0.98 | -0.0032 | 0 | 0.0047 | 0.027 | 0.133 | 0
PROP | RPM | = | 13999
V | J | Pe | Ct | Cp | PWR | Torque | Thrust
(mph) | (Adv | Ratio) | (Hp) | (In-Lbf) | (Lbf)
0 | 0 | 0 | 0.1367 | 0.0912 | 0.66 | 2.971 | 3.496
3.6 | 0.03 | 0.0509 | 0.1365 | 0.0906 | 0.655 | 2.95 | 3.49
7.2 | 0.07 | 0.1023 | 0.1362 | 0.09 | 0.651 | 2.929 | 3.483
10.7 | 0.1 | 0.154 | 0.1358 | 0.0893 | 0.646 | 2.909 | 3.474
14.3 | 0.14 | 0.2061 | 0.1354 | 0.0887 | 0.642 | 2.888 | 3.462
17.9 | 0.17 | 0.2584 | 0.1347 | 0.088 | 0.637 | 2.867 | 3.446
21.5 | 0.2 | 0.3108 | 0.1339 | 0.0873 | 0.632 | 2.843 | 3.425
25.1 | 0.24 | 0.363 | 0.1328 | 0.0865 | 0.626 | 2.817 | 3.397
28.7 | 0.27 | 0.4146 | 0.1312 | 0.0855 | 0.618 | 2.784 | 3.355
32.2 | 0.3 | 0.4651 | 0.1289 | 0.0842 | 0.609 | 2.742 | 3.295
35.8 | 0.34 | 0.5133 | 0.1259 | 0.0828 | 0.599 | 2.697 | 3.219
39.4 | 0.37 | 0.5581 | 0.1223 | 0.0814 | 0.589 | 2.652 | 3.129
43 | 0.41 | 0.5994 | 0.1182 | 0.08 | 0.578 | 2.603 | 3.024
46.6 | 0.44 | 0.6373 | 0.1136 | 0.0783 | 0.566 | 2.549 | 2.905
50.2 | 0.47 | 0.6717 | 0.1084 | 0.0763 | 0.552 | 2.486 | 2.773
53.7 | 0.51 | 0.7026 | 0.1028 | 0.0741 | 0.536 | 2.413 | 2.628
57.3 | 0.54 | 0.7299 | 0.0966 | 0.0715 | 0.517 | 2.329 | 2.471
60.9 | 0.57 | 0.7541 | 0.0901 | 0.0686 | 0.496 | 2.234 | 2.304
64.5 | 0.61 | 0.7756 | 0.0834 | 0.0654 | 0.473 | 2.129 | 2.134
68.1 | 0.64 | 0.7947 | 0.0766 | 0.0619 | 0.447 | 2.014 | 1.959
71.6 | 0.68 | 0.8116 | 0.0696 | 0.058 | 0.419 | 1.888 | 1.781
75.2 | 0.71 | 0.826 | 0.0625 | 0.0537 | 0.388 | 1.748 | 1.599
78.8 | 0.74 | 0.8367 | 0.0552 | 0.0491 | 0.355 | 1.597 | 1.413
82.4 | 0.78 | 0.8439 | 0.0478 | 0.044 | 0.318 | 1.433 | 1.222
86 | 0.81 | 0.8471 | 0.0402 | 0.0384 | 0.278 | 1.252 | 1.028
89.6 | 0.84 | 0.8429 | 0.0324 | 0.0325 | 0.235 | 1.057 | 0.829
93.1 | 0.88 | 0.8247 | 0.0245 | 0.0261 | 0.189 | 0.849 | 0.626
96.7 | 0.91 | 0.7801 | 0.0165 | 0.0193 | 0.139 | 0.627 | 0.421
100.3 | 0.95 | 0.656 | 0.0083 | 0.012 | 0.087 | 0.39 | 0.212
103.9 | 0.98 | -0.0016 | 0 | 0.0046 | 0.033 | 0.15 | 0
PROP | RPM | = | 15000
V | J | Pe | Ct | Cp | PWR | Torque | Thrust
(mph) | (Adv | Ratio) | (Hp) | (In-Lbf) | (Lbf)
0 | 0 | 0 | 0.1384 | 0.105 | 0.934 | 3.926 | 4.063
3.8 | 0.03 | 0.0451 | 0.1382 | 0.1033 | 0.919 | 3.863 | 4.056
7.7 | 0.07 | 0.0916 | 0.1379 | 0.1016 | 0.904 | 3.798 | 4.047
11.5 | 0.1 | 0.1395 | 0.1375 | 0.0999 | 0.888 | 3.733 | 4.036
15.3 | 0.14 | 0.1886 | 0.137 | 0.0981 | 0.873 | 3.667 | 4.021
19.2 | 0.17 | 0.239 | 0.1363 | 0.0963 | 0.857 | 3.6 | 4.002
23 | 0.2 | 0.2907 | 0.1355 | 0.0944 | 0.84 | 3.529 | 3.977
26.9 | 0.24 | 0.3434 | 0.1344 | 0.0925 | 0.823 | 3.457 | 3.944
30.7 | 0.27 | 0.3967 | 0.1327 | 0.0904 | 0.804 | 3.379 | 3.897
34.5 | 0.3 | 0.4497 | 0.1304 | 0.0881 | 0.784 | 3.293 | 3.827
38.4 | 0.34 | 0.5013 | 0.1273 | 0.0858 | 0.763 | 3.205 | 3.738
42.2 | 0.37 | 0.5494 | 0.1237 | 0.0836 | 0.744 | 3.125 | 3.63
46 | 0.41 | 0.5935 | 0.1194 | 0.0815 | 0.725 | 3.048 | 3.506
49.9 | 0.44 | 0.6337 | 0.1147 | 0.0794 | 0.706 | 2.968 | 3.366
53.7 | 0.47 | 0.67 | 0.1094 | 0.0772 | 0.686 | 2.884 | 3.211
57.6 | 0.51 | 0.7023 | 0.1036 | 0.0747 | 0.665 | 2.792 | 3.041
61.4 | 0.54 | 0.7304 | 0.0973 | 0.072 | 0.64 | 2.691 | 2.857
65.2 | 0.57 | 0.7551 | 0.0907 | 0.069 | 0.614 | 2.578 | 2.664
69.1 | 0.61 | 0.777 | 0.084 | 0.0657 | 0.585 | 2.457 | 2.467
72.9 | 0.64 | 0.7965 | 0.0771 | 0.0621 | 0.553 | 2.323 | 2.265
76.7 | 0.68 | 0.8137 | 0.0701 | 0.0582 | 0.518 | 2.175 | 2.059
80.6 | 0.71 | 0.8287 | 0.0629 | 0.0538 | 0.479 | 2.013 | 1.847
84.4 | 0.74 | 0.84 | 0.0556 | 0.0492 | 0.438 | 1.839 | 1.633
88.3 | 0.78 | 0.8479 | 0.0481 | 0.0441 | 0.392 | 1.648 | 1.413
92.1 | 0.81 | 0.8518 | 0.0405 | 0.0385 | 0.343 | 1.439 | 1.188
95.9 | 0.84 | 0.8484 | 0.0326 | 0.0325 | 0.289 | 1.214 | 0.959
99.8 | 0.88 | 0.8312 | 0.0247 | 0.0261 | 0.232 | 0.975 | 0.725
103.6 | 0.91 | 0.7879 | 0.0166 | 0.0192 | 0.171 | 0.719 | 0.488
107.4 | 0.95 | 0.6658 | 0.0084 | 0.0119 | 0.106 | 0.444 | 0.246
111.3 | 0.98 | -0.0002 | 0 | 0.0045 | 0.04 | 0.168 | 0
PROP | RPM | = | 16000
V | J | Pe | Ct | Cp | PWR | Torque | Thrust
(mph) | (Adv | Ratio) | (Hp) | (In-Lbf) | (Lbf)
0 | 0 | 0 | 0.1401 | 0.1193 | 1.288 | 5.073 | 4.68
4.1 | 0.03 | 0.0406 | 0.1399 | 0.1164 | 1.257 | 4.952 | 4.672
8.2 | 0.07 | 0.0829 | 0.1396 | 0.1136 | 1.227 | 4.832 | 4.663
12.3 | 0.1 | 0.1272 | 0.1392 | 0.1108 | 1.196 | 4.713 | 4.649
16.4 | 0.14 | 0.1735 | 0.1387 | 0.1079 | 1.165 | 4.589 | 4.632
20.5 | 0.17 | 0.222 | 0.138 | 0.1049 | 1.133 | 4.463 | 4.61
24.5 | 0.2 | 0.2726 | 0.1371 | 0.1019 | 1.1 | 4.334 | 4.581
28.6 | 0.24 | 0.3252 | 0.136 | 0.0988 | 1.067 | 4.202 | 4.543
32.7 | 0.27 | 0.3797 | 0.1344 | 0.0956 | 1.032 | 4.066 | 4.49
36.8 | 0.3 | 0.4348 | 0.132 | 0.0923 | 0.996 | 3.924 | 4.41
40.9 | 0.34 | 0.4895 | 0.1289 | 0.0889 | 0.959 | 3.78 | 4.305
45 | 0.37 | 0.5406 | 0.1251 | 0.0859 | 0.928 | 3.654 | 4.178
49.1 | 0.41 | 0.5875 | 0.1207 | 0.0832 | 0.899 | 3.54 | 4.032
53.2 | 0.44 | 0.63 | 0.1158 | 0.0807 | 0.871 | 3.431 | 3.869
57.3 | 0.47 | 0.6681 | 0.1104 | 0.0781 | 0.843 | 3.321 | 3.687
61.4 | 0.51 | 0.7017 | 0.1045 | 0.0754 | 0.814 | 3.206 | 3.489
65.5 | 0.54 | 0.7307 | 0.0981 | 0.0725 | 0.783 | 3.084 | 3.277
69.6 | 0.57 | 0.7557 | 0.0914 | 0.0694 | 0.749 | 2.952 | 3.054
73.6 | 0.61 | 0.778 | 0.0846 | 0.0661 | 0.714 | 2.811 | 2.827
77.7 | 0.64 | 0.7979 | 0.0777 | 0.0625 | 0.675 | 2.658 | 2.597
81.8 | 0.68 | 0.8156 | 0.0707 | 0.0585 | 0.632 | 2.488 | 2.361
85.9 | 0.71 | 0.8311 | 0.0634 | 0.0541 | 0.584 | 2.301 | 2.119
90 | 0.74 | 0.8431 | 0.0561 | 0.0494 | 0.533 | 2.1 | 1.873
94.1 | 0.78 | 0.8516 | 0.0485 | 0.0442 | 0.478 | 1.881 | 1.621
98.2 | 0.81 | 0.8562 | 0.0408 | 0.0386 | 0.417 | 1.642 | 1.363
102.3 | 0.84 | 0.8537 | 0.0329 | 0.0325 | 0.351 | 1.384 | 1.1
106.4 | 0.88 | 0.8374 | 0.0249 | 0.0261 | 0.282 | 1.111 | 0.832
110.5 | 0.91 | 0.7955 | 0.0168 | 0.0192 | 0.207 | 0.817 | 0.56
114.6 | 0.95 | 0.6755 | 0.0084 | 0.0118 | 0.128 | 0.502 | 0.282
118.7 | 0.98 | -0.0005 | 0 | 0.0044 | 0.048 | 0.187 | 0
PROP | RPM | = | 17000
V | J | Pe | Ct | Cp | PWR | Torque | Thrust
(mph) | (Adv | Ratio) | (Hp) | (In-Lbf) | (Lbf)
0 | 0 | 0 | 0.1418 | 0.1338 | 1.732 | 6.423 | 5.346
4.3 | 0.03 | 0.0368 | 0.1416 | 0.1299 | 1.682 | 6.237 | 5.338
8.7 | 0.07 | 0.0757 | 0.1413 | 0.126 | 1.632 | 6.05 | 5.326
13 | 0.1 | 0.1168 | 0.1408 | 0.122 | 1.581 | 5.86 | 5.311
17.4 | 0.13 | 0.1604 | 0.1403 | 0.118 | 1.529 | 5.667 | 5.29
21.7 | 0.17 | 0.2068 | 0.1396 | 0.1139 | 1.475 | 5.469 | 5.264
26.1 | 0.2 | 0.2559 | 0.1387 | 0.1097 | 1.421 | 5.268 | 5.23
30.4 | 0.24 | 0.308 | 0.1375 | 0.1055 | 1.366 | 5.066 | 5.187
34.8 | 0.27 | 0.3629 | 0.136 | 0.1012 | 1.311 | 4.859 | 5.129
39.1 | 0.3 | 0.4195 | 0.1337 | 0.0968 | 1.254 | 4.648 | 5.043
43.5 | 0.34 | 0.477 | 0.1305 | 0.0923 | 1.196 | 4.433 | 4.921
47.8 | 0.37 | 0.5317 | 0.1266 | 0.0884 | 1.145 | 4.245 | 4.774
52.2 | 0.4 | 0.5813 | 0.1221 | 0.0851 | 1.102 | 4.085 | 4.605
56.5 | 0.44 | 0.626 | 0.1171 | 0.082 | 1.062 | 3.939 | 4.414
60.8 | 0.47 | 0.6659 | 0.1115 | 0.0791 | 1.025 | 3.798 | 4.205
65.2 | 0.51 | 0.7008 | 0.1054 | 0.0762 | 0.986 | 3.657 | 3.976
69.5 | 0.54 | 0.7307 | 0.099 | 0.0731 | 0.947 | 3.511 | 3.732
73.9 | 0.57 | 0.7562 | 0.0922 | 0.0699 | 0.906 | 3.358 | 3.477
78.2 | 0.61 | 0.7788 | 0.0854 | 0.0666 | 0.862 | 3.197 | 3.219
82.6 | 0.64 | 0.7991 | 0.0784 | 0.0629 | 0.815 | 3.02 | 2.956
86.9 | 0.67 | 0.8173 | 0.0713 | 0.0589 | 0.762 | 2.826 | 2.687
91.3 | 0.71 | 0.8332 | 0.064 | 0.0544 | 0.705 | 2.614 | 2.413
95.6 | 0.74 | 0.8459 | 0.0565 | 0.0496 | 0.643 | 2.383 | 2.132
100 | 0.78 | 0.855 | 0.0489 | 0.0444 | 0.575 | 2.133 | 1.845
104.3 | 0.81 | 0.8603 | 0.0411 | 0.0387 | 0.502 | 1.86 | 1.551
108.7 | 0.84 | 0.8587 | 0.0332 | 0.0326 | 0.422 | 1.566 | 1.252
113 | 0.88 | 0.8432 | 0.0251 | 0.0261 | 0.339 | 1.255 | 0.947
117.4 | 0.91 | 0.8024 | 0.0169 | 0.0192 | 0.248 | 0.921 | 0.637
121.7 | 0.94 | 0.6846 | 0.0085 | 0.0117 | 0.152 | 0.564 | 0.321
126 | 0.98 | -0.0018 | 0 | 0.0043 | 0.056 | 0.207 | 0
PROP | RPM | = | 18000
V | J | Pe | Ct | Cp | PWR | Torque | Thrust
(mph) | (Adv | Ratio) | (Hp) | (In-Lbf) | (Lbf)
0 | 0 | 0 | 0.1434 | 0.1487 | 2.285 | 8.002 | 6.064
4.6 | 0.03 | 0.0336 | 0.1432 | 0.1438 | 2.21 | 7.739 | 6.055
9.2 | 0.07 | 0.0695 | 0.1429 | 0.1388 | 2.133 | 7.47 | 6.042
13.8 | 0.1 | 0.1079 | 0.1425 | 0.1337 | 2.056 | 7.198 | 6.024
18.4 | 0.13 | 0.149 | 0.1419 | 0.1285 | 1.976 | 6.919 | 6
23 | 0.17 | 0.1932 | 0.1412 | 0.1233 | 1.896 | 6.638 | 5.97
27.6 | 0.2 | 0.2407 | 0.1403 | 0.118 | 1.813 | 6.35 | 5.931
32.2 | 0.24 | 0.2919 | 0.1391 | 0.1126 | 1.73 | 6.059 | 5.881
36.8 | 0.27 | 0.3467 | 0.1376 | 0.1071 | 1.647 | 5.767 | 5.818
41.4 | 0.3 | 0.4047 | 0.1354 | 0.1016 | 1.562 | 5.47 | 5.725
46 | 0.34 | 0.4641 | 0.1322 | 0.0961 | 1.477 | 5.173 | 5.589
50.6 | 0.37 | 0.5225 | 0.1282 | 0.0911 | 1.4 | 4.901 | 5.419
55.2 | 0.4 | 0.5749 | 0.1236 | 0.087 | 1.338 | 4.684 | 5.224
59.8 | 0.44 | 0.622 | 0.1184 | 0.0835 | 1.283 | 4.493 | 5.004
64.4 | 0.47 | 0.6636 | 0.1127 | 0.0802 | 1.233 | 4.318 | 4.764
69 | 0.51 | 0.6998 | 0.1065 | 0.077 | 1.184 | 4.146 | 4.503
73.6 | 0.54 | 0.7304 | 0.0999 | 0.0738 | 1.135 | 3.975 | 4.224
78.2 | 0.57 | 0.7564 | 0.0931 | 0.0706 | 1.085 | 3.799 | 3.935
82.8 | 0.61 | 0.7794 | 0.0862 | 0.0672 | 1.032 | 3.615 | 3.644
87.4 | 0.64 | 0.8001 | 0.0792 | 0.0634 | 0.975 | 3.414 | 3.347
92 | 0.67 | 0.8187 | 0.072 | 0.0593 | 0.912 | 3.193 | 3.043
96.6 | 0.71 | 0.8351 | 0.0646 | 0.0548 | 0.843 | 2.951 | 2.731
101.2 | 0.74 | 0.8484 | 0.0571 | 0.0499 | 0.768 | 2.689 | 2.414
105.8 | 0.78 | 0.8582 | 0.0494 | 0.0446 | 0.686 | 2.403 | 2.087
110.4 | 0.81 | 0.8642 | 0.0415 | 0.0389 | 0.598 | 2.094 | 1.755
115 | 0.84 | 0.8634 | 0.0335 | 0.0327 | 0.503 | 1.761 | 1.415
119.6 | 0.88 | 0.8489 | 0.0253 | 0.0262 | 0.403 | 1.41 | 1.072
124.2 | 0.91 | 0.8096 | 0.0171 | 0.0192 | 0.295 | 1.034 | 0.722
128.8 | 0.94 | 0.6942 | 0.0086 | 0.0117 | 0.18 | 0.631 | 0.364
133.4 | 0.98 | 0.0007 | 0 | 0.0042 | 0.065 | 0.228 | 0
PROP | RPM | = | 19000
V | J | Pe | Ct | Cp | PWR | Torque | Thrust
(mph) | (Adv | Ratio) | (Hp) | (In-Lbf) | (Lbf)
0 | 0 | 0 | 0.1451 | 0.1643 | 2.97 | 9.851 | 6.835
4.9 | 0.03 | 0.0309 | 0.1449 | 0.1583 | 2.862 | 9.495 | 6.826
9.7 | 0.07 | 0.0641 | 0.1446 | 0.1522 | 2.752 | 9.128 | 6.811
14.6 | 0.1 | 0.0999 | 0.1442 | 0.146 | 2.64 | 8.757 | 6.791
19.4 | 0.13 | 0.1387 | 0.1436 | 0.1397 | 2.526 | 8.38 | 6.764
24.3 | 0.17 | 0.1807 | 0.1428 | 0.1333 | 2.41 | 7.995 | 6.728
29.1 | 0.2 | 0.2264 | 0.1419 | 0.1268 | 2.293 | 7.605 | 6.684
34 | 0.24 | 0.2763 | 0.1407 | 0.1202 | 2.174 | 7.211 | 6.628
38.8 | 0.27 | 0.3307 | 0.1392 | 0.1136 | 2.054 | 6.812 | 6.557
43.7 | 0.3 | 0.3894 | 0.1372 | 0.1069 | 1.933 | 6.413 | 6.461
48.5 | 0.34 | 0.4506 | 0.134 | 0.1003 | 1.813 | 6.015 | 6.312
53.4 | 0.37 | 0.5126 | 0.1299 | 0.094 | 1.7 | 5.638 | 6.118
58.3 | 0.4 | 0.5682 | 0.1251 | 0.0891 | 1.612 | 5.346 | 5.894
63.1 | 0.44 | 0.6175 | 0.1198 | 0.0851 | 1.538 | 5.103 | 5.644
68 | 0.47 | 0.6609 | 0.114 | 0.0815 | 1.473 | 4.886 | 5.37
72.8 | 0.51 | 0.6984 | 0.1077 | 0.078 | 1.411 | 4.68 | 5.073
77.7 | 0.54 | 0.7299 | 0.101 | 0.0747 | 1.35 | 4.479 | 4.758
82.5 | 0.57 | 0.7563 | 0.0941 | 0.0713 | 1.289 | 4.277 | 4.431
87.4 | 0.61 | 0.7796 | 0.0871 | 0.0678 | 1.227 | 4.069 | 4.103
92.2 | 0.64 | 0.8008 | 0.08 | 0.064 | 1.158 | 3.84 | 3.769
97.1 | 0.67 | 0.8198 | 0.0727 | 0.0599 | 1.082 | 3.59 | 3.427
102 | 0.71 | 0.8367 | 0.0653 | 0.0553 | 1 | 3.317 | 3.077
106.8 | 0.74 | 0.8507 | 0.0577 | 0.0504 | 0.911 | 3.021 | 2.72
111.7 | 0.78 | 0.8612 | 0.05 | 0.045 | 0.814 | 2.7 | 2.354
116.5 | 0.81 | 0.8679 | 0.0421 | 0.0392 | 0.709 | 2.352 | 1.981
121.4 | 0.84 | 0.8682 | 0.0339 | 0.033 | 0.596 | 1.977 | 1.598
126.2 | 0.88 | 0.8548 | 0.0257 | 0.0264 | 0.477 | 1.582 | 1.211
131.1 | 0.91 | 0.8167 | 0.0173 | 0.0193 | 0.349 | 1.157 | 0.815
135.9 | 0.94 | 0.7041 | 0.0087 | 0.0117 | 0.212 | 0.704 | 0.412
140.8 | 0.98 | -0.0004 | 0 | 0.0042 | 0.075 | 0.249 | 0
PROP | RPM | = | 20000
V | J | Pe | Ct | Cp | PWR | Torque | Thrust
(mph) | (Adv | Ratio) | (Hp) | (In-Lbf) | (Lbf)
0 | 0 | 0 | 0.1468 | 0.1808 | 3.813 | 12.015 | 7.662
5.1 | 0.03 | 0.0285 | 0.1466 | 0.1738 | 3.664 | 11.548 | 7.654
10.2 | 0.07 | 0.0592 | 0.1464 | 0.1666 | 3.513 | 11.069 | 7.638
15.3 | 0.1 | 0.0927 | 0.1459 | 0.1593 | 3.358 | 10.583 | 7.616
20.4 | 0.13 | 0.1292 | 0.1453 | 0.1517 | 3.2 | 10.083 | 7.585
25.5 | 0.17 | 0.1691 | 0.1446 | 0.1441 | 3.039 | 9.578 | 7.545
30.7 | 0.2 | 0.2128 | 0.1436 | 0.1365 | 2.879 | 9.072 | 7.495
35.8 | 0.24 | 0.2611 | 0.1424 | 0.1287 | 2.714 | 8.551 | 7.431
40.9 | 0.27 | 0.3145 | 0.1409 | 0.1208 | 2.548 | 8.029 | 7.352
46 | 0.3 | 0.3732 | 0.1389 | 0.1129 | 2.381 | 7.505 | 7.25
51.1 | 0.34 | 0.436 | 0.136 | 0.1051 | 2.217 | 6.987 | 7.096
56.2 | 0.37 | 0.5009 | 0.1318 | 0.0976 | 2.058 | 6.485 | 6.878
61.3 | 0.4 | 0.5608 | 0.1269 | 0.0915 | 1.93 | 6.083 | 6.622
66.4 | 0.44 | 0.6126 | 0.1214 | 0.0869 | 1.832 | 5.774 | 6.339
71.5 | 0.47 | 0.6578 | 0.1155 | 0.0829 | 1.748 | 5.508 | 6.028
76.6 | 0.51 | 0.6966 | 0.1091 | 0.0792 | 1.67 | 5.262 | 5.692
81.7 | 0.54 | 0.729 | 0.1023 | 0.0757 | 1.596 | 5.029 | 5.337
86.8 | 0.57 | 0.7559 | 0.0952 | 0.0722 | 1.522 | 4.797 | 4.969
92 | 0.61 | 0.7795 | 0.0882 | 0.0686 | 1.447 | 4.561 | 4.602
97.1 | 0.64 | 0.8011 | 0.081 | 0.0648 | 1.366 | 4.304 | 4.227
102.2 | 0.67 | 0.8206 | 0.0737 | 0.0605 | 1.276 | 4.022 | 3.844
107.3 | 0.71 | 0.838 | 0.0662 | 0.0559 | 1.179 | 3.714 | 3.453
112.4 | 0.74 | 0.8527 | 0.0585 | 0.0509 | 1.073 | 3.38 | 3.052
117.5 | 0.78 | 0.8639 | 0.0506 | 0.0454 | 0.958 | 3.019 | 2.642
122.6 | 0.81 | 0.8713 | 0.0425 | 0.0395 | 0.833 | 2.625 | 2.22
127.7 | 0.84 | 0.8726 | 0.0343 | 0.0331 | 0.699 | 2.202 | 1.791
132.8 | 0.88 | 0.8602 | 0.026 | 0.0265 | 0.559 | 1.761 | 1.357
137.9 | 0.91 | 0.8238 | 0.0176 | 0.0194 | 0.41 | 1.291 | 0.917
143 | 0.94 | 0.7134 | 0.0089 | 0.0118 | 0.248 | 0.782 | 0.464
148.1 | 0.98 | 0.0019 | 0 | 0.0041 | 0.087 | 0.273 | 0
PROP | RPM | = | 21000
V | J | Pe | Ct | Cp | PWR | Torque | Thrust
(mph) | (Adv | Ratio) | (Hp) | (In-Lbf) | (Lbf)
0 | 0 | 0 | 0.1486 | 0.1985 | 4.847 | 14.545 | 8.548
5.4 | 0.03 | 0.0263 | 0.1484 | 0.1904 | 4.649 | 13.953 | 8.54
10.7 | 0.07 | 0.0548 | 0.1482 | 0.1821 | 4.445 | 13.341 | 8.525
16.1 | 0.1 | 0.086 | 0.1478 | 0.1738 | 4.242 | 12.731 | 8.503
21.4 | 0.13 | 0.1203 | 0.1472 | 0.1648 | 4.024 | 12.077 | 8.468
26.8 | 0.17 | 0.1581 | 0.1464 | 0.156 | 3.809 | 11.43 | 8.424
32.2 | 0.2 | 0.1999 | 0.1454 | 0.147 | 3.589 | 10.772 | 8.367
37.5 | 0.24 | 0.2465 | 0.1442 | 0.138 | 3.368 | 10.108 | 8.296
42.9 | 0.27 | 0.2984 | 0.1427 | 0.1288 | 3.145 | 9.44 | 8.209
48.2 | 0.3 | 0.3566 | 0.1408 | 0.1197 | 2.922 | 8.769 | 8.1
53.6 | 0.34 | 0.4207 | 0.1381 | 0.1106 | 2.699 | 8.1 | 7.944
59 | 0.37 | 0.4874 | 0.1339 | 0.1018 | 2.485 | 7.457 | 7.703
64.3 | 0.4 | 0.5526 | 0.1288 | 0.0942 | 2.301 | 6.905 | 7.412
69.7 | 0.44 | 0.6071 | 0.1233 | 0.0889 | 2.171 | 6.515 | 7.092
75 | 0.47 | 0.6541 | 0.1172 | 0.0845 | 2.063 | 6.191 | 6.743
80.4 | 0.51 | 0.6942 | 0.1106 | 0.0805 | 1.966 | 5.9 | 6.365
85.8 | 0.54 | 0.7275 | 0.1037 | 0.0768 | 1.876 | 5.63 | 5.968
91.1 | 0.57 | 0.755 | 0.0966 | 0.0733 | 1.788 | 5.367 | 5.557
96.5 | 0.61 | 0.779 | 0.0895 | 0.0696 | 1.7 | 5.103 | 5.147
101.8 | 0.64 | 0.8009 | 0.0822 | 0.0657 | 1.604 | 4.813 | 4.73
107.2 | 0.67 | 0.8209 | 0.0748 | 0.0614 | 1.498 | 4.497 | 4.303
112.6 | 0.71 | 0.8389 | 0.0671 | 0.0566 | 1.382 | 4.148 | 3.862
117.9 | 0.74 | 0.8544 | 0.0594 | 0.0515 | 1.257 | 3.772 | 3.415
123.3 | 0.77 | 0.8663 | 0.0514 | 0.046 | 1.122 | 3.369 | 2.958
128.6 | 0.81 | 0.8745 | 0.0433 | 0.04 | 0.977 | 2.933 | 2.491
134 | 0.84 | 0.8772 | 0.035 | 0.0336 | 0.821 | 2.463 | 2.015
139.4 | 0.88 | 0.8662 | 0.0266 | 0.0269 | 0.656 | 1.969 | 1.529
144.7 | 0.91 | 0.831 | 0.018 | 0.0197 | 0.48 | 1.44 | 1.033
150.1 | 0.94 | 0.7225 | 0.0091 | 0.0118 | 0.289 | 0.867 | 0.522
155.4 | 0.98 | -0.0008 | 0 | 0.0041 | 0.099 | 0.298 | 0
PROP | RPM | = | 22000
V | J | Pe | Ct | Cp | PWR | Torque | Thrust
(mph) | (Adv | Ratio) | (Hp) | (In-Lbf) | (Lbf)
0 | 0 | 0 | 0.1505 | 0.2209 | 6.199 | 17.758 | 9.504
5.6 | 0.03 | 0.024 | 0.1504 | 0.2113 | 5.932 | 16.993 | 9.498
11.2 | 0.07 | 0.0501 | 0.1502 | 0.2016 | 5.659 | 16.211 | 9.485
16.8 | 0.1 | 0.0789 | 0.1498 | 0.1918 | 5.383 | 15.42 | 9.463
22.4 | 0.13 | 0.1107 | 0.1493 | 0.1815 | 5.095 | 14.595 | 9.428
28 | 0.17 | 0.1459 | 0.1485 | 0.1713 | 4.809 | 13.777 | 9.381
33.7 | 0.2 | 0.1852 | 0.1476 | 0.1609 | 4.516 | 12.936 | 9.32
39.3 | 0.24 | 0.2295 | 0.1463 | 0.1502 | 4.216 | 12.077 | 9.242
44.9 | 0.27 | 0.2796 | 0.1448 | 0.1394 | 3.914 | 11.213 | 9.145
50.5 | 0.3 | 0.3361 | 0.1429 | 0.1288 | 3.616 | 10.358 | 9.027
56.1 | 0.34 | 0.4008 | 0.1406 | 0.118 | 3.313 | 9.49 | 8.877
61.7 | 0.37 | 0.4697 | 0.1366 | 0.1077 | 3.023 | 8.66 | 8.629
67.3 | 0.4 | 0.5417 | 0.1314 | 0.098 | 2.749 | 7.876 | 8.296
72.9 | 0.44 | 0.6004 | 0.1255 | 0.0915 | 2.568 | 7.356 | 7.928
78.5 | 0.47 | 0.6495 | 0.1193 | 0.0865 | 2.429 | 6.959 | 7.533
84.1 | 0.5 | 0.691 | 0.1125 | 0.0822 | 2.308 | 6.611 | 7.107
89.8 | 0.54 | 0.7254 | 0.1054 | 0.0783 | 2.197 | 6.293 | 6.658
95.4 | 0.57 | 0.7535 | 0.0982 | 0.0745 | 2.092 | 5.993 | 6.199
101 | 0.61 | 0.7779 | 0.091 | 0.0708 | 1.988 | 5.696 | 5.744
106.6 | 0.64 | 0.8002 | 0.0836 | 0.0668 | 1.875 | 5.373 | 5.28
112.2 | 0.67 | 0.8207 | 0.0761 | 0.0624 | 1.751 | 5.016 | 4.803
117.8 | 0.71 | 0.8393 | 0.0683 | 0.0575 | 1.615 | 4.626 | 4.315
123.4 | 0.74 | 0.8555 | 0.0604 | 0.0523 | 1.468 | 4.205 | 3.816
129 | 0.77 | 0.8682 | 0.0523 | 0.0467 | 1.31 | 3.752 | 3.305
134.6 | 0.81 | 0.8773 | 0.0441 | 0.0406 | 1.139 | 3.264 | 2.784
140.2 | 0.84 | 0.881 | 0.0357 | 0.0341 | 0.957 | 2.741 | 2.254
145.8 | 0.88 | 0.8711 | 0.0271 | 0.0273 | 0.765 | 2.193 | 1.714
151.5 | 0.91 | 0.8354 | 0.0184 | 0.02 | 0.56 | 1.605 | 1.159
157.1 | 0.94 | 0.7211 | 0.0093 | 0.0122 | 0.341 | 0.978 | 0.588
162.7 | 0.98 | 0.0006 | 0 | 0.0043 | 0.12 | 0.344 | 0
PROP | RPM | = | 23000
V | J | Pe | Ct | Cp | PWR | Torque | Thrust
(mph) | (Adv | Ratio) | (Hp) | (In-Lbf) | (Lbf)
0 | 0 | 0 | 0.1529 | 0.2529 | 8.112 | 22.228 | 10.555
5.9 | 0.03 | 0.0212 | 0.1528 | 0.2418 | 7.756 | 21.252 | 10.548
11.7 | 0.07 | 0.0445 | 0.1526 | 0.2303 | 7.387 | 20.242 | 10.533
17.6 | 0.1 | 0.0703 | 0.1523 | 0.2185 | 7.008 | 19.204 | 10.51
23.4 | 0.13 | 0.0989 | 0.1518 | 0.2063 | 6.617 | 18.132 | 10.477
29.3 | 0.17 | 0.1311 | 0.1511 | 0.1937 | 6.214 | 17.027 | 10.432
35.1 | 0.2 | 0.1674 | 0.1503 | 0.181 | 5.804 | 15.905 | 10.371
41 | 0.24 | 0.2088 | 0.1491 | 0.168 | 5.387 | 14.76 | 10.29
46.9 | 0.27 | 0.2559 | 0.1476 | 0.1551 | 4.976 | 13.634 | 10.189
52.7 | 0.3 | 0.3106 | 0.1458 | 0.142 | 4.554 | 12.48 | 10.063
58.6 | 0.34 | 0.3746 | 0.1435 | 0.1288 | 4.131 | 11.319 | 9.906
64.4 | 0.37 | 0.4471 | 0.1404 | 0.1161 | 3.724 | 10.205 | 9.691
70.3 | 0.4 | 0.5219 | 0.1349 | 0.1042 | 3.343 | 9.161 | 9.31
76.1 | 0.44 | 0.5913 | 0.1287 | 0.0951 | 3.05 | 8.357 | 8.882
82 | 0.47 | 0.6432 | 0.1221 | 0.0893 | 2.865 | 7.852 | 8.429
87.9 | 0.5 | 0.6864 | 0.1151 | 0.0845 | 2.711 | 7.428 | 7.943
93.7 | 0.54 | 0.7224 | 0.1076 | 0.0801 | 2.57 | 7.041 | 7.428
99.6 | 0.57 | 0.7513 | 0.1001 | 0.0762 | 2.443 | 6.694 | 6.912
105.4 | 0.61 | 0.776 | 0.0928 | 0.0724 | 2.32 | 6.359 | 6.405
111.3 | 0.64 | 0.7987 | 0.0853 | 0.0682 | 2.188 | 5.996 | 5.889
117.1 | 0.67 | 0.8196 | 0.0777 | 0.0637 | 2.043 | 5.598 | 5.36
123 | 0.71 | 0.8386 | 0.0698 | 0.0587 | 1.884 | 5.162 | 4.816
128.9 | 0.74 | 0.8552 | 0.0618 | 0.0534 | 1.713 | 4.693 | 4.262
134.7 | 0.77 | 0.8681 | 0.0536 | 0.0477 | 1.53 | 4.193 | 3.698
140.6 | 0.81 | 0.8768 | 0.0452 | 0.0416 | 1.335 | 3.657 | 3.122
146.4 | 0.84 | 0.88 | 0.0367 | 0.035 | 1.123 | 3.076 | 2.53
152.3 | 0.87 | 0.8693 | 0.0279 | 0.0281 | 0.901 | 2.468 | 1.928
158.1 | 0.91 | 0.8265 | 0.0189 | 0.0208 | 0.666 | 1.825 | 1.305
164 | 0.94 | 0.7013 | 0.0096 | 0.0128 | 0.411 | 1.128 | 0.66
169.8 | 0.97 | -0.0124 | -0.0001 | 0.0049 | 0.157 | 0.43 | -0.004
PROP | RPM | = | 24000
V | J | Pe | Ct | Cp | PWR | Torque | Thrust
(mph) | (Adv | Ratio) | (Hp) | (In-Lbf) | (Lbf)
0 | 0 | 0 | 0.1577 | 0.3424 | 12.476 | 32.763 | 11.854
6.1 | 0.03 | 0.0162 | 0.1575 | 0.3259 | 11.876 | 31.187 | 11.838
12.2 | 0.07 | 0.0342 | 0.1571 | 0.3084 | 11.238 | 29.512 | 11.809
18.3 | 0.1 | 0.0542 | 0.1566 | 0.2906 | 10.589 | 27.807 | 11.77
24.4 | 0.13 | 0.0768 | 0.1559 | 0.2722 | 9.918 | 26.044 | 11.717
30.5 | 0.17 | 0.1027 | 0.155 | 0.2531 | 9.224 | 24.222 | 11.648
36.6 | 0.2 | 0.1326 | 0.1538 | 0.2335 | 8.508 | 22.341 | 11.562
42.7 | 0.23 | 0.1675 | 0.1525 | 0.2137 | 7.787 | 20.448 | 11.461
48.8 | 0.27 | 0.2094 | 0.1509 | 0.1934 | 7.046 | 18.503 | 11.341
54.9 | 0.3 | 0.2602 | 0.149 | 0.1729 | 6.301 | 16.547 | 11.202
61 | 0.34 | 0.3217 | 0.1468 | 0.1531 | 5.578 | 14.647 | 11.036
67.1 | 0 | 0 | 0 | 0 | 0 | 0 | 0
73.2 | 0.4 | 0.4809 | 0.1399 | 0.1171 | 4.266 | 11.204 | 10.514
79.3 | 0.44 | 0.5669 | 0.1337 | 0.1028 | 3.746 | 9.838 | 10.046
85.4 | 0.47 | 0.6327 | 0.1264 | 0.0938 | 3.417 | 8.972 | 9.496
91.5 | 0.5 | 0.6794 | 0.1187 | 0.0879 | 3.203 | 8.411 | 8.922
97.6 | 0.54 | 0.7166 | 0.1108 | 0.083 | 3.024 | 7.941 | 8.329
103.7 | 0.57 | 0.7457 | 0.1032 | 0.0789 | 2.876 | 7.553 | 7.76
109.8 | 0.6 | 0.7708 | 0.0957 | 0.075 | 2.732 | 7.174 | 7.195
115.9 | 0.64 | 0.794 | 0.088 | 0.0706 | 2.574 | 6.76 | 6.615
122 | 0.67 | 0.8156 | 0.0801 | 0.0659 | 2.4 | 6.302 | 6.019
128.1 | 0.7 | 0.8357 | 0.0719 | 0.0606 | 2.208 | 5.797 | 5.403
134.1 | 0.74 | 0.8529 | 0.0637 | 0.0551 | 2.007 | 5.272 | 4.786
140.2 | 0.77 | 0.8656 | 0.0553 | 0.0493 | 1.795 | 4.715 | 4.156
146.3 | 0.8 | 0.8735 | 0.0467 | 0.0431 | 1.569 | 4.121 | 3.512
152.4 | 0.84 | 0.8755 | 0.0379 | 0.0363 | 1.324 | 3.476 | 2.85
158.5 | 0.87 | 0.8605 | 0.0289 | 0.0293 | 1.066 | 2.799 | 2.17
164.6 | 0.91 | 0.8109 | 0.0196 | 0.0218 | 0.796 | 2.089 | 1.469
170.7 | 0.94 | 0.6745 | 0.0099 | 0.0137 | 0.5 | 1.313 | 0.741
176.8 | 0.97 | -0.0233 | -0.0001 | 0.0058 | 0.211 | 0.555 | -0.01
PROP | RPM | = | 29000
V | J | Pe | Ct | Cp | PWR | Torque | Thrust
(mph) | (Adv | Ratio) | (Hp) | (In-Lbf) | (Lbf)
0 | 0 | 0 | 0.1483 | 0.2188 | 14.068 | 30.574 | 16.279
7.3 | 0.03 | 0.023 | 0.1481 | 0.2128 | 13.678 | 29.727 | 16.255
14.5 | 0.07 | 0.0474 | 0.1478 | 0.2063 | 13.262 | 28.822 | 16.219
21.8 | 0.1 | 0.0734 | 0.1473 | 0.1993 | 12.813 | 27.847 | 16.166
29.1 | 0.13 | 0.1014 | 0.1467 | 0.1915 | 12.311 | 26.756 | 16.094
36.3 | 0.17 | 0.1319 | 0.1458 | 0.1829 | 11.761 | 25.559 | 15.999
43.6 | 0.2 | 0.1651 | 0.1448 | 0.1741 | 11.19 | 24.319 | 15.885
50.9 | 0.23 | 0.2014 | 0.1435 | 0.1651 | 10.612 | 23.063 | 15.749
58.2 | 0.26 | 0.2405 | 0.1422 | 0.1564 | 10.058 | 21.858 | 15.6
65.4 | 0.3 | 0.2838 | 0.1406 | 0.1475 | 9.485 | 20.613 | 15.426
72.7 | 0.33 | 0.332 | 0.1387 | 0.1383 | 8.888 | 19.317 | 15.224
80 | 0.36 | 0.3797 | 0.137 | 0.1313 | 8.441 | 18.346 | 15.031
87.2 | 0.4 | 0.4241 | 0.1353 | 0.1267 | 8.144 | 17.699 | 14.845
94.5 | 0.43 | 0.4674 | 0.1335 | 0.1229 | 7.898 | 17.166 | 14.647
101.8 | 0.46 | 0.5127 | 0.1314 | 0.1187 | 7.633 | 16.588 | 14.418
109 | 0.5 | 0.555 | 0.1274 | 0.1139 | 7.322 | 15.913 | 13.975
116.3 | 0.53 | 0.605 | 0.1219 | 0.1067 | 6.861 | 14.911 | 13.382
123.6 | 0.56 | 0.6551 | 0.1152 | 0.0989 | 6.358 | 13.817 | 12.638
130.9 | 0.6 | 0.6842 | 0.1064 | 0.0926 | 5.955 | 12.942 | 11.677
138.1 | 0.63 | 0.71 | 0.0971 | 0.086 | 5.529 | 12.017 | 10.659
145.4 | 0.66 | 0.7293 | 0.0888 | 0.0806 | 5.179 | 11.255 | 9.741
152.7 | 0.69 | 0.7422 | 0.0806 | 0.0754 | 4.849 | 10.537 | 8.84
159.9 | 0.73 | 0.7459 | 0.0717 | 0.07 | 4.5 | 9.779 | 7.87
167.2 | 0.76 | 0.7536 | 0.0625 | 0.0631 | 4.054 | 8.812 | 6.853
174.5 | 0.79 | 0.7556 | 0.0528 | 0.0555 | 3.567 | 7.752 | 5.793
181.7 | 0.83 | 0.7366 | 0.0432 | 0.0485 | 3.12 | 6.781 | 4.742
189 | 0.86 | 0.6967 | 0.0333 | 0.0411 | 2.64 | 5.738 | 3.65
196.3 | 0.89 | 0.6203 | 0.0229 | 0.033 | 2.122 | 4.613 | 2.515
203.5 | 0.93 | 0.4595 | 0.0121 | 0.0243 | 1.564 | 3.398 | 1.324
210.8 | 0.96 | -0.0059 | -0.0001 | 0.014 | 0.903 | 1.962 | -0.009