## 8x8E
8x8E | (8x8E.dat) | 2014-12-25
====== | PERFORMANCE | DATA | (versus | advance | ratio | and | MPH) | ======
DEFINITIONS:
J=V/nD | (advance | ratio)
Ct=T/(rho | * | n**2 | * | D**4) | (thrust | coef.)
Cp=P/(rho | * | n**3 | * | D**5) | (power | coef.)
Pe=Ct*J/Cp | (efficiency)
V | (model | speed | in | MPH)
PROP | RPM | = | 1000
V | J | Pe | Ct | Cp | PWR | Torque | Thrust
(mph) | (Adv | Ratio) | (Hp) | (In-Lbf) | (Lbf)
0 | 0 | 0 | 0.1351 | 0.0814 | 0 | 0.014 | 0.018
0.3 | 0.04 | 0.0706 | 0.1352 | 0.0833 | 0 | 0.014 | 0.018
0.7 | 0.09 | 0.1381 | 0.1354 | 0.0853 | 0 | 0.014 | 0.018
1 | 0.13 | 0.2024 | 0.1355 | 0.0874 | 0 | 0.015 | 0.018
1.3 | 0.17 | 0.2635 | 0.1356 | 0.0896 | 0 | 0.015 | 0.018
1.6 | 0.22 | 0.3214 | 0.1357 | 0.0918 | 0 | 0.015 | 0.018
2 | 0.26 | 0.376 | 0.1356 | 0.0942 | 0 | 0.016 | 0.018
2.3 | 0.3 | 0.4274 | 0.1355 | 0.0966 | 0 | 0.016 | 0.018
2.6 | 0.35 | 0.4756 | 0.1353 | 0.099 | 0 | 0.016 | 0.018
3 | 0.39 | 0.5207 | 0.1349 | 0.1015 | 0 | 0.017 | 0.018
3.3 | 0.44 | 0.5627 | 0.1343 | 0.1039 | 0 | 0.017 | 0.018
3.6 | 0.48 | 0.6017 | 0.1333 | 0.1061 | 0 | 0.018 | 0.017
4 | 0.52 | 0.6379 | 0.1316 | 0.1077 | 0 | 0.018 | 0.017
4.3 | 0.57 | 0.6712 | 0.1287 | 0.1085 | 0 | 0.018 | 0.017
4.6 | 0.61 | 0.7015 | 0.1248 | 0.1083 | 0 | 0.018 | 0.016
4.9 | 0.65 | 0.7287 | 0.1197 | 0.1072 | 0 | 0.018 | 0.016
5.3 | 0.7 | 0.7529 | 0.1137 | 0.1052 | 0 | 0.017 | 0.015
5.6 | 0.74 | 0.7739 | 0.1067 | 0.102 | 0 | 0.017 | 0.014
5.9 | 0.78 | 0.792 | 0.0986 | 0.0975 | 0 | 0.016 | 0.013
6.3 | 0.83 | 0.8071 | 0.0905 | 0.0927 | 0 | 0.015 | 0.012
6.6 | 0.87 | 0.8193 | 0.0822 | 0.0873 | 0 | 0.015 | 0.011
6.9 | 0.91 | 0.8292 | 0.0738 | 0.0813 | 0 | 0.014 | 0.01
7.3 | 0.96 | 0.8375 | 0.0652 | 0.0745 | 0 | 0.012 | 0.009
7.6 | 1 | 0.8442 | 0.0564 | 0.0668 | 0 | 0.011 | 0.007
7.9 | 1.04 | 0.8484 | 0.0473 | 0.0582 | 0 | 0.01 | 0.006
8.2 | 1.09 | 0.8493 | 0.0381 | 0.0487 | 0 | 0.008 | 0.005
8.6 | 1.13 | 0.8411 | 0.0287 | 0.0386 | 0 | 0.006 | 0.004
8.9 | 1.17 | 0.8127 | 0.0193 | 0.0278 | 0 | 0.005 | 0.003
9.2 | 1.22 | 0.7185 | 0.0098 | 0.0165 | 0 | 0.003 | 0.001
9.6 | 1.26 | -0.001 | 0 | 0.0052 | 0 | 0.001 | 0
PROP | RPM | = | 2000
V | J | Pe | Ct | Cp | PWR | Torque | Thrust
(mph) | (Adv | Ratio) | (Hp) | (In-Lbf) | (Lbf)
0 | 0 | 0 | 0.1351 | 0.0815 | 0.002 | 0.054 | 0.071
0.7 | 0.04 | 0.0704 | 0.1353 | 0.0834 | 0.002 | 0.055 | 0.071
1.3 | 0.09 | 0.1378 | 0.1355 | 0.0854 | 0.002 | 0.057 | 0.071
2 | 0.13 | 0.202 | 0.1356 | 0.0875 | 0.002 | 0.058 | 0.071
2.6 | 0.17 | 0.2629 | 0.1357 | 0.0897 | 0.002 | 0.06 | 0.071
3.3 | 0.22 | 0.3207 | 0.1358 | 0.0919 | 0.002 | 0.061 | 0.071
3.9 | 0.26 | 0.3752 | 0.1357 | 0.0943 | 0.002 | 0.063 | 0.071
4.6 | 0.3 | 0.4266 | 0.1356 | 0.0967 | 0.002 | 0.064 | 0.071
5.3 | 0.35 | 0.4748 | 0.1354 | 0.0991 | 0.002 | 0.066 | 0.071
5.9 | 0.39 | 0.5198 | 0.1351 | 0.1015 | 0.002 | 0.067 | 0.07
6.6 | 0.43 | 0.5618 | 0.1345 | 0.1039 | 0.002 | 0.069 | 0.07
7.2 | 0.48 | 0.6009 | 0.1335 | 0.1061 | 0.002 | 0.071 | 0.07
7.9 | 0.52 | 0.637 | 0.1318 | 0.1078 | 0.002 | 0.072 | 0.069
8.6 | 0.56 | 0.6704 | 0.1289 | 0.1086 | 0.002 | 0.072 | 0.067
9.2 | 0.61 | 0.7007 | 0.125 | 0.1085 | 0.002 | 0.072 | 0.065
9.9 | 0.65 | 0.728 | 0.12 | 0.1074 | 0.002 | 0.071 | 0.063
10.5 | 0.69 | 0.7522 | 0.1141 | 0.1054 | 0.002 | 0.07 | 0.06
11.2 | 0.74 | 0.7733 | 0.107 | 0.1022 | 0.002 | 0.068 | 0.056
11.8 | 0.78 | 0.7915 | 0.099 | 0.0978 | 0.002 | 0.065 | 0.052
12.5 | 0.83 | 0.8066 | 0.0909 | 0.093 | 0.002 | 0.062 | 0.047
13.2 | 0.87 | 0.8189 | 0.0826 | 0.0876 | 0.002 | 0.058 | 0.043
13.8 | 0.91 | 0.8289 | 0.0742 | 0.0816 | 0.002 | 0.054 | 0.039
14.5 | 0.96 | 0.8372 | 0.0656 | 0.0749 | 0.002 | 0.05 | 0.034
15.1 | 1 | 0.844 | 0.0568 | 0.0673 | 0.001 | 0.045 | 0.03
15.8 | 1.04 | 0.8483 | 0.0478 | 0.0587 | 0.001 | 0.039 | 0.025
16.4 | 1.09 | 0.8494 | 0.0385 | 0.0492 | 0.001 | 0.033 | 0.02
17.1 | 1.13 | 0.8416 | 0.029 | 0.039 | 0.001 | 0.026 | 0.015
17.8 | 1.17 | 0.8135 | 0.0195 | 0.0281 | 0.001 | 0.019 | 0.01
18.4 | 1.22 | 0.7174 | 0.0098 | 0.0166 | 0 | 0.011 | 0.005
19.1 | 1.26 | 0.0024 | 0 | 0.0052 | 0 | 0.003 | 0
PROP | RPM | = | 3000
V | J | Pe | Ct | Cp | PWR | Torque | Thrust
(mph) | (Adv | Ratio) | (Hp) | (In-Lbf) | (Lbf)
0 | 0 | 0 | 0.135 | 0.0814 | 0.006 | 0.122 | 0.159
1 | 0.04 | 0.0705 | 0.1353 | 0.0833 | 0.006 | 0.125 | 0.159
2 | 0.09 | 0.1379 | 0.1354 | 0.0853 | 0.006 | 0.128 | 0.159
3 | 0.13 | 0.2022 | 0.1356 | 0.0874 | 0.006 | 0.131 | 0.159
3.9 | 0.17 | 0.2632 | 0.1357 | 0.0896 | 0.006 | 0.134 | 0.159
4.9 | 0.22 | 0.3209 | 0.1357 | 0.0918 | 0.007 | 0.137 | 0.159
5.9 | 0.26 | 0.3755 | 0.1357 | 0.0942 | 0.007 | 0.141 | 0.159
6.9 | 0.3 | 0.4268 | 0.1356 | 0.0966 | 0.007 | 0.144 | 0.159
7.9 | 0.35 | 0.4749 | 0.1353 | 0.099 | 0.007 | 0.148 | 0.159
8.9 | 0.39 | 0.52 | 0.1349 | 0.1014 | 0.007 | 0.152 | 0.158
9.9 | 0.43 | 0.5619 | 0.1343 | 0.1038 | 0.007 | 0.155 | 0.158
10.9 | 0.48 | 0.6009 | 0.1333 | 0.106 | 0.008 | 0.158 | 0.157
11.8 | 0.52 | 0.637 | 0.1315 | 0.1076 | 0.008 | 0.161 | 0.154
12.8 | 0.56 | 0.6703 | 0.1287 | 0.1084 | 0.008 | 0.162 | 0.151
13.8 | 0.61 | 0.7006 | 0.1248 | 0.1083 | 0.008 | 0.162 | 0.147
14.8 | 0.65 | 0.7278 | 0.1198 | 0.1073 | 0.008 | 0.16 | 0.141
15.8 | 0.69 | 0.752 | 0.1139 | 0.1052 | 0.007 | 0.157 | 0.134
16.8 | 0.74 | 0.7731 | 0.1069 | 0.1021 | 0.007 | 0.153 | 0.126
17.8 | 0.78 | 0.7913 | 0.0989 | 0.0977 | 0.007 | 0.146 | 0.116
18.8 | 0.83 | 0.8064 | 0.0908 | 0.0929 | 0.007 | 0.139 | 0.107
19.7 | 0.87 | 0.8187 | 0.0825 | 0.0876 | 0.006 | 0.131 | 0.097
20.7 | 0.91 | 0.8287 | 0.0742 | 0.0816 | 0.006 | 0.122 | 0.087
21.7 | 0.96 | 0.8371 | 0.0657 | 0.0749 | 0.005 | 0.112 | 0.077
22.7 | 1 | 0.8439 | 0.0569 | 0.0673 | 0.005 | 0.101 | 0.067
23.7 | 1.04 | 0.8483 | 0.0478 | 0.0588 | 0.004 | 0.088 | 0.056
24.7 | 1.09 | 0.8494 | 0.0385 | 0.0493 | 0.004 | 0.074 | 0.045
25.7 | 1.13 | 0.8417 | 0.0291 | 0.039 | 0.003 | 0.058 | 0.034
26.7 | 1.17 | 0.8141 | 0.0195 | 0.0281 | 0.002 | 0.042 | 0.023
27.6 | 1.22 | 0.7201 | 0.0098 | 0.0166 | 0.001 | 0.025 | 0.012
28.6 | 1.26 | 0.0017 | 0 | 0.0052 | 0 | 0.008 | 0
PROP | RPM | = | 4000
V | J | Pe | Ct | Cp | PWR | Torque | Thrust
(mph) | (Adv | Ratio) | (Hp) | (In-Lbf) | (Lbf)
0 | 0 | 0 | 0.1351 | 0.0815 | 0.014 | 0.217 | 0.282
1.3 | 0.04 | 0.0705 | 0.1353 | 0.0834 | 0.014 | 0.222 | 0.282
2.6 | 0.09 | 0.1378 | 0.1354 | 0.0854 | 0.014 | 0.227 | 0.283
3.9 | 0.13 | 0.2019 | 0.1356 | 0.0875 | 0.015 | 0.233 | 0.283
5.3 | 0.17 | 0.2629 | 0.1357 | 0.0897 | 0.015 | 0.238 | 0.283
6.6 | 0.22 | 0.3206 | 0.1357 | 0.0919 | 0.016 | 0.244 | 0.283
7.9 | 0.26 | 0.3751 | 0.1357 | 0.0943 | 0.016 | 0.251 | 0.283
9.2 | 0.3 | 0.4265 | 0.1356 | 0.0967 | 0.016 | 0.257 | 0.283
10.5 | 0.35 | 0.4746 | 0.1354 | 0.0991 | 0.017 | 0.263 | 0.283
11.8 | 0.39 | 0.5197 | 0.135 | 0.1016 | 0.017 | 0.27 | 0.282
13.2 | 0.43 | 0.5616 | 0.1344 | 0.1039 | 0.018 | 0.276 | 0.281
14.5 | 0.48 | 0.6007 | 0.1334 | 0.1061 | 0.018 | 0.282 | 0.279
15.8 | 0.52 | 0.6368 | 0.1317 | 0.1077 | 0.018 | 0.286 | 0.275
17.1 | 0.56 | 0.6701 | 0.1289 | 0.1086 | 0.018 | 0.289 | 0.269
18.4 | 0.61 | 0.7005 | 0.125 | 0.1085 | 0.018 | 0.288 | 0.261
19.7 | 0.65 | 0.7277 | 0.12 | 0.1074 | 0.018 | 0.286 | 0.251
21.1 | 0.69 | 0.7519 | 0.1141 | 0.1054 | 0.018 | 0.28 | 0.238
22.4 | 0.74 | 0.773 | 0.107 | 0.1022 | 0.017 | 0.272 | 0.223
23.7 | 0.78 | 0.7913 | 0.0991 | 0.0979 | 0.017 | 0.26 | 0.207
25 | 0.83 | 0.8064 | 0.0909 | 0.093 | 0.016 | 0.247 | 0.19
26.3 | 0.87 | 0.8187 | 0.0827 | 0.0877 | 0.015 | 0.233 | 0.173
27.6 | 0.91 | 0.8288 | 0.0743 | 0.0818 | 0.014 | 0.217 | 0.155
29 | 0.96 | 0.8371 | 0.0658 | 0.0751 | 0.013 | 0.2 | 0.137
30.3 | 1 | 0.8439 | 0.057 | 0.0674 | 0.011 | 0.179 | 0.119
31.6 | 1.04 | 0.8483 | 0.0479 | 0.0589 | 0.01 | 0.156 | 0.1
32.9 | 1.09 | 0.8495 | 0.0386 | 0.0494 | 0.008 | 0.131 | 0.081
34.2 | 1.13 | 0.8418 | 0.0291 | 0.0391 | 0.007 | 0.104 | 0.061
35.5 | 1.17 | 0.8143 | 0.0196 | 0.0282 | 0.005 | 0.075 | 0.041
36.9 | 1.22 | 0.7202 | 0.0098 | 0.0166 | 0.003 | 0.044 | 0.021
38.2 | 1.26 | 0.0012 | 0 | 0.0052 | 0.001 | 0.014 | 0
PROP | RPM | = | 5000
V | J | Pe | Ct | Cp | PWR | Torque | Thrust
(mph) | (Adv | Ratio) | (Hp) | (In-Lbf) | (Lbf)
0 | 0 | 0 | 0.1351 | 0.0816 | 0.027 | 0.339 | 0.441
1.6 | 0.04 | 0.0704 | 0.1353 | 0.0835 | 0.028 | 0.347 | 0.441
3.3 | 0.09 | 0.1376 | 0.1355 | 0.0855 | 0.028 | 0.355 | 0.442
4.9 | 0.13 | 0.2017 | 0.1357 | 0.0876 | 0.029 | 0.364 | 0.442
6.6 | 0.17 | 0.2626 | 0.1358 | 0.0897 | 0.03 | 0.373 | 0.443
8.2 | 0.22 | 0.3203 | 0.1358 | 0.092 | 0.03 | 0.382 | 0.443
9.9 | 0.26 | 0.3748 | 0.1358 | 0.0943 | 0.031 | 0.392 | 0.443
11.5 | 0.3 | 0.4261 | 0.1357 | 0.0968 | 0.032 | 0.402 | 0.443
13.2 | 0.35 | 0.4743 | 0.1355 | 0.0992 | 0.033 | 0.412 | 0.442
14.8 | 0.39 | 0.5193 | 0.1351 | 0.1017 | 0.033 | 0.422 | 0.441
16.4 | 0.43 | 0.5613 | 0.1346 | 0.1041 | 0.034 | 0.432 | 0.439
18.1 | 0.48 | 0.6003 | 0.1336 | 0.1063 | 0.035 | 0.441 | 0.436
19.7 | 0.52 | 0.6364 | 0.1319 | 0.108 | 0.036 | 0.448 | 0.43
21.4 | 0.56 | 0.6698 | 0.1291 | 0.1088 | 0.036 | 0.452 | 0.421
23 | 0.61 | 0.7002 | 0.1253 | 0.1087 | 0.036 | 0.451 | 0.409
24.7 | 0.65 | 0.7275 | 0.1204 | 0.1077 | 0.035 | 0.447 | 0.393
26.3 | 0.69 | 0.7518 | 0.1144 | 0.1057 | 0.035 | 0.439 | 0.373
27.9 | 0.74 | 0.7729 | 0.1074 | 0.1025 | 0.034 | 0.426 | 0.35
29.6 | 0.78 | 0.7912 | 0.0994 | 0.0982 | 0.032 | 0.408 | 0.324
31.2 | 0.82 | 0.8064 | 0.0913 | 0.0934 | 0.031 | 0.388 | 0.298
32.9 | 0.87 | 0.8188 | 0.083 | 0.088 | 0.029 | 0.366 | 0.271
34.5 | 0.91 | 0.8289 | 0.0746 | 0.0821 | 0.027 | 0.341 | 0.243
36.2 | 0.95 | 0.8372 | 0.0661 | 0.0753 | 0.025 | 0.313 | 0.216
37.8 | 1 | 0.844 | 0.0573 | 0.0677 | 0.022 | 0.281 | 0.187
39.5 | 1.04 | 0.8484 | 0.0482 | 0.0592 | 0.019 | 0.246 | 0.157
41.1 | 1.09 | 0.8497 | 0.0389 | 0.0496 | 0.016 | 0.206 | 0.127
42.7 | 1.13 | 0.8422 | 0.0293 | 0.0393 | 0.013 | 0.163 | 0.096
44.4 | 1.17 | 0.8146 | 0.0197 | 0.0284 | 0.009 | 0.118 | 0.064
46 | 1.22 | 0.719 | 0.0099 | 0.0167 | 0.006 | 0.07 | 0.032
47.7 | 1.26 | 0.002 | 0 | 0.0052 | 0.002 | 0.022 | 0
PROP | RPM | = | 6000
V | J | Pe | Ct | Cp | PWR | Torque | Thrust
(mph) | (Adv | Ratio) | (Hp) | (In-Lbf) | (Lbf)
0 | 0 | 0 | 0.1351 | 0.0817 | 0.047 | 0.489 | 0.635
2 | 0.04 | 0.0703 | 0.1353 | 0.0836 | 0.048 | 0.5 | 0.636
3.9 | 0.09 | 0.1374 | 0.1355 | 0.0856 | 0.049 | 0.512 | 0.637
5.9 | 0.13 | 0.2015 | 0.1357 | 0.0877 | 0.05 | 0.524 | 0.637
7.9 | 0.17 | 0.2623 | 0.1358 | 0.0899 | 0.051 | 0.538 | 0.638
9.9 | 0.22 | 0.3199 | 0.1359 | 0.0922 | 0.052 | 0.551 | 0.638
11.8 | 0.26 | 0.3744 | 0.1359 | 0.0945 | 0.054 | 0.565 | 0.638
13.8 | 0.3 | 0.4257 | 0.1358 | 0.0969 | 0.055 | 0.58 | 0.638
15.8 | 0.35 | 0.4738 | 0.1356 | 0.0993 | 0.057 | 0.594 | 0.637
17.8 | 0.39 | 0.5189 | 0.1352 | 0.1018 | 0.058 | 0.609 | 0.635
19.7 | 0.43 | 0.5609 | 0.1347 | 0.1042 | 0.059 | 0.623 | 0.633
21.7 | 0.48 | 0.5999 | 0.1337 | 0.1064 | 0.061 | 0.637 | 0.628
23.7 | 0.52 | 0.6361 | 0.1321 | 0.1082 | 0.062 | 0.647 | 0.621
25.6 | 0.56 | 0.6695 | 0.1294 | 0.109 | 0.062 | 0.652 | 0.608
27.6 | 0.61 | 0.6999 | 0.1255 | 0.109 | 0.062 | 0.652 | 0.59
29.6 | 0.65 | 0.7273 | 0.1206 | 0.1079 | 0.061 | 0.646 | 0.566
31.6 | 0.69 | 0.7516 | 0.1147 | 0.106 | 0.06 | 0.634 | 0.539
33.5 | 0.74 | 0.7728 | 0.1077 | 0.1028 | 0.059 | 0.615 | 0.506
35.5 | 0.78 | 0.7912 | 0.0997 | 0.0984 | 0.056 | 0.589 | 0.468
37.5 | 0.82 | 0.8064 | 0.0915 | 0.0936 | 0.053 | 0.56 | 0.43
39.5 | 0.87 | 0.8188 | 0.0832 | 0.0882 | 0.05 | 0.528 | 0.391
41.4 | 0.91 | 0.8289 | 0.0748 | 0.0823 | 0.047 | 0.492 | 0.351
43.4 | 0.95 | 0.8372 | 0.0662 | 0.0755 | 0.043 | 0.452 | 0.311
45.4 | 1 | 0.844 | 0.0574 | 0.0679 | 0.039 | 0.406 | 0.27
47.3 | 1.04 | 0.8485 | 0.0483 | 0.0593 | 0.034 | 0.355 | 0.227
49.3 | 1.09 | 0.8498 | 0.039 | 0.0498 | 0.028 | 0.298 | 0.183
51.3 | 1.13 | 0.8424 | 0.0294 | 0.0394 | 0.022 | 0.236 | 0.138
53.3 | 1.17 | 0.8147 | 0.0197 | 0.0284 | 0.016 | 0.17 | 0.093
55.2 | 1.22 | 0.7242 | 0.01 | 0.0167 | 0.01 | 0.1 | 0.047
57.2 | 1.26 | 0.001 | 0 | 0.0052 | 0.003 | 0.031 | 0
PROP | RPM | = | 7000
V | J | Pe | Ct | Cp | PWR | Torque | Thrust
(mph) | (Adv | Ratio) | (Hp) | (In-Lbf) | (Lbf)
0 | 0 | 0 | 0.1351 | 0.0819 | 0.074 | 0.667 | 0.864
2.3 | 0.04 | 0.07 | 0.1353 | 0.0838 | 0.076 | 0.682 | 0.865
4.6 | 0.09 | 0.137 | 0.1355 | 0.0858 | 0.078 | 0.698 | 0.866
6.9 | 0.13 | 0.2008 | 0.1357 | 0.0879 | 0.079 | 0.715 | 0.867
9.2 | 0.17 | 0.2615 | 0.1358 | 0.09 | 0.081 | 0.733 | 0.868
11.5 | 0.22 | 0.319 | 0.1358 | 0.0923 | 0.083 | 0.752 | 0.869
13.8 | 0.26 | 0.3734 | 0.1359 | 0.0947 | 0.086 | 0.771 | 0.869
16.1 | 0.3 | 0.4246 | 0.1358 | 0.0971 | 0.088 | 0.79 | 0.868
18.4 | 0.35 | 0.4727 | 0.1356 | 0.0995 | 0.09 | 0.81 | 0.867
20.7 | 0.39 | 0.5177 | 0.1353 | 0.102 | 0.092 | 0.83 | 0.865
23 | 0.43 | 0.5597 | 0.1347 | 0.1043 | 0.094 | 0.849 | 0.861
25.3 | 0.48 | 0.5989 | 0.1338 | 0.1066 | 0.096 | 0.867 | 0.855
27.6 | 0.52 | 0.6352 | 0.1322 | 0.1083 | 0.098 | 0.881 | 0.845
29.9 | 0.56 | 0.6687 | 0.1295 | 0.1091 | 0.099 | 0.888 | 0.828
32.2 | 0.61 | 0.6993 | 0.1256 | 0.1091 | 0.099 | 0.888 | 0.803
34.5 | 0.65 | 0.7268 | 0.1207 | 0.1081 | 0.098 | 0.88 | 0.772
36.8 | 0.69 | 0.7513 | 0.1148 | 0.1061 | 0.096 | 0.863 | 0.734
39.1 | 0.74 | 0.7728 | 0.1079 | 0.1029 | 0.093 | 0.838 | 0.69
41.4 | 0.78 | 0.7916 | 0.0999 | 0.0985 | 0.089 | 0.802 | 0.638
43.7 | 0.82 | 0.8073 | 0.0917 | 0.0936 | 0.085 | 0.762 | 0.586
46 | 0.87 | 0.8204 | 0.0834 | 0.0882 | 0.08 | 0.718 | 0.533
48.3 | 0.91 | 0.8312 | 0.075 | 0.0822 | 0.074 | 0.669 | 0.48
50.6 | 0.95 | 0.8403 | 0.0664 | 0.0754 | 0.068 | 0.614 | 0.425
52.9 | 1 | 0.8477 | 0.0575 | 0.0677 | 0.061 | 0.551 | 0.368
55.2 | 1.04 | 0.8527 | 0.0485 | 0.0592 | 0.053 | 0.482 | 0.31
57.5 | 1.08 | 0.8544 | 0.0392 | 0.0497 | 0.045 | 0.405 | 0.251
59.8 | 1.13 | 0.8476 | 0.0297 | 0.0395 | 0.036 | 0.321 | 0.19
62.1 | 1.17 | 0.8212 | 0.02 | 0.0284 | 0.026 | 0.232 | 0.128
64.4 | 1.21 | 0.7299 | 0.01 | 0.0167 | 0.015 | 0.136 | 0.064
66.7 | 1.26 | 0.0022 | 0 | 0.0051 | 0.005 | 0.042 | 0
PROP | RPM | = | 8000
V | J | Pe | Ct | Cp | PWR | Torque | Thrust
(mph) | (Adv | Ratio) | (Hp) | (In-Lbf) | (Lbf)
0 | 0 | 0 | 0.1348 | 0.079 | 0.107 | 0.84 | 1.125
2.6 | 0.04 | 0.0722 | 0.135 | 0.081 | 0.109 | 0.862 | 1.127
5.3 | 0.09 | 0.1409 | 0.1352 | 0.0832 | 0.112 | 0.885 | 1.129
7.9 | 0.13 | 0.206 | 0.1353 | 0.0854 | 0.115 | 0.908 | 1.13
10.5 | 0.17 | 0.2677 | 0.1355 | 0.0878 | 0.118 | 0.933 | 1.131
13.1 | 0.22 | 0.3258 | 0.1356 | 0.0902 | 0.122 | 0.959 | 1.132
15.8 | 0.26 | 0.3805 | 0.1356 | 0.0927 | 0.125 | 0.985 | 1.132
18.4 | 0.3 | 0.4317 | 0.1355 | 0.0952 | 0.129 | 1.013 | 1.132
21 | 0.35 | 0.4796 | 0.1353 | 0.0978 | 0.132 | 1.04 | 1.13
23.6 | 0.39 | 0.5243 | 0.135 | 0.1005 | 0.136 | 1.068 | 1.128
26.3 | 0.43 | 0.5658 | 0.1345 | 0.1031 | 0.139 | 1.096 | 1.123
28.9 | 0.48 | 0.6042 | 0.1337 | 0.1055 | 0.142 | 1.122 | 1.116
31.5 | 0.52 | 0.6396 | 0.1322 | 0.1075 | 0.145 | 1.143 | 1.104
34.2 | 0.56 | 0.6726 | 0.1295 | 0.1085 | 0.146 | 1.154 | 1.082
36.8 | 0.61 | 0.7026 | 0.1258 | 0.1087 | 0.147 | 1.155 | 1.051
39.4 | 0.65 | 0.7298 | 0.121 | 0.1078 | 0.145 | 1.146 | 1.01
42 | 0.69 | 0.7543 | 0.1151 | 0.1058 | 0.143 | 1.125 | 0.961
44.7 | 0.74 | 0.7762 | 0.1082 | 0.1027 | 0.139 | 1.092 | 0.903
47.3 | 0.78 | 0.7956 | 0.1001 | 0.0982 | 0.133 | 1.044 | 0.836
49.9 | 0.82 | 0.8122 | 0.0919 | 0.0932 | 0.126 | 0.991 | 0.768
52.5 | 0.87 | 0.8263 | 0.0836 | 0.0877 | 0.118 | 0.933 | 0.698
55.2 | 0.91 | 0.838 | 0.0751 | 0.0816 | 0.11 | 0.868 | 0.627
57.8 | 0.95 | 0.8478 | 0.0664 | 0.0747 | 0.101 | 0.795 | 0.555
60.4 | 1 | 0.8555 | 0.0576 | 0.0671 | 0.091 | 0.713 | 0.481
63 | 1.04 | 0.8606 | 0.0485 | 0.0586 | 0.079 | 0.623 | 0.405
65.7 | 1.08 | 0.8622 | 0.0392 | 0.0493 | 0.066 | 0.524 | 0.327
68.3 | 1.13 | 0.855 | 0.0297 | 0.0391 | 0.053 | 0.416 | 0.248
70.9 | 1.17 | 0.8283 | 0.02 | 0.0282 | 0.038 | 0.3 | 0.167
73.6 | 1.21 | 0.7362 | 0.01 | 0.0166 | 0.022 | 0.176 | 0.084
76.2 | 1.26 | 0.0035 | 0 | 0.0051 | 0.007 | 0.054 | 0
PROP | RPM | = | 9000
V | J | Pe | Ct | Cp | PWR | Torque | Thrust
(mph) | (Adv | Ratio) | (Hp) | (In-Lbf) | (Lbf)
0 | 0 | 0 | 0.1344 | 0.076 | 0.146 | 1.023 | 1.421
3 | 0.04 | 0.0746 | 0.1346 | 0.0782 | 0.15 | 1.053 | 1.423
5.9 | 0.09 | 0.1451 | 0.1349 | 0.0806 | 0.155 | 1.084 | 1.425
8.9 | 0.13 | 0.2117 | 0.135 | 0.0829 | 0.159 | 1.116 | 1.427
11.8 | 0.17 | 0.2742 | 0.1352 | 0.0854 | 0.164 | 1.15 | 1.429
14.8 | 0.22 | 0.3329 | 0.1353 | 0.088 | 0.169 | 1.185 | 1.429
17.7 | 0.26 | 0.3878 | 0.1353 | 0.0907 | 0.174 | 1.221 | 1.43
20.7 | 0.3 | 0.4389 | 0.1352 | 0.0934 | 0.18 | 1.257 | 1.429
23.6 | 0.35 | 0.4865 | 0.1351 | 0.0962 | 0.185 | 1.295 | 1.427
26.6 | 0.39 | 0.5306 | 0.1348 | 0.0991 | 0.19 | 1.333 | 1.424
29.5 | 0.43 | 0.5714 | 0.1343 | 0.1018 | 0.196 | 1.37 | 1.419
32.5 | 0.48 | 0.6091 | 0.1335 | 0.1045 | 0.201 | 1.406 | 1.411
35.5 | 0.52 | 0.644 | 0.132 | 0.1066 | 0.205 | 1.435 | 1.395
38.4 | 0.56 | 0.6762 | 0.1295 | 0.1079 | 0.207 | 1.452 | 1.368
41.4 | 0.61 | 0.7058 | 0.1258 | 0.1081 | 0.208 | 1.455 | 1.33
44.3 | 0.65 | 0.7326 | 0.1211 | 0.1074 | 0.206 | 1.445 | 1.279
47.3 | 0.69 | 0.757 | 0.1153 | 0.1056 | 0.203 | 1.421 | 1.218
50.2 | 0.74 | 0.7792 | 0.1084 | 0.1025 | 0.197 | 1.379 | 1.145
53.2 | 0.78 | 0.7991 | 0.1004 | 0.098 | 0.188 | 1.318 | 1.061
56.1 | 0.82 | 0.8165 | 0.0922 | 0.0929 | 0.179 | 1.251 | 0.974
59.1 | 0.87 | 0.8314 | 0.0838 | 0.0874 | 0.168 | 1.176 | 0.886
62 | 0.91 | 0.844 | 0.0753 | 0.0812 | 0.156 | 1.092 | 0.796
65 | 0.95 | 0.8546 | 0.0666 | 0.0743 | 0.143 | 0.999 | 0.703
68 | 1 | 0.8627 | 0.0576 | 0.0666 | 0.128 | 0.896 | 0.609
70.9 | 1.04 | 0.8679 | 0.0485 | 0.0581 | 0.112 | 0.782 | 0.513
73.9 | 1.08 | 0.8693 | 0.0392 | 0.0489 | 0.094 | 0.657 | 0.414
76.8 | 1.13 | 0.8618 | 0.0297 | 0.0388 | 0.075 | 0.522 | 0.314
79.8 | 1.17 | 0.8346 | 0.02 | 0.028 | 0.054 | 0.377 | 0.211
82.7 | 1.21 | 0.7417 | 0.01 | 0.0164 | 0.032 | 0.221 | 0.106
85.7 | 1.26 | 0.0005 | 0 | 0.005 | 0.01 | 0.067 | 0
PROP | RPM | = | 10000
V | J | Pe | Ct | Cp | PWR | Torque | Thrust
(mph) | (Adv | Ratio) | (Hp) | (In-Lbf) | (Lbf)
0 | 0 | 0 | 0.1342 | 0.0734 | 0.193 | 1.219 | 1.75
3.3 | 0.04 | 0.0769 | 0.1343 | 0.0757 | 0.2 | 1.258 | 1.753
6.6 | 0.09 | 0.1492 | 0.1346 | 0.0781 | 0.206 | 1.298 | 1.756
9.8 | 0.13 | 0.217 | 0.1347 | 0.0807 | 0.213 | 1.341 | 1.758
13.1 | 0.17 | 0.2804 | 0.1349 | 0.0834 | 0.22 | 1.385 | 1.76
16.4 | 0.22 | 0.3396 | 0.135 | 0.0861 | 0.227 | 1.431 | 1.761
19.7 | 0.26 | 0.3946 | 0.135 | 0.089 | 0.234 | 1.478 | 1.762
23 | 0.3 | 0.4456 | 0.135 | 0.0919 | 0.242 | 1.526 | 1.761
26.3 | 0.35 | 0.4928 | 0.1349 | 0.0949 | 0.25 | 1.576 | 1.76
29.5 | 0.39 | 0.5364 | 0.1346 | 0.0979 | 0.258 | 1.626 | 1.757
32.8 | 0.43 | 0.5766 | 0.1342 | 0.1008 | 0.266 | 1.675 | 1.751
36.1 | 0.48 | 0.6136 | 0.1335 | 0.1037 | 0.273 | 1.722 | 1.742
39.4 | 0.52 | 0.6476 | 0.1322 | 0.1061 | 0.28 | 1.763 | 1.725
42.7 | 0.56 | 0.6793 | 0.1297 | 0.1076 | 0.284 | 1.787 | 1.693
45.9 | 0.61 | 0.7084 | 0.1261 | 0.108 | 0.285 | 1.794 | 1.645
49.2 | 0.65 | 0.735 | 0.1214 | 0.1073 | 0.283 | 1.783 | 1.583
52.5 | 0.69 | 0.7593 | 0.1156 | 0.1055 | 0.278 | 1.753 | 1.508
55.8 | 0.74 | 0.7817 | 0.1087 | 0.1024 | 0.27 | 1.702 | 1.419
59.1 | 0.78 | 0.8022 | 0.1007 | 0.0979 | 0.258 | 1.626 | 1.314
62.4 | 0.82 | 0.8203 | 0.0925 | 0.0928 | 0.245 | 1.542 | 1.207
65.6 | 0.87 | 0.836 | 0.0841 | 0.0872 | 0.23 | 1.448 | 1.097
68.9 | 0.91 | 0.8494 | 0.0755 | 0.0809 | 0.213 | 1.343 | 0.985
72.2 | 0.95 | 0.8607 | 0.0667 | 0.0739 | 0.195 | 1.227 | 0.87
75.5 | 1 | 0.8692 | 0.0577 | 0.0662 | 0.174 | 1.1 | 0.753
78.8 | 1.04 | 0.8745 | 0.0486 | 0.0578 | 0.152 | 0.96 | 0.634
82.1 | 1.08 | 0.8759 | 0.0393 | 0.0486 | 0.128 | 0.807 | 0.513
85.3 | 1.13 | 0.8681 | 0.0297 | 0.0386 | 0.102 | 0.641 | 0.388
88.6 | 1.17 | 0.8408 | 0.02 | 0.0279 | 0.073 | 0.463 | 0.261
91.9 | 1.21 | 0.7473 | 0.0101 | 0.0164 | 0.043 | 0.272 | 0.132
95.2 | 1.26 | -0.0004 | 0 | 0.0049 | 0.013 | 0.082 | 0
PROP | RPM | = | 11000
V | J | Pe | Ct | Cp | PWR | Torque | Thrust
(mph) | (Adv | Ratio) | (Hp) | (In-Lbf) | (Lbf)
0 | 0 | 0 | 0.1339 | 0.0711 | 0.249 | 1.429 | 2.114
3.6 | 0.04 | 0.0791 | 0.1341 | 0.0735 | 0.258 | 1.477 | 2.117
7.2 | 0.09 | 0.1531 | 0.1343 | 0.076 | 0.267 | 1.529 | 2.12
10.8 | 0.13 | 0.2221 | 0.1345 | 0.0787 | 0.276 | 1.583 | 2.123
14.4 | 0.17 | 0.2863 | 0.1347 | 0.0816 | 0.286 | 1.64 | 2.126
18.1 | 0.22 | 0.3458 | 0.1348 | 0.0845 | 0.296 | 1.698 | 2.128
21.7 | 0.26 | 0.4009 | 0.1348 | 0.0875 | 0.307 | 1.758 | 2.129
25.3 | 0.3 | 0.4518 | 0.1348 | 0.0906 | 0.318 | 1.82 | 2.129
28.9 | 0.35 | 0.4987 | 0.1348 | 0.0937 | 0.329 | 1.884 | 2.128
32.5 | 0.39 | 0.5418 | 0.1346 | 0.0969 | 0.34 | 1.948 | 2.124
36.1 | 0.43 | 0.5814 | 0.1342 | 0.1 | 0.351 | 2.011 | 2.118
39.7 | 0.48 | 0.6177 | 0.1335 | 0.1031 | 0.362 | 2.072 | 2.108
43.3 | 0.52 | 0.6511 | 0.1323 | 0.1057 | 0.371 | 2.125 | 2.089
47 | 0.56 | 0.6821 | 0.13 | 0.1074 | 0.377 | 2.159 | 2.053
50.6 | 0.61 | 0.7109 | 0.1264 | 0.1079 | 0.379 | 2.17 | 1.996
54.2 | 0.65 | 0.7372 | 0.1218 | 0.1074 | 0.377 | 2.159 | 1.922
57.8 | 0.69 | 0.7615 | 0.116 | 0.1056 | 0.371 | 2.124 | 1.831
61.4 | 0.74 | 0.7841 | 0.1091 | 0.1025 | 0.36 | 2.061 | 1.723
65 | 0.78 | 0.805 | 0.1011 | 0.0979 | 0.344 | 1.969 | 1.595
68.6 | 0.82 | 0.8238 | 0.0928 | 0.0928 | 0.325 | 1.865 | 1.465
72.2 | 0.87 | 0.8403 | 0.0843 | 0.087 | 0.305 | 1.749 | 1.331
75.9 | 0.91 | 0.8544 | 0.0757 | 0.0806 | 0.283 | 1.62 | 1.194
79.5 | 0.95 | 0.8665 | 0.0668 | 0.0735 | 0.258 | 1.478 | 1.055
83.1 | 1 | 0.8752 | 0.0578 | 0.0658 | 0.231 | 1.323 | 0.912
86.7 | 1.04 | 0.8804 | 0.0486 | 0.0574 | 0.201 | 1.154 | 0.767
90.3 | 1.08 | 0.8817 | 0.0392 | 0.0482 | 0.169 | 0.969 | 0.619
93.9 | 1.13 | 0.8735 | 0.0296 | 0.0382 | 0.134 | 0.769 | 0.468
97.5 | 1.17 | 0.8462 | 0.02 | 0.0276 | 0.097 | 0.555 | 0.315
101.1 | 1.21 | 0.7531 | 0.0101 | 0.0163 | 0.057 | 0.327 | 0.159
104.7 | 1.26 | -0.0043 | 0 | 0.0048 | 0.017 | 0.096 | 0
PROP | RPM | = | 12000
V | J | Pe | Ct | Cp | PWR | Torque | Thrust
(mph) | (Adv | Ratio) | (Hp) | (In-Lbf) | (Lbf)
0 | 0 | 0 | 0.134 | 0.0723 | 0.329 | 1.729 | 2.518
3.9 | 0.04 | 0.0778 | 0.1342 | 0.0747 | 0.34 | 1.787 | 2.522
7.9 | 0.09 | 0.1506 | 0.1345 | 0.0773 | 0.352 | 1.85 | 2.526
11.8 | 0.13 | 0.2182 | 0.1347 | 0.0802 | 0.365 | 1.918 | 2.531
15.7 | 0.17 | 0.2809 | 0.1349 | 0.0832 | 0.379 | 1.99 | 2.535
19.7 | 0.22 | 0.3389 | 0.1351 | 0.0863 | 0.393 | 2.065 | 2.539
23.6 | 0.26 | 0.3925 | 0.1353 | 0.0895 | 0.408 | 2.142 | 2.542
27.5 | 0.3 | 0.442 | 0.1354 | 0.0928 | 0.423 | 2.22 | 2.543
31.5 | 0.35 | 0.4879 | 0.1354 | 0.0961 | 0.438 | 2.298 | 2.543
35.4 | 0.39 | 0.5305 | 0.1352 | 0.0993 | 0.452 | 2.376 | 2.541
39.4 | 0.43 | 0.5703 | 0.1349 | 0.1024 | 0.466 | 2.45 | 2.535
43.3 | 0.48 | 0.6076 | 0.1343 | 0.1053 | 0.48 | 2.519 | 2.524
47.2 | 0.52 | 0.6426 | 0.1333 | 0.1077 | 0.491 | 2.577 | 2.504
51.2 | 0.56 | 0.6758 | 0.131 | 0.1091 | 0.497 | 2.611 | 2.462
55.1 | 0.61 | 0.7069 | 0.1275 | 0.1093 | 0.498 | 2.615 | 2.395
59 | 0.65 | 0.7356 | 0.1229 | 0.1085 | 0.494 | 2.595 | 2.309
63 | 0.69 | 0.7613 | 0.1171 | 0.1065 | 0.485 | 2.548 | 2.2
66.9 | 0.74 | 0.7848 | 0.1101 | 0.1032 | 0.47 | 2.469 | 2.068
70.8 | 0.78 | 0.8062 | 0.1019 | 0.0985 | 0.449 | 2.357 | 1.915
74.8 | 0.82 | 0.8253 | 0.0936 | 0.0933 | 0.425 | 2.232 | 1.759
78.7 | 0.87 | 0.8421 | 0.0851 | 0.0875 | 0.399 | 2.093 | 1.599
82.6 | 0.91 | 0.8566 | 0.0764 | 0.0811 | 0.369 | 1.939 | 1.435
86.6 | 0.95 | 0.869 | 0.0675 | 0.074 | 0.337 | 1.769 | 1.268
90.5 | 1 | 0.8783 | 0.0584 | 0.0662 | 0.302 | 1.584 | 1.098
94.4 | 1.04 | 0.884 | 0.0491 | 0.0577 | 0.263 | 1.381 | 0.923
98.4 | 1.08 | 0.8859 | 0.0397 | 0.0485 | 0.221 | 1.16 | 0.746
102.3 | 1.13 | 0.8785 | 0.03 | 0.0384 | 0.175 | 0.92 | 0.564
106.3 | 1.17 | 0.8519 | 0.0202 | 0.0277 | 0.126 | 0.662 | 0.379
110.2 | 1.21 | 0.7566 | 0.0101 | 0.0163 | 0.074 | 0.389 | 0.191
114.1 | 1.26 | 0 | 0 | 0.0048 | 0.022 | 0.115 | 0
PROP | RPM | = | 13000
V | J | Pe | Ct | Cp | PWR | Torque | Thrust
(mph) | (Adv | Ratio) | (Hp) | (In-Lbf) | (Lbf)
0 | 0 | 0 | 0.1371 | 0.0997 | 0.578 | 2.8 | 3.022
4.3 | 0.04 | 0.0591 | 0.1373 | 0.1006 | 0.582 | 2.823 | 3.028
8.5 | 0.09 | 0.1172 | 0.1376 | 0.1016 | 0.588 | 2.852 | 3.033
12.8 | 0.13 | 0.1742 | 0.1378 | 0.1027 | 0.595 | 2.884 | 3.039
17 | 0.17 | 0.2298 | 0.1381 | 0.104 | 0.602 | 2.92 | 3.044
21.3 | 0.22 | 0.284 | 0.1382 | 0.1053 | 0.61 | 2.956 | 3.048
25.6 | 0.26 | 0.3368 | 0.1383 | 0.1066 | 0.618 | 2.994 | 3.05
29.8 | 0.3 | 0.3879 | 0.1383 | 0.108 | 0.625 | 3.032 | 3.05
34.1 | 0.35 | 0.4374 | 0.1382 | 0.1094 | 0.633 | 3.071 | 3.047
38.4 | 0.39 | 0.4853 | 0.1379 | 0.1107 | 0.641 | 3.107 | 3.04
42.6 | 0.43 | 0.5316 | 0.1374 | 0.1118 | 0.648 | 3.14 | 3.03
46.9 | 0.48 | 0.5762 | 0.1366 | 0.1129 | 0.654 | 3.168 | 3.012
51.1 | 0.52 | 0.6191 | 0.1353 | 0.1135 | 0.657 | 3.187 | 2.984
55.4 | 0.56 | 0.66 | 0.133 | 0.1134 | 0.657 | 3.183 | 2.933
59.7 | 0.61 | 0.6979 | 0.1292 | 0.1122 | 0.65 | 3.149 | 2.849
63.9 | 0.65 | 0.7311 | 0.1242 | 0.1103 | 0.638 | 3.095 | 2.738
68.2 | 0.69 | 0.7598 | 0.1181 | 0.1076 | 0.623 | 3.021 | 2.603
72.5 | 0.74 | 0.7849 | 0.1108 | 0.1039 | 0.602 | 2.917 | 2.444
76.7 | 0.78 | 0.8068 | 0.1026 | 0.099 | 0.574 | 2.781 | 2.262
81 | 0.82 | 0.8262 | 0.0942 | 0.0938 | 0.543 | 2.633 | 2.078
85.2 | 0.87 | 0.8433 | 0.0857 | 0.0879 | 0.509 | 2.468 | 1.889
89.5 | 0.91 | 0.8582 | 0.0769 | 0.0814 | 0.471 | 2.286 | 1.695
93.8 | 0.95 | 0.8711 | 0.0679 | 0.0742 | 0.43 | 2.083 | 1.497
98 | 1 | 0.8809 | 0.0588 | 0.0664 | 0.385 | 1.864 | 1.296
102.3 | 1.04 | 0.8872 | 0.0495 | 0.0579 | 0.335 | 1.625 | 1.09
106.6 | 1.08 | 0.8898 | 0.0399 | 0.0485 | 0.281 | 1.363 | 0.88
110.8 | 1.13 | 0.8831 | 0.0302 | 0.0385 | 0.223 | 1.08 | 0.666
115.1 | 1.17 | 0.8574 | 0.0203 | 0.0276 | 0.16 | 0.776 | 0.447
119.3 | 1.21 | 0.7637 | 0.0102 | 0.0162 | 0.094 | 0.454 | 0.225
123.6 | 1.26 | -0.0005 | 0 | 0.0047 | 0.027 | 0.133 | 0
PROP | RPM | = | 13999
V | J | Pe | Ct | Cp | PWR | Torque | Thrust
(mph) | (Adv | Ratio) | (Hp) | (In-Lbf) | (Lbf)
0 | 0 | 0 | 0.1399 | 0.1263 | 0.913 | 4.111 | 3.578
4.6 | 0.04 | 0.0483 | 0.1402 | 0.1256 | 0.909 | 4.091 | 3.585
9.2 | 0.09 | 0.0971 | 0.1404 | 0.1251 | 0.905 | 4.073 | 3.592
13.8 | 0.13 | 0.1465 | 0.1407 | 0.1246 | 0.902 | 4.059 | 3.599
18.4 | 0.17 | 0.1963 | 0.1409 | 0.1242 | 0.899 | 4.045 | 3.605
22.9 | 0.22 | 0.2465 | 0.1411 | 0.1238 | 0.896 | 4.031 | 3.608
27.5 | 0.26 | 0.2969 | 0.1411 | 0.1234 | 0.893 | 4.018 | 3.609
32.1 | 0.3 | 0.3474 | 0.141 | 0.1229 | 0.889 | 4.003 | 3.607
36.7 | 0.35 | 0.3979 | 0.1408 | 0.1225 | 0.886 | 3.988 | 3.601
41.3 | 0.39 | 0.4482 | 0.1404 | 0.1219 | 0.882 | 3.971 | 3.59
45.9 | 0.43 | 0.4983 | 0.1397 | 0.1213 | 0.877 | 3.95 | 3.573
50.5 | 0.48 | 0.548 | 0.1387 | 0.1205 | 0.871 | 3.923 | 3.548
55.1 | 0.52 | 0.5969 | 0.1373 | 0.1194 | 0.864 | 3.888 | 3.51
59.6 | 0.56 | 0.644 | 0.1348 | 0.1177 | 0.852 | 3.833 | 3.448
64.2 | 0.61 | 0.6882 | 0.1308 | 0.1151 | 0.833 | 3.749 | 3.346
68.8 | 0.65 | 0.7262 | 0.1255 | 0.1122 | 0.811 | 3.653 | 3.211
73.4 | 0.69 | 0.758 | 0.1192 | 0.1088 | 0.787 | 3.544 | 3.048
78 | 0.74 | 0.7846 | 0.1118 | 0.1047 | 0.758 | 3.411 | 2.858
82.6 | 0.78 | 0.8072 | 0.1033 | 0.0997 | 0.721 | 3.246 | 2.642
87.2 | 0.82 | 0.8268 | 0.0949 | 0.0943 | 0.682 | 3.072 | 2.427
91.8 | 0.87 | 0.8443 | 0.0863 | 0.0884 | 0.639 | 2.878 | 2.206
96.4 | 0.91 | 0.8596 | 0.0774 | 0.0818 | 0.592 | 2.664 | 1.98
100.9 | 0.95 | 0.8729 | 0.0684 | 0.0746 | 0.539 | 2.428 | 1.749
105.5 | 0.99 | 0.8833 | 0.0592 | 0.0667 | 0.482 | 2.17 | 1.513
110.1 | 1.04 | 0.8902 | 0.0498 | 0.0581 | 0.42 | 1.891 | 1.274
114.7 | 1.08 | 0.8934 | 0.0402 | 0.0487 | 0.352 | 1.585 | 1.028
119.3 | 1.12 | 0.8874 | 0.0304 | 0.0385 | 0.279 | 1.255 | 0.778
123.9 | 1.17 | 0.8629 | 0.0204 | 0.0277 | 0.2 | 0.901 | 0.523
128.5 | 1.21 | 0.7712 | 0.0103 | 0.0162 | 0.117 | 0.526 | 0.263
133.1 | 1.25 | 0.0006 | 0 | 0.0047 | 0.034 | 0.152 | 0
PROP | RPM | = | 15000
V | J | Pe | Ct | Cp | PWR | Torque | Thrust
(mph) | (Adv | Ratio) | (Hp) | (In-Lbf) | (Lbf)
0 | 0 | 0 | 0.1427 | 0.1525 | 1.356 | 5.699 | 4.188
4.9 | 0.04 | 0.0411 | 0.143 | 0.1504 | 1.338 | 5.622 | 4.197
9.8 | 0.09 | 0.0835 | 0.1433 | 0.1484 | 1.32 | 5.545 | 4.206
14.7 | 0.13 | 0.1273 | 0.1435 | 0.1463 | 1.302 | 5.471 | 4.214
19.7 | 0.17 | 0.1723 | 0.1438 | 0.1443 | 1.284 | 5.395 | 4.221
24.6 | 0.22 | 0.2188 | 0.1439 | 0.1423 | 1.266 | 5.318 | 4.225
29.5 | 0.26 | 0.2665 | 0.1439 | 0.1401 | 1.247 | 5.238 | 4.225
34.4 | 0.3 | 0.3155 | 0.1437 | 0.1379 | 1.227 | 5.156 | 4.22
39.3 | 0.35 | 0.3657 | 0.1434 | 0.1357 | 1.207 | 5.071 | 4.21
44.2 | 0.39 | 0.4169 | 0.1428 | 0.1334 | 1.186 | 4.985 | 4.194
49.1 | 0.43 | 0.4692 | 0.142 | 0.1309 | 1.165 | 4.893 | 4.17
54.1 | 0.48 | 0.5222 | 0.1409 | 0.1283 | 1.142 | 4.797 | 4.136
59 | 0.52 | 0.5759 | 0.1392 | 0.1255 | 1.116 | 4.69 | 4.087
63.9 | 0.56 | 0.6286 | 0.1367 | 0.1222 | 1.087 | 4.569 | 4.012
68.8 | 0.61 | 0.6784 | 0.1325 | 0.1182 | 1.052 | 4.42 | 3.889
73.7 | 0.65 | 0.7212 | 0.127 | 0.1142 | 1.016 | 4.269 | 3.727
78.6 | 0.69 | 0.756 | 0.1203 | 0.1102 | 0.98 | 4.118 | 3.533
83.6 | 0.74 | 0.7843 | 0.1127 | 0.1057 | 0.94 | 3.95 | 3.309
88.5 | 0.78 | 0.8074 | 0.1041 | 0.1004 | 0.893 | 3.753 | 3.057
93.4 | 0.82 | 0.8273 | 0.0956 | 0.095 | 0.845 | 3.551 | 2.807
98.3 | 0.87 | 0.8452 | 0.0869 | 0.089 | 0.792 | 3.326 | 2.552
103.2 | 0.91 | 0.8608 | 0.0781 | 0.0824 | 0.733 | 3.078 | 2.291
108.1 | 0.95 | 0.8746 | 0.0689 | 0.075 | 0.667 | 2.803 | 2.023
113 | 0.99 | 0.8855 | 0.0596 | 0.067 | 0.596 | 2.504 | 1.751
118 | 1.04 | 0.8929 | 0.0502 | 0.0583 | 0.519 | 2.18 | 1.473
122.9 | 1.08 | 0.8967 | 0.0405 | 0.0488 | 0.434 | 1.825 | 1.189
127.8 | 1.12 | 0.8914 | 0.0306 | 0.0386 | 0.344 | 1.444 | 0.899
132.7 | 1.17 | 0.8678 | 0.0206 | 0.0277 | 0.246 | 1.036 | 0.604
137.6 | 1.21 | 0.7784 | 0.0104 | 0.0162 | 0.144 | 0.604 | 0.305
142.5 | 1.25 | 0.0017 | 0 | 0.0046 | 0.041 | 0.172 | 0
PROP | RPM | = | 16000
V | J | Pe | Ct | Cp | PWR | Torque | Thrust
(mph) | (Adv | Ratio) | (Hp) | (In-Lbf) | (Lbf)
0 | 0 | 0 | 0.1453 | 0.1784 | 1.926 | 7.587 | 4.855
5.2 | 0.04 | 0.036 | 0.1457 | 0.175 | 1.889 | 7.443 | 4.866
10.5 | 0.09 | 0.0736 | 0.146 | 0.1715 | 1.852 | 7.295 | 4.877
15.7 | 0.13 | 0.1129 | 0.1463 | 0.1681 | 1.815 | 7.149 | 4.887
21 | 0.17 | 0.1541 | 0.1465 | 0.1645 | 1.776 | 6.995 | 4.894
26.2 | 0.22 | 0.1972 | 0.1466 | 0.1608 | 1.736 | 6.839 | 4.899
31.5 | 0.26 | 0.2423 | 0.1466 | 0.157 | 1.695 | 6.677 | 4.898
36.7 | 0.3 | 0.2895 | 0.1464 | 0.1531 | 1.653 | 6.511 | 4.891
41.9 | 0.35 | 0.3386 | 0.146 | 0.1492 | 1.611 | 6.346 | 4.877
47.2 | 0.39 | 0.3899 | 0.1453 | 0.1451 | 1.567 | 6.171 | 4.855
52.4 | 0.43 | 0.4432 | 0.1444 | 0.1409 | 1.521 | 5.993 | 4.823
57.7 | 0.48 | 0.4984 | 0.1431 | 0.1366 | 1.475 | 5.809 | 4.78
62.9 | 0.52 | 0.5552 | 0.1413 | 0.1321 | 1.426 | 5.618 | 4.72
68.2 | 0.56 | 0.6126 | 0.1387 | 0.1273 | 1.374 | 5.414 | 4.633
73.4 | 0.61 | 0.6676 | 0.1344 | 0.1219 | 1.316 | 5.184 | 4.489
78.6 | 0.65 | 0.7158 | 0.1286 | 0.1165 | 1.258 | 4.957 | 4.295
83.9 | 0.69 | 0.7537 | 0.1217 | 0.1117 | 1.206 | 4.752 | 4.065
89.1 | 0.74 | 0.7836 | 0.1138 | 0.1068 | 1.153 | 4.542 | 3.802
94.4 | 0.78 | 0.8075 | 0.105 | 0.1013 | 1.093 | 4.307 | 3.508
99.6 | 0.82 | 0.8277 | 0.0964 | 0.0957 | 1.033 | 4.071 | 3.22
104.8 | 0.87 | 0.8459 | 0.0876 | 0.0896 | 0.967 | 3.811 | 2.927
110.1 | 0.91 | 0.862 | 0.0787 | 0.0829 | 0.895 | 3.525 | 2.627
115.3 | 0.95 | 0.8761 | 0.0695 | 0.0755 | 0.815 | 3.209 | 2.321
120.6 | 0.99 | 0.8875 | 0.0601 | 0.0674 | 0.728 | 2.866 | 2.008
125.8 | 1.04 | 0.8955 | 0.0506 | 0.0586 | 0.633 | 2.494 | 1.69
131.1 | 1.08 | 0.8999 | 0.0408 | 0.049 | 0.529 | 2.085 | 1.363
136.3 | 1.12 | 0.8953 | 0.0308 | 0.0387 | 0.418 | 1.648 | 1.03
141.5 | 1.17 | 0.8727 | 0.0208 | 0.0278 | 0.3 | 1.181 | 0.693
146.8 | 1.21 | 0.7845 | 0.0105 | 0.0162 | 0.174 | 0.687 | 0.349
152 | 1.25 | -0.0009 | 0 | 0.0045 | 0.049 | 0.193 | 0
PROP | RPM | = | 17000
V | J | Pe | Ct | Cp | PWR | Torque | Thrust
(mph) | (Adv | Ratio) | (Hp) | (In-Lbf) | (Lbf)
0 | 0 | 0 | 0.148 | 0.2049 | 2.653 | 9.836 | 5.582
5.6 | 0.04 | 0.0321 | 0.1484 | 0.2002 | 2.592 | 9.61 | 5.597
11.1 | 0.09 | 0.0659 | 0.1488 | 0.1953 | 2.529 | 9.377 | 5.61
16.7 | 0.13 | 0.1016 | 0.149 | 0.1902 | 2.464 | 9.134 | 5.62
22.3 | 0.17 | 0.1394 | 0.1493 | 0.1853 | 2.399 | 8.894 | 5.629
27.8 | 0.22 | 0.1795 | 0.1494 | 0.18 | 2.331 | 8.642 | 5.634
33.4 | 0.26 | 0.222 | 0.1493 | 0.1745 | 2.26 | 8.379 | 5.631
39 | 0.3 | 0.2671 | 0.1491 | 0.169 | 2.188 | 8.113 | 5.622
44.6 | 0.35 | 0.3145 | 0.1486 | 0.1634 | 2.117 | 7.847 | 5.603
50.1 | 0.39 | 0.3658 | 0.1478 | 0.1572 | 2.036 | 7.548 | 5.572
55.7 | 0.43 | 0.4188 | 0.1467 | 0.1514 | 1.961 | 7.271 | 5.531
61.3 | 0.48 | 0.4752 | 0.1452 | 0.1454 | 1.882 | 6.979 | 5.476
66.8 | 0.52 | 0.5338 | 0.1433 | 0.1393 | 1.804 | 6.69 | 5.405
72.4 | 0.56 | 0.5951 | 0.1407 | 0.1329 | 1.721 | 6.381 | 5.305
78 | 0.61 | 0.6553 | 0.1364 | 0.126 | 1.632 | 6.049 | 5.143
83.5 | 0.65 | 0.7096 | 0.1303 | 0.1191 | 1.543 | 5.72 | 4.914
89.1 | 0.69 | 0.7509 | 0.1232 | 0.1135 | 1.47 | 5.449 | 4.644
94.7 | 0.74 | 0.7827 | 0.115 | 0.108 | 1.399 | 5.188 | 4.338
100.2 | 0.78 | 0.8073 | 0.1061 | 0.1023 | 1.324 | 4.91 | 4
105.8 | 0.82 | 0.8278 | 0.0973 | 0.0966 | 1.251 | 4.638 | 3.67
111.4 | 0.86 | 0.8464 | 0.0885 | 0.0904 | 1.171 | 4.34 | 3.335
117 | 0.91 | 0.8628 | 0.0794 | 0.0836 | 1.082 | 4.013 | 2.995
122.5 | 0.95 | 0.8773 | 0.0702 | 0.0761 | 0.985 | 3.653 | 2.646
128.1 | 0.99 | 0.8893 | 0.0607 | 0.0679 | 0.879 | 3.26 | 2.289
133.7 | 1.04 | 0.8979 | 0.051 | 0.059 | 0.764 | 2.832 | 1.924
139.2 | 1.08 | 0.9028 | 0.0411 | 0.0493 | 0.638 | 2.365 | 1.551
144.8 | 1.12 | 0.899 | 0.0311 | 0.0389 | 0.504 | 1.867 | 1.172
150.4 | 1.17 | 0.8773 | 0.0209 | 0.0278 | 0.361 | 1.337 | 0.789
155.9 | 1.21 | 0.7903 | 0.0106 | 0.0162 | 0.209 | 0.776 | 0.398
161.5 | 1.25 | -0.0009 | 0 | 0.0045 | 0.058 | 0.216 | 0
PROP | RPM | = | 18000
V | J | Pe | Ct | Cp | PWR | Torque | Thrust
(mph) | (Adv | Ratio) | (Hp) | (In-Lbf) | (Lbf)
0 | 0 | 0 | 0.1507 | 0.2316 | 3.561 | 12.468 | 6.37
5.9 | 0.04 | 0.029 | 0.1511 | 0.2255 | 3.466 | 12.137 | 6.388
11.8 | 0.09 | 0.0597 | 0.1515 | 0.2193 | 3.371 | 11.802 | 6.405
17.7 | 0.13 | 0.0925 | 0.1518 | 0.2129 | 3.272 | 11.457 | 6.417
23.6 | 0.17 | 0.1274 | 0.152 | 0.2063 | 3.171 | 11.103 | 6.426
29.5 | 0.22 | 0.1648 | 0.1521 | 0.1995 | 3.067 | 10.74 | 6.431
35.4 | 0.26 | 0.2049 | 0.1521 | 0.1925 | 2.96 | 10.363 | 6.428
41.3 | 0.3 | 0.2479 | 0.1517 | 0.1852 | 2.847 | 9.97 | 6.415
47.2 | 0.35 | 0.2941 | 0.1512 | 0.1778 | 2.733 | 9.57 | 6.391
53.1 | 0.39 | 0.3436 | 0.1503 | 0.1702 | 2.616 | 9.16 | 6.354
59 | 0.43 | 0.3966 | 0.1491 | 0.1626 | 2.499 | 8.75 | 6.304
64.8 | 0.48 | 0.4533 | 0.1475 | 0.1547 | 2.378 | 8.328 | 6.235
70.7 | 0.52 | 0.5138 | 0.1454 | 0.1468 | 2.256 | 7.901 | 6.146
76.6 | 0.56 | 0.5777 | 0.1426 | 0.1387 | 2.133 | 7.468 | 6.029
82.5 | 0.61 | 0.6424 | 0.1384 | 0.1304 | 2.005 | 7.021 | 5.852
88.4 | 0.65 | 0.7025 | 0.1321 | 0.122 | 1.875 | 6.565 | 5.586
94.3 | 0.69 | 0.7478 | 0.1247 | 0.1154 | 1.773 | 6.209 | 5.272
100.2 | 0.73 | 0.7815 | 0.1163 | 0.1094 | 1.682 | 5.889 | 4.918
106.1 | 0.78 | 0.8069 | 0.1072 | 0.1034 | 1.589 | 5.564 | 4.531
112 | 0.82 | 0.8277 | 0.0984 | 0.0976 | 1.501 | 5.254 | 4.158
117.9 | 0.86 | 0.8465 | 0.0894 | 0.0913 | 1.404 | 4.915 | 3.78
123.8 | 0.91 | 0.8634 | 0.0803 | 0.0844 | 1.297 | 4.543 | 3.393
129.7 | 0.95 | 0.8784 | 0.0709 | 0.0768 | 1.18 | 4.133 | 2.998
135.6 | 0.99 | 0.8909 | 0.0614 | 0.0685 | 1.053 | 3.688 | 2.595
141.5 | 1.04 | 0.9001 | 0.0517 | 0.0595 | 0.915 | 3.205 | 2.184
147.4 | 1.08 | 0.9056 | 0.0417 | 0.0497 | 0.765 | 2.677 | 1.762
153.3 | 1.12 | 0.9028 | 0.0315 | 0.0392 | 0.603 | 2.112 | 1.332
159.2 | 1.17 | 0.8821 | 0.0212 | 0.0281 | 0.432 | 1.511 | 0.897
165.1 | 1.21 | 0.7968 | 0.0107 | 0.0163 | 0.25 | 0.876 | 0.453
171 | 1.25 | -0.0018 | 0 | 0.0045 | 0.069 | 0.24 | 0
PROP | RPM | = | 19000
V | J | Pe | Ct | Cp | PWR | Torque | Thrust
(mph) | (Adv | Ratio) | (Hp) | (In-Lbf) | (Lbf)
0 | 0 | 0 | 0.1534 | 0.2597 | 4.696 | 15.577 | 7.226
6.2 | 0.04 | 0.0264 | 0.1539 | 0.2523 | 4.562 | 15.132 | 7.249
12.4 | 0.09 | 0.0545 | 0.1543 | 0.2447 | 4.423 | 14.673 | 7.267
18.7 | 0.13 | 0.0846 | 0.1546 | 0.2369 | 4.282 | 14.205 | 7.284
24.9 | 0.17 | 0.117 | 0.1548 | 0.2287 | 4.135 | 13.717 | 7.294
31.1 | 0.22 | 0.1519 | 0.1549 | 0.2203 | 3.983 | 13.213 | 7.297
37.3 | 0.26 | 0.1896 | 0.1548 | 0.2117 | 3.828 | 12.697 | 7.293
43.5 | 0.3 | 0.2305 | 0.1545 | 0.2028 | 3.666 | 12.161 | 7.278
49.8 | 0.35 | 0.2748 | 0.1539 | 0.1936 | 3.5 | 11.61 | 7.249
56 | 0.39 | 0.3228 | 0.1529 | 0.1842 | 3.331 | 11.049 | 7.204
62.2 | 0.43 | 0.3753 | 0.1516 | 0.1746 | 3.156 | 10.469 | 7.141
68.4 | 0.48 | 0.4318 | 0.1498 | 0.165 | 2.983 | 9.894 | 7.058
74.6 | 0.52 | 0.4929 | 0.1476 | 0.1553 | 2.807 | 9.311 | 6.952
80.9 | 0.56 | 0.5588 | 0.1447 | 0.1455 | 2.63 | 8.723 | 6.816
87.1 | 0.6 | 0.6279 | 0.1406 | 0.1355 | 2.449 | 8.124 | 6.622
93.3 | 0.65 | 0.6939 | 0.1341 | 0.1253 | 2.265 | 7.514 | 6.318
99.5 | 0.69 | 0.7441 | 0.1264 | 0.1175 | 2.124 | 7.046 | 5.956
105.7 | 0.73 | 0.7798 | 0.1179 | 0.111 | 2.008 | 6.659 | 5.552
112 | 0.78 | 0.8061 | 0.1086 | 0.1047 | 1.894 | 6.282 | 5.113
118.2 | 0.82 | 0.8272 | 0.0996 | 0.0989 | 1.787 | 5.929 | 4.692
124.4 | 0.86 | 0.8464 | 0.0905 | 0.0924 | 1.672 | 5.545 | 4.265
130.6 | 0.91 | 0.8637 | 0.0813 | 0.0854 | 1.544 | 5.123 | 3.83
136.8 | 0.95 | 0.8791 | 0.0719 | 0.0777 | 1.405 | 4.66 | 3.385
143.1 | 0.99 | 0.8922 | 0.0622 | 0.0693 | 1.253 | 4.157 | 2.931
149.3 | 1.04 | 0.902 | 0.0523 | 0.0601 | 1.087 | 3.607 | 2.464
155.5 | 1.08 | 0.9082 | 0.0422 | 0.0502 | 0.907 | 3.008 | 1.986
161.7 | 1.12 | 0.9063 | 0.0319 | 0.0396 | 0.716 | 2.375 | 1.505
167.9 | 1.17 | 0.8867 | 0.0216 | 0.0284 | 0.513 | 1.702 | 1.016
174.2 | 1.21 | 0.8034 | 0.0109 | 0.0164 | 0.297 | 0.985 | 0.514
180.4 | 1.25 | -0.0002 | 0 | 0.0045 | 0.081 | 0.268 | 0
PROP | RPM | = | 20000
V | J | Pe | Ct | Cp | PWR | Torque | Thrust
(mph) | (Adv | Ratio) | (Hp) | (In-Lbf) | (Lbf)
0 | 0 | 0 | 0.1562 | 0.2885 | 6.083 | 19.171 | 8.151
6.5 | 0.04 | 0.0242 | 0.1567 | 0.2796 | 5.897 | 18.582 | 8.179
13.1 | 0.09 | 0.0502 | 0.1571 | 0.2704 | 5.703 | 17.972 | 8.2
19.6 | 0.13 | 0.078 | 0.1575 | 0.2615 | 5.513 | 17.374 | 8.22
26.2 | 0.17 | 0.1082 | 0.1577 | 0.2518 | 5.311 | 16.736 | 8.231
32.7 | 0.22 | 0.1409 | 0.1578 | 0.2418 | 5.099 | 16.068 | 8.234
39.3 | 0.26 | 0.1763 | 0.1576 | 0.2317 | 4.886 | 15.399 | 8.228
45.8 | 0.3 | 0.2151 | 0.1573 | 0.2211 | 4.663 | 14.694 | 8.21
52.3 | 0.35 | 0.2575 | 0.1566 | 0.2102 | 4.432 | 13.967 | 8.175
58.9 | 0.39 | 0.3039 | 0.1556 | 0.199 | 4.197 | 13.226 | 8.121
65.4 | 0.43 | 0.3547 | 0.1542 | 0.1877 | 3.958 | 12.474 | 8.046
72 | 0.48 | 0.4105 | 0.1523 | 0.1762 | 3.716 | 11.711 | 7.948
78.5 | 0.52 | 0.4718 | 0.1499 | 0.1646 | 3.471 | 10.94 | 7.821
85.1 | 0.56 | 0.5388 | 0.1469 | 0.153 | 3.227 | 10.17 | 7.665
91.6 | 0.6 | 0.611 | 0.143 | 0.1415 | 2.983 | 9.401 | 7.461
98.2 | 0.65 | 0.6825 | 0.1364 | 0.1295 | 2.73 | 8.604 | 7.119
104.7 | 0.69 | 0.7395 | 0.1284 | 0.12 | 2.53 | 7.974 | 6.702
111.2 | 0.73 | 0.7777 | 0.1196 | 0.1129 | 2.381 | 7.504 | 6.243
117.8 | 0.78 | 0.805 | 0.1101 | 0.1063 | 2.241 | 7.063 | 5.744
124.3 | 0.82 | 0.8265 | 0.101 | 0.1003 | 2.115 | 6.664 | 5.271
130.9 | 0.86 | 0.846 | 0.0919 | 0.0938 | 1.978 | 6.234 | 4.795
137.4 | 0.91 | 0.8637 | 0.0825 | 0.0866 | 1.827 | 5.758 | 4.306
144 | 0.95 | 0.8796 | 0.0729 | 0.0788 | 1.662 | 5.236 | 3.807
150.5 | 0.99 | 0.8933 | 0.0631 | 0.0702 | 1.48 | 4.665 | 3.295
157 | 1.04 | 0.9037 | 0.0531 | 0.0609 | 1.284 | 4.048 | 2.772
163.6 | 1.08 | 0.9106 | 0.0429 | 0.0509 | 1.073 | 3.381 | 2.24
170.1 | 1.12 | 0.9098 | 0.0326 | 0.0402 | 0.847 | 2.67 | 1.699
176.7 | 1.17 | 0.8914 | 0.022 | 0.0288 | 0.607 | 1.912 | 1.148
183.2 | 1.21 | 0.8094 | 0.0111 | 0.0166 | 0.351 | 1.105 | 0.581
189.8 | 1.25 | 0 | 0 | 0.0045 | 0.095 | 0.3 | 0
PROP | RPM | = | 21000
V | J | Pe | Ct | Cp | PWR | Torque | Thrust
(mph) | (Adv | Ratio) | (Hp) | (In-Lbf) | (Lbf)
0 | 0 | 0 | 0.159 | 0.3192 | 7.792 | 23.384 | 9.15
6.9 | 0.04 | 0.0223 | 0.1596 | 0.3091 | 7.545 | 22.643 | 9.182
13.7 | 0.09 | 0.0463 | 0.1601 | 0.2986 | 7.29 | 21.878 | 9.21
20.6 | 0.13 | 0.0722 | 0.1604 | 0.2878 | 7.027 | 21.088 | 9.231
27.5 | 0.17 | 0.1002 | 0.1606 | 0.2767 | 6.756 | 20.276 | 9.244
34.3 | 0.22 | 0.1305 | 0.1607 | 0.2658 | 6.488 | 19.473 | 9.249
41.2 | 0.26 | 0.1637 | 0.1606 | 0.254 | 6.2 | 18.606 | 9.24
48.1 | 0.3 | 0.2004 | 0.1601 | 0.2413 | 5.891 | 17.679 | 9.212
54.9 | 0.35 | 0.2403 | 0.1595 | 0.2292 | 5.594 | 16.789 | 9.179
61.8 | 0.39 | 0.2855 | 0.1583 | 0.2154 | 5.258 | 15.78 | 9.11
68.7 | 0.43 | 0.3347 | 0.1568 | 0.2022 | 4.937 | 14.816 | 9.024
75.5 | 0.47 | 0.3891 | 0.1548 | 0.1889 | 4.612 | 13.841 | 8.91
82.4 | 0.52 | 0.4506 | 0.1523 | 0.1751 | 4.274 | 12.826 | 8.764
89.3 | 0.56 | 0.5175 | 0.1492 | 0.1618 | 3.949 | 11.852 | 8.586
96.1 | 0.6 | 0.5925 | 0.1453 | 0.1482 | 3.617 | 10.855 | 8.36
103 | 0.65 | 0.6678 | 0.1391 | 0.1349 | 3.292 | 9.881 | 8.006
109.9 | 0.69 | 0.7339 | 0.1307 | 0.123 | 3.002 | 9.009 | 7.52
116.7 | 0.73 | 0.775 | 0.1217 | 0.1152 | 2.811 | 8.437 | 7
123.6 | 0.78 | 0.8034 | 0.1119 | 0.1082 | 2.641 | 7.927 | 6.439
130.5 | 0.82 | 0.8253 | 0.1027 | 0.102 | 2.49 | 7.474 | 5.908
137.3 | 0.86 | 0.8452 | 0.0934 | 0.0954 | 2.329 | 6.99 | 5.375
144.2 | 0.91 | 0.8633 | 0.0839 | 0.0881 | 2.151 | 6.456 | 4.83
151.1 | 0.95 | 0.8797 | 0.0742 | 0.0801 | 1.955 | 5.867 | 4.269
157.9 | 0.99 | 0.894 | 0.0643 | 0.0714 | 1.742 | 5.229 | 3.699
164.8 | 1.04 | 0.9052 | 0.0541 | 0.062 | 1.513 | 4.539 | 3.116
171.6 | 1.08 | 0.9128 | 0.0438 | 0.0518 | 1.264 | 3.794 | 2.521
178.5 | 1.12 | 0.9131 | 0.0332 | 0.0408 | 0.997 | 2.992 | 1.912
185.4 | 1.17 | 0.8952 | 0.0225 | 0.0293 | 0.714 | 2.143 | 1.293
192.2 | 1.21 | 0.813 | 0.0114 | 0.0169 | 0.414 | 1.242 | 0.656
199.1 | 1.25 | -0.0129 | 0 | 0.0046 | 0.112 | 0.337 | -0.003
PROP | RPM | = | 22000
V | J | Pe | Ct | Cp | PWR | Torque | Thrust
(mph) | (Adv | Ratio) | (Hp) | (In-Lbf) | (Lbf)
0 | 0 | 0 | 0.162 | 0.3543 | 9.944 | 28.487 | 10.232
7.2 | 0.04 | 0.0205 | 0.1626 | 0.3427 | 9.62 | 27.56 | 10.272
14.4 | 0.09 | 0.0425 | 0.1632 | 0.3307 | 9.281 | 26.589 | 10.304
21.6 | 0.13 | 0.0664 | 0.1636 | 0.3184 | 8.936 | 25.599 | 10.329
28.7 | 0.17 | 0.0923 | 0.1638 | 0.3058 | 8.584 | 24.592 | 10.345
35.9 | 0.22 | 0.1205 | 0.1639 | 0.293 | 8.224 | 23.56 | 10.35
43.1 | 0.26 | 0.1514 | 0.1637 | 0.2797 | 7.851 | 22.492 | 10.34
50.3 | 0.3 | 0.1854 | 0.1633 | 0.2657 | 7.458 | 21.365 | 10.311
57.5 | 0.34 | 0.2229 | 0.1626 | 0.2515 | 7.059 | 20.222 | 10.266
64.7 | 0.39 | 0.2647 | 0.1615 | 0.2366 | 6.642 | 19.028 | 10.198
71.8 | 0.43 | 0.3113 | 0.16 | 0.2215 | 6.216 | 17.808 | 10.103
79 | 0.47 | 0.3644 | 0.1579 | 0.2054 | 5.766 | 16.519 | 9.972
86.2 | 0.52 | 0.4236 | 0.1553 | 0.1896 | 5.322 | 15.245 | 9.808
93.4 | 0.56 | 0.4905 | 0.1521 | 0.1738 | 4.877 | 13.972 | 9.606
100.6 | 0.6 | 0.5661 | 0.1482 | 0.1579 | 4.433 | 12.7 | 9.358
107.8 | 0.65 | 0.6479 | 0.1426 | 0.1423 | 3.995 | 11.445 | 9.009
114.9 | 0.69 | 0.7258 | 0.1338 | 0.1271 | 3.567 | 10.219 | 8.447
122.1 | 0.73 | 0.7711 | 0.1243 | 0.1181 | 3.316 | 9.498 | 7.851
129.3 | 0.78 | 0.8009 | 0.1143 | 0.1107 | 3.107 | 8.9 | 7.216
136.5 | 0.82 | 0.8234 | 0.1047 | 0.1042 | 2.924 | 8.375 | 6.614
143.7 | 0.86 | 0.8438 | 0.0953 | 0.0973 | 2.732 | 7.827 | 6.018
150.9 | 0.91 | 0.8623 | 0.0857 | 0.09 | 2.525 | 7.233 | 5.412
158 | 0.95 | 0.8792 | 0.0758 | 0.0818 | 2.296 | 6.578 | 4.79
165.2 | 0.99 | 0.8939 | 0.0658 | 0.073 | 2.049 | 5.869 | 4.157
172.4 | 1.03 | 0.9057 | 0.0555 | 0.0634 | 1.779 | 5.096 | 3.504
179.6 | 1.08 | 0.9131 | 0.045 | 0.0531 | 1.49 | 4.269 | 2.841
186.8 | 1.12 | 0.9129 | 0.0342 | 0.042 | 1.179 | 3.377 | 2.16
194 | 1.16 | 0.8921 | 0.0232 | 0.0303 | 0.85 | 2.435 | 1.466
201.1 | 1.21 | 0.8038 | 0.0118 | 0.0177 | 0.497 | 1.425 | 0.745
208.3 | 1.25 | -0.0083 | 0 | 0.0052 | 0.146 | 0.419 | -0.002
PROP | RPM | = | 23000
V | J | Pe | Ct | Cp | PWR | Torque | Thrust
(mph) | (Adv | Ratio) | (Hp) | (In-Lbf) | (Lbf)
0 | 0 | 0 | 0.1659 | 0.4053 | 12.997 | 35.615 | 11.454
7.5 | 0.04 | 0.0183 | 0.1667 | 0.3919 | 12.57 | 34.443 | 11.503
15 | 0.09 | 0.0381 | 0.1672 | 0.3779 | 12.121 | 33.214 | 11.543
22.5 | 0.13 | 0.0595 | 0.1677 | 0.3637 | 11.664 | 31.961 | 11.573
30 | 0.17 | 0.0828 | 0.1679 | 0.3489 | 11.19 | 30.663 | 11.59
37.5 | 0.22 | 0.1083 | 0.168 | 0.3336 | 10.698 | 29.316 | 11.593
45 | 0.26 | 0.136 | 0.1678 | 0.3185 | 10.214 | 27.989 | 11.585
52.5 | 0.3 | 0.1663 | 0.1674 | 0.3032 | 9.723 | 26.644 | 11.557
60 | 0.34 | 0.2001 | 0.1666 | 0.2865 | 9.189 | 25.18 | 11.499
67.4 | 0.39 | 0.2377 | 0.1655 | 0.2694 | 8.641 | 23.678 | 11.421
74.9 | 0.43 | 0.2798 | 0.1639 | 0.252 | 8.081 | 22.145 | 11.314
82.4 | 0.47 | 0.3276 | 0.1619 | 0.2338 | 7.5 | 20.55 | 11.177
89.9 | 0.52 | 0.3824 | 0.1595 | 0.2153 | 6.904 | 18.918 | 11.01
97.4 | 0.56 | 0.4476 | 0.1564 | 0.1954 | 6.266 | 17.17 | 10.796
104.9 | 0.6 | 0.5248 | 0.1524 | 0.1748 | 5.607 | 15.363 | 10.517
112.4 | 0.65 | 0.6133 | 0.1477 | 0.1553 | 4.981 | 13.65 | 10.191
119.9 | 0.69 | 0.6999 | 0.1385 | 0.1362 | 4.368 | 11.969 | 9.56
127.4 | 0.73 | 0.7617 | 0.1284 | 0.1233 | 3.953 | 10.833 | 8.863
134.9 | 0 | 0 | 0 | 0 | 0 | 0 | 0
142.4 | 0.82 | 0.8202 | 0.1075 | 0.1071 | 3.435 | 9.412 | 7.419
149.9 | 0.86 | 0.841 | 0.0979 | 0.1002 | 3.212 | 8.802 | 6.758
157.4 | 0.9 | 0.8598 | 0.0881 | 0.0926 | 2.969 | 8.136 | 6.083
164.9 | 0.95 | 0.8771 | 0.078 | 0.0842 | 2.7 | 7.399 | 5.387
172.4 | 0.99 | 0.8924 | 0.0678 | 0.0751 | 2.41 | 6.604 | 4.679
179.9 | 1.03 | 0.904 | 0.0573 | 0.0654 | 2.099 | 5.751 | 3.956
187.4 | 1.08 | 0.9104 | 0.0466 | 0.055 | 1.763 | 4.832 | 3.213
194.9 | 1.12 | 0.9085 | 0.0355 | 0.0437 | 1.401 | 3.84 | 2.45
202.3 | 1.16 | 0.883 | 0.0241 | 0.0317 | 1.018 | 2.789 | 1.666
209.8 | 1.2 | 0.7804 | 0.0123 | 0.019 | 0.608 | 1.667 | 0.848
217.3 | 1.25 | -0.006 | 0 | 0.0063 | 0.201 | 0.551 | -0.002
PROP | RPM | = | 24000
V | J | Pe | Ct | Cp | PWR | Torque | Thrust
(mph) | (Adv | Ratio) | (Hp) | (In-Lbf) | (Lbf)
0 | 0 | 0 | 0.1752 | 0.5671 | 20.666 | 54.271 | 13.168
7.8 | 0.04 | 0.0138 | 0.1759 | 0.5463 | 19.907 | 52.276 | 13.219
15.6 | 0.09 | 0.0289 | 0.1764 | 0.5237 | 19.084 | 50.115 | 13.256
23.4 | 0.13 | 0.0454 | 0.1766 | 0.4998 | 18.213 | 47.828 | 13.271
31.2 | 0.17 | 0.0637 | 0.1765 | 0.4752 | 17.315 | 45.471 | 13.265
39 | 0.21 | 0.0839 | 0.1762 | 0.4501 | 16.402 | 43.072 | 13.243
46.8 | 0.26 | 0.1065 | 0.1755 | 0.4238 | 15.443 | 40.555 | 13.189
54.5 | 0.3 | 0.1317 | 0.1745 | 0.3975 | 14.486 | 38.042 | 13.116
62.3 | 0.34 | 0.1601 | 0.1731 | 0.3708 | 13.512 | 35.482 | 13.01
70.1 | 0.39 | 0.192 | 0.1713 | 0.3443 | 12.545 | 32.943 | 12.878
77.9 | 0.43 | 0.2279 | 0.1693 | 0.3183 | 11.598 | 30.457 | 12.721
85.7 | 0.47 | 0.268 | 0.1669 | 0.2935 | 10.693 | 28.082 | 12.54
93.5 | 0.51 | 0.3098 | 0.1645 | 0.273 | 9.949 | 26.127 | 12.361
101.3 | 0.56 | 0.3557 | 0.1617 | 0.2533 | 9.231 | 24.24 | 12.154
109.1 | 0 | 0 | 0 | 0 | 0 | 0 | 0
116.9 | 0.64 | 0.5133 | 0.1521 | 0.1905 | 6.943 | 18.232 | 11.435
124.7 | 0.69 | 0.6209 | 0.1453 | 0.1605 | 5.848 | 15.358 | 10.922
132.5 | 0.73 | 0.7296 | 0.1355 | 0.1353 | 4.93 | 12.945 | 10.182
140.3 | 0.77 | 0.7763 | 0.1248 | 0.124 | 4.52 | 11.87 | 9.381
148 | 0.81 | 0.8026 | 0.1131 | 0.1148 | 4.183 | 10.984 | 8.503
155.8 | 0.86 | 0.8272 | 0.103 | 0.1067 | 3.89 | 10.215 | 7.743
163.6 | 0.9 | 0.8495 | 0.0928 | 0.0983 | 3.582 | 9.405 | 6.973
171.4 | 0.94 | 0.8713 | 0.0816 | 0.0883 | 3.219 | 8.453 | 6.136
179.2 | 0.99 | 0.8891 | 0.0707 | 0.0784 | 2.856 | 7.5 | 5.313
187 | 1.03 | 0.9 | 0.0599 | 0.0685 | 2.496 | 6.553 | 4.504
194.8 | 1.07 | 0.9052 | 0.0489 | 0.0579 | 2.109 | 5.537 | 3.674
202.6 | 1.11 | 0.9012 | 0.0374 | 0.0463 | 1.687 | 4.43 | 2.814
210.4 | 1.16 | 0.8706 | 0.0255 | 0.0339 | 1.236 | 3.245 | 1.918
218.2 | 1.2 | 0.7552 | 0.013 | 0.0207 | 0.753 | 1.976 | 0.977
226 | 1.24 | -0.0294 | -0.0002 | 0.0078 | 0.286 | 0.751 | -0.014
PROP | RPM | = | 26000
V | J | Pe | Ct | Cp | PWR | Torque | Thrust
(mph) | (Adv | Ratio) | (Hp) | (In-Lbf) | (Lbf)
0 | 0 | 0 | 0.1702 | 0.5017 | 23.244 | 56.345 | 15.009
8.4 | 0.04 | 0.015 | 0.1709 | 0.4856 | 22.499 | 54.539 | 15.077
16.8 | 0.09 | 0.0313 | 0.1715 | 0.4684 | 21.699 | 52.599 | 15.13
25.3 | 0.13 | 0.049 | 0.1719 | 0.4493 | 20.817 | 50.463 | 15.16
33.7 | 0.17 | 0.0685 | 0.1719 | 0.429 | 19.876 | 48.18 | 15.167
42.1 | 0.21 | 0.09 | 0.1718 | 0.408 | 18.903 | 45.822 | 15.151
50.5 | 0.26 | 0.1139 | 0.1712 | 0.3855 | 17.862 | 43.298 | 15.103
58.9 | 0.3 | 0.1406 | 0.1704 | 0.3626 | 16.8 | 40.723 | 15.027
67.4 | 0.34 | 0.1704 | 0.1692 | 0.3395 | 15.73 | 38.131 | 14.923
75.8 | 0.38 | 0.2044 | 0.1675 | 0.3154 | 14.611 | 35.417 | 14.778
84.2 | 0.43 | 0.2424 | 0.1657 | 0.2921 | 13.533 | 32.804 | 14.613
92.6 | 0.47 | 0.2856 | 0.1634 | 0.2689 | 12.459 | 30.201 | 14.408
101 | 0.51 | 0.3347 | 0.1606 | 0.2462 | 11.405 | 27.647 | 14.168
109.4 | 0.56 | 0.3902 | 0.1576 | 0.2244 | 10.398 | 25.204 | 13.9
117.9 | 0.6 | 0.4528 | 0.1542 | 0.2038 | 9.442 | 22.888 | 13.601
126.3 | 0.64 | 0.5224 | 0.1505 | 0.1847 | 8.559 | 20.746 | 13.277
134.7 | 0.68 | 0.5829 | 0.1473 | 0.1729 | 8.008 | 19.412 | 12.996
143.1 | 0.73 | 0.6398 | 0.1421 | 0.1613 | 7.474 | 18.118 | 12.53
151.5 | 0.77 | 0.6876 | 0.1342 | 0.1502 | 6.957 | 16.864 | 11.838
160 | 0.81 | 0.7526 | 0.1248 | 0.1347 | 6.24 | 15.127 | 11.01
168.4 | 0.85 | 0.7914 | 0.1144 | 0.1236 | 5.725 | 13.877 | 10.091
176.8 | 0.9 | 0.8165 | 0.103 | 0.1133 | 5.248 | 12.721 | 9.089
185.2 | 0.94 | 0.8342 | 0.0925 | 0.1043 | 4.831 | 11.711 | 8.16
193.6 | 0.98 | 0.8401 | 0.0829 | 0.097 | 4.492 | 10.888 | 7.308
202.1 | 1.03 | 0.8502 | 0.0689 | 0.0831 | 3.85 | 9.332 | 6.075
210.5 | 1.07 | 0.8605 | 0.0566 | 0.0703 | 3.256 | 7.893 | 4.992
218.9 | 1.11 | 0.8468 | 0.043 | 0.0564 | 2.614 | 6.337 | 3.793
227.3 | 1.15 | 0.8089 | 0.0296 | 0.0422 | 1.957 | 4.743 | 2.611
235.7 | 1.2 | 0.6737 | 0.0148 | 0.0263 | 1.219 | 2.955 | 1.306
244.1 | 1.24 | -0.034 | -0.0003 | 0.0098 | 0.454 | 1.101 | -0.024