## 9x6
9x6 | (9x6.dat) | 2014-12-25
====== | PERFORMANCE | DATA | (versus | advance | ratio | and | MPH) | ======
DEFINITIONS:
J=V/nD | (advance | ratio)
Ct=T/(rho | * | n**2 | * | D**4) | (thrust | coef.)
Cp=P/(rho | * | n**3 | * | D**5) | (power | coef.)
Pe=Ct*J/Cp | (efficiency)
V | (model | speed | in | MPH)
PROP | RPM | = | 1000
V | J | Pe | Ct | Cp | PWR | Torque | Thrust
(mph) | (Adv | Ratio) | (Hp) | (In-Lbf) | (Lbf)
0 | 0 | 0 | 0.1137 | 0.0529 | 0 | 0.016 | 0.024
0.3 | 0.03 | 0.0639 | 0.1134 | 0.0538 | 0 | 0.016 | 0.024
0.5 | 0.06 | 0.1253 | 0.113 | 0.0548 | 0 | 0.016 | 0.024
0.8 | 0.09 | 0.1841 | 0.1125 | 0.0557 | 0 | 0.017 | 0.024
1 | 0.12 | 0.2403 | 0.1119 | 0.0565 | 0 | 0.017 | 0.023
1.3 | 0.15 | 0.2939 | 0.1109 | 0.0573 | 0 | 0.017 | 0.023
1.6 | 0.18 | 0.345 | 0.1097 | 0.0579 | 0 | 0.017 | 0.023
1.8 | 0.21 | 0.3934 | 0.1081 | 0.0584 | 0 | 0.017 | 0.023
2.1 | 0.24 | 0.4392 | 0.1062 | 0.0587 | 0 | 0.018 | 0.022
2.3 | 0.27 | 0.4822 | 0.104 | 0.0589 | 0 | 0.018 | 0.022
2.6 | 0.3 | 0.5224 | 0.1013 | 0.0589 | 0 | 0.018 | 0.021
2.8 | 0.33 | 0.5597 | 0.0983 | 0.0586 | 0 | 0.018 | 0.021
3.1 | 0.36 | 0.594 | 0.0949 | 0.0582 | 0 | 0.017 | 0.02
3.4 | 0.39 | 0.6252 | 0.0911 | 0.0575 | 0 | 0.017 | 0.019
3.6 | 0.42 | 0.653 | 0.0867 | 0.0564 | 0 | 0.017 | 0.018
3.9 | 0.46 | 0.6771 | 0.0817 | 0.0549 | 0 | 0.016 | 0.017
4.1 | 0.49 | 0.6977 | 0.0766 | 0.0533 | 0 | 0.016 | 0.016
4.4 | 0.52 | 0.715 | 0.0714 | 0.0515 | 0 | 0.015 | 0.015
4.7 | 0.55 | 0.729 | 0.066 | 0.0495 | 0 | 0.015 | 0.014
4.9 | 0.58 | 0.7401 | 0.0606 | 0.0472 | 0 | 0.014 | 0.013
5.2 | 0.61 | 0.7483 | 0.055 | 0.0446 | 0 | 0.013 | 0.012
5.4 | 0.64 | 0.7543 | 0.0493 | 0.0417 | 0 | 0.012 | 0.01
5.7 | 0.67 | 0.758 | 0.0435 | 0.0383 | 0 | 0.011 | 0.009
5.9 | 0.7 | 0.7583 | 0.0376 | 0.0346 | 0 | 0.01 | 0.008
6.2 | 0.73 | 0.7537 | 0.0315 | 0.0304 | 0 | 0.009 | 0.007
6.5 | 0.76 | 0.7405 | 0.0253 | 0.026 | 0 | 0.008 | 0.005
6.7 | 0.79 | 0.7066 | 0.0191 | 0.0214 | 0 | 0.006 | 0.004
7 | 0.82 | 0.6308 | 0.0128 | 0.0166 | 0 | 0.005 | 0.003
7.2 | 0.85 | 0.4616 | 0.0065 | 0.0119 | 0 | 0.004 | 0.001
7.5 | 0.88 | -0.0082 | -0.0001 | 0.0073 | 0 | 0.002 | 0
PROP | RPM | = | 2000
V | J | Pe | Ct | Cp | PWR | Torque | Thrust
(mph) | (Adv | Ratio) | (Hp) | (In-Lbf) | (Lbf)
0 | 0 | 0 | 0.1138 | 0.053 | 0.002 | 0.063 | 0.095
0.5 | 0.03 | 0.0638 | 0.1135 | 0.0539 | 0.002 | 0.064 | 0.095
1 | 0.06 | 0.1251 | 0.1131 | 0.0548 | 0.002 | 0.066 | 0.095
1.5 | 0.09 | 0.1837 | 0.1126 | 0.0557 | 0.002 | 0.067 | 0.094
2.1 | 0.12 | 0.2399 | 0.1119 | 0.0565 | 0.002 | 0.068 | 0.094
2.6 | 0.15 | 0.2934 | 0.111 | 0.0573 | 0.002 | 0.069 | 0.093
3.1 | 0.18 | 0.3444 | 0.1098 | 0.0579 | 0.002 | 0.069 | 0.092
3.6 | 0.21 | 0.3928 | 0.1082 | 0.0584 | 0.002 | 0.07 | 0.09
4.1 | 0.24 | 0.4385 | 0.1063 | 0.0588 | 0.002 | 0.07 | 0.089
4.6 | 0.27 | 0.4814 | 0.1041 | 0.0589 | 0.002 | 0.071 | 0.087
5.2 | 0.3 | 0.5216 | 0.1015 | 0.0589 | 0.002 | 0.071 | 0.085
5.7 | 0.33 | 0.5589 | 0.0985 | 0.0587 | 0.002 | 0.07 | 0.082
6.2 | 0.36 | 0.5933 | 0.0951 | 0.0583 | 0.002 | 0.07 | 0.079
6.7 | 0.39 | 0.6245 | 0.0913 | 0.0576 | 0.002 | 0.069 | 0.076
7.2 | 0.42 | 0.6523 | 0.087 | 0.0565 | 0.002 | 0.068 | 0.073
7.7 | 0.45 | 0.6765 | 0.0819 | 0.055 | 0.002 | 0.066 | 0.069
8.3 | 0.48 | 0.6972 | 0.0768 | 0.0534 | 0.002 | 0.064 | 0.064
8.8 | 0.51 | 0.7146 | 0.0716 | 0.0516 | 0.002 | 0.062 | 0.06
9.3 | 0.55 | 0.7287 | 0.0663 | 0.0496 | 0.002 | 0.059 | 0.055
9.8 | 0.58 | 0.7398 | 0.0609 | 0.0473 | 0.002 | 0.057 | 0.051
10.3 | 0.61 | 0.7481 | 0.0553 | 0.0448 | 0.002 | 0.054 | 0.046
10.8 | 0.64 | 0.7542 | 0.0496 | 0.0419 | 0.002 | 0.05 | 0.041
11.4 | 0.67 | 0.758 | 0.0438 | 0.0385 | 0.001 | 0.046 | 0.037
11.9 | 0.7 | 0.7583 | 0.0378 | 0.0348 | 0.001 | 0.042 | 0.032
12.4 | 0.73 | 0.7537 | 0.0318 | 0.0306 | 0.001 | 0.037 | 0.027
12.9 | 0.76 | 0.7404 | 0.0256 | 0.0262 | 0.001 | 0.031 | 0.021
13.4 | 0.79 | 0.7063 | 0.0193 | 0.0215 | 0.001 | 0.026 | 0.016
13.9 | 0.82 | 0.631 | 0.013 | 0.0168 | 0.001 | 0.02 | 0.011
14.5 | 0.85 | 0.4567 | 0.0064 | 0.0119 | 0 | 0.014 | 0.005
15 | 0.88 | -0.0144 | -0.0001 | 0.0074 | 0 | 0.009 | 0
PROP | RPM | = | 3000
V | J | Pe | Ct | Cp | PWR | Torque | Thrust
(mph) | (Adv | Ratio) | (Hp) | (In-Lbf) | (Lbf)
0 | 0 | 0 | 0.1138 | 0.0529 | 0.007 | 0.143 | 0.214
0.8 | 0.03 | 0.0639 | 0.1135 | 0.0538 | 0.007 | 0.145 | 0.214
1.5 | 0.06 | 0.1251 | 0.1131 | 0.0548 | 0.007 | 0.148 | 0.213
2.3 | 0.09 | 0.1838 | 0.1127 | 0.0557 | 0.007 | 0.15 | 0.212
3.1 | 0.12 | 0.24 | 0.112 | 0.0565 | 0.007 | 0.152 | 0.211
3.9 | 0.15 | 0.2935 | 0.1111 | 0.0573 | 0.007 | 0.154 | 0.209
4.6 | 0.18 | 0.3445 | 0.1099 | 0.0579 | 0.007 | 0.156 | 0.207
5.4 | 0.21 | 0.3929 | 0.1083 | 0.0584 | 0.007 | 0.157 | 0.204
6.2 | 0.24 | 0.4386 | 0.1064 | 0.0588 | 0.008 | 0.158 | 0.2
7 | 0.27 | 0.4816 | 0.1041 | 0.0589 | 0.008 | 0.159 | 0.196
7.7 | 0.3 | 0.5217 | 0.1015 | 0.0589 | 0.008 | 0.159 | 0.191
8.5 | 0.33 | 0.559 | 0.0985 | 0.0587 | 0.008 | 0.158 | 0.185
9.3 | 0.36 | 0.5933 | 0.0951 | 0.0583 | 0.007 | 0.157 | 0.179
10.1 | 0.39 | 0.6245 | 0.0913 | 0.0576 | 0.007 | 0.155 | 0.172
10.8 | 0.42 | 0.6523 | 0.087 | 0.0565 | 0.007 | 0.152 | 0.164
11.6 | 0.45 | 0.6765 | 0.082 | 0.0551 | 0.007 | 0.148 | 0.154
12.4 | 0.48 | 0.6972 | 0.0769 | 0.0535 | 0.007 | 0.144 | 0.145
13.2 | 0.51 | 0.7146 | 0.0717 | 0.0517 | 0.007 | 0.139 | 0.135
13.9 | 0.55 | 0.7287 | 0.0664 | 0.0497 | 0.006 | 0.134 | 0.125
14.7 | 0.58 | 0.7399 | 0.061 | 0.0475 | 0.006 | 0.128 | 0.115
15.5 | 0.61 | 0.7482 | 0.0555 | 0.0449 | 0.006 | 0.121 | 0.104
16.3 | 0.64 | 0.7544 | 0.0498 | 0.042 | 0.005 | 0.113 | 0.094
17 | 0.67 | 0.7581 | 0.044 | 0.0386 | 0.005 | 0.104 | 0.083
17.8 | 0.7 | 0.7585 | 0.038 | 0.0349 | 0.004 | 0.094 | 0.071
18.6 | 0.73 | 0.7537 | 0.0319 | 0.0307 | 0.004 | 0.083 | 0.06
19.4 | 0.76 | 0.7401 | 0.0256 | 0.0262 | 0.003 | 0.071 | 0.048
20.1 | 0.79 | 0.7052 | 0.0193 | 0.0215 | 0.003 | 0.058 | 0.036
20.9 | 0.82 | 0.6284 | 0.0129 | 0.0168 | 0.002 | 0.045 | 0.024
21.7 | 0.85 | 0.4557 | 0.0065 | 0.012 | 0.002 | 0.032 | 0.012
22.5 | 0.88 | 0 | 0 | 0.0076 | 0.001 | 0.02 | 0
PROP | RPM | = | 4000
V | J | Pe | Ct | Cp | PWR | Torque | Thrust
(mph) | (Adv | Ratio) | (Hp) | (In-Lbf) | (Lbf)
0 | 0 | 0 | 0.1138 | 0.053 | 0.016 | 0.254 | 0.381
1 | 0.03 | 0.0638 | 0.1136 | 0.0539 | 0.016 | 0.258 | 0.38
2.1 | 0.06 | 0.125 | 0.1132 | 0.0548 | 0.017 | 0.263 | 0.379
3.1 | 0.09 | 0.1837 | 0.1127 | 0.0557 | 0.017 | 0.267 | 0.377
4.1 | 0.12 | 0.2398 | 0.1121 | 0.0566 | 0.017 | 0.271 | 0.375
5.2 | 0.15 | 0.2933 | 0.1112 | 0.0574 | 0.017 | 0.275 | 0.372
6.2 | 0.18 | 0.3443 | 0.11 | 0.058 | 0.018 | 0.278 | 0.368
7.2 | 0.21 | 0.3927 | 0.1084 | 0.0585 | 0.018 | 0.28 | 0.363
8.3 | 0.24 | 0.4384 | 0.1065 | 0.0589 | 0.018 | 0.282 | 0.356
9.3 | 0.27 | 0.4814 | 0.1043 | 0.059 | 0.018 | 0.283 | 0.349
10.3 | 0.3 | 0.5215 | 0.1016 | 0.059 | 0.018 | 0.283 | 0.34
11.4 | 0.33 | 0.5588 | 0.0986 | 0.0588 | 0.018 | 0.282 | 0.33
12.4 | 0.36 | 0.5932 | 0.0953 | 0.0584 | 0.018 | 0.28 | 0.319
13.4 | 0.39 | 0.6244 | 0.0915 | 0.0577 | 0.018 | 0.276 | 0.306
14.5 | 0.42 | 0.6522 | 0.0871 | 0.0566 | 0.017 | 0.271 | 0.291
15.5 | 0.45 | 0.6765 | 0.0822 | 0.0552 | 0.017 | 0.264 | 0.275
16.5 | 0.48 | 0.6972 | 0.0771 | 0.0536 | 0.016 | 0.257 | 0.258
17.5 | 0.51 | 0.7146 | 0.0719 | 0.0518 | 0.016 | 0.248 | 0.24
18.6 | 0.55 | 0.7288 | 0.0666 | 0.0498 | 0.015 | 0.238 | 0.223
19.6 | 0.58 | 0.74 | 0.0611 | 0.0475 | 0.014 | 0.228 | 0.204
20.6 | 0.61 | 0.7483 | 0.0556 | 0.045 | 0.014 | 0.216 | 0.186
21.7 | 0.64 | 0.7545 | 0.0499 | 0.0421 | 0.013 | 0.202 | 0.167
22.7 | 0.67 | 0.7582 | 0.0441 | 0.0387 | 0.012 | 0.185 | 0.147
23.7 | 0.7 | 0.7586 | 0.038 | 0.0349 | 0.011 | 0.167 | 0.127
24.8 | 0.73 | 0.7538 | 0.0319 | 0.0308 | 0.009 | 0.147 | 0.107
25.8 | 0.76 | 0.7403 | 0.0257 | 0.0262 | 0.008 | 0.126 | 0.086
26.8 | 0.79 | 0.7053 | 0.0193 | 0.0215 | 0.007 | 0.103 | 0.065
27.9 | 0.82 | 0.6282 | 0.0129 | 0.0168 | 0.005 | 0.08 | 0.043
28.9 | 0.85 | 0.4556 | 0.0065 | 0.0121 | 0.004 | 0.058 | 0.022
29.9 | 0.88 | 0.0008 | 0 | 0.0076 | 0.002 | 0.036 | 0
PROP | RPM | = | 5000
V | J | Pe | Ct | Cp | PWR | Torque | Thrust
(mph) | (Adv | Ratio) | (Hp) | (In-Lbf) | (Lbf)
0 | 0 | 0 | 0.1139 | 0.0531 | 0.032 | 0.397 | 0.595
1.3 | 0.03 | 0.0637 | 0.1136 | 0.054 | 0.032 | 0.404 | 0.594
2.6 | 0.06 | 0.1249 | 0.1133 | 0.0549 | 0.033 | 0.411 | 0.592
3.9 | 0.09 | 0.1835 | 0.1128 | 0.0559 | 0.033 | 0.418 | 0.589
5.2 | 0.12 | 0.2396 | 0.1122 | 0.0567 | 0.034 | 0.425 | 0.586
6.5 | 0.15 | 0.2931 | 0.1113 | 0.0575 | 0.034 | 0.43 | 0.582
7.7 | 0.18 | 0.344 | 0.1101 | 0.0582 | 0.035 | 0.435 | 0.575
9 | 0.21 | 0.3924 | 0.1086 | 0.0587 | 0.035 | 0.439 | 0.567
10.3 | 0.24 | 0.4382 | 0.1067 | 0.059 | 0.035 | 0.442 | 0.558
11.6 | 0.27 | 0.4811 | 0.1045 | 0.0592 | 0.035 | 0.443 | 0.546
12.9 | 0.3 | 0.5213 | 0.1018 | 0.0592 | 0.035 | 0.443 | 0.532
14.2 | 0.33 | 0.5587 | 0.0988 | 0.059 | 0.035 | 0.441 | 0.516
15.5 | 0.36 | 0.5931 | 0.0954 | 0.0585 | 0.035 | 0.438 | 0.499
16.8 | 0.39 | 0.6243 | 0.0917 | 0.0578 | 0.034 | 0.433 | 0.479
18.1 | 0.42 | 0.6522 | 0.0873 | 0.0568 | 0.034 | 0.425 | 0.456
19.4 | 0.45 | 0.6765 | 0.0823 | 0.0553 | 0.033 | 0.414 | 0.43
20.7 | 0.48 | 0.6973 | 0.0772 | 0.0537 | 0.032 | 0.402 | 0.403
21.9 | 0.51 | 0.7147 | 0.072 | 0.0519 | 0.031 | 0.388 | 0.376
23.2 | 0.55 | 0.7289 | 0.0667 | 0.0499 | 0.03 | 0.373 | 0.348
24.5 | 0.58 | 0.7401 | 0.0613 | 0.0476 | 0.028 | 0.357 | 0.32
25.8 | 0.61 | 0.7485 | 0.0557 | 0.0451 | 0.027 | 0.337 | 0.291
27.1 | 0.64 | 0.7546 | 0.05 | 0.0422 | 0.025 | 0.315 | 0.261
28.4 | 0.67 | 0.7584 | 0.0441 | 0.0388 | 0.023 | 0.29 | 0.231
29.7 | 0.7 | 0.7587 | 0.0381 | 0.035 | 0.021 | 0.262 | 0.199
31 | 0.73 | 0.7539 | 0.032 | 0.0308 | 0.018 | 0.231 | 0.167
32.3 | 0.76 | 0.7403 | 0.0257 | 0.0263 | 0.016 | 0.196 | 0.134
33.6 | 0.79 | 0.7052 | 0.0193 | 0.0216 | 0.013 | 0.161 | 0.101
34.9 | 0.82 | 0.628 | 0.0129 | 0.0168 | 0.01 | 0.126 | 0.067
36.1 | 0.85 | 0.4552 | 0.0065 | 0.0121 | 0.007 | 0.09 | 0.034
37.4 | 0.88 | 0 | 0 | 0.0076 | 0.005 | 0.057 | 0
PROP | RPM | = | 6000
V | J | Pe | Ct | Cp | PWR | Torque | Thrust
(mph) | (Adv | Ratio) | (Hp) | (In-Lbf) | (Lbf)
0 | 0 | 0 | 0.1139 | 0.0529 | 0.054 | 0.57 | 0.857
1.5 | 0.03 | 0.0639 | 0.1137 | 0.0539 | 0.055 | 0.58 | 0.855
3.1 | 0.06 | 0.1251 | 0.1134 | 0.0548 | 0.056 | 0.591 | 0.853
4.6 | 0.09 | 0.1838 | 0.1129 | 0.0557 | 0.057 | 0.601 | 0.849
6.2 | 0.12 | 0.2399 | 0.1123 | 0.0566 | 0.058 | 0.61 | 0.845
7.7 | 0.15 | 0.2934 | 0.1115 | 0.0575 | 0.059 | 0.619 | 0.839
9.3 | 0.18 | 0.3444 | 0.1103 | 0.0581 | 0.06 | 0.627 | 0.83
10.8 | 0.21 | 0.3928 | 0.1088 | 0.0587 | 0.06 | 0.632 | 0.819
12.4 | 0.24 | 0.4385 | 0.1069 | 0.059 | 0.061 | 0.636 | 0.805
13.9 | 0.27 | 0.4815 | 0.1047 | 0.0592 | 0.061 | 0.638 | 0.788
15.5 | 0.3 | 0.5218 | 0.1021 | 0.0592 | 0.061 | 0.638 | 0.768
17 | 0.33 | 0.5592 | 0.0991 | 0.059 | 0.061 | 0.636 | 0.746
18.6 | 0.36 | 0.5937 | 0.0957 | 0.0586 | 0.06 | 0.631 | 0.72
20.1 | 0.39 | 0.6251 | 0.092 | 0.0579 | 0.059 | 0.624 | 0.692
21.7 | 0.42 | 0.6533 | 0.0876 | 0.0568 | 0.058 | 0.612 | 0.659
23.2 | 0.45 | 0.6781 | 0.0826 | 0.0553 | 0.057 | 0.596 | 0.622
24.8 | 0.48 | 0.6993 | 0.0775 | 0.0537 | 0.055 | 0.578 | 0.583
26.3 | 0.51 | 0.7174 | 0.0723 | 0.0518 | 0.053 | 0.559 | 0.544
27.8 | 0.54 | 0.7322 | 0.067 | 0.0498 | 0.051 | 0.537 | 0.504
29.4 | 0.57 | 0.7442 | 0.0615 | 0.0475 | 0.049 | 0.512 | 0.463
30.9 | 0.61 | 0.7534 | 0.0559 | 0.0449 | 0.046 | 0.484 | 0.421
32.5 | 0.64 | 0.7603 | 0.0502 | 0.042 | 0.043 | 0.452 | 0.378
34 | 0.67 | 0.7647 | 0.0443 | 0.0386 | 0.04 | 0.416 | 0.334
35.6 | 0.7 | 0.7655 | 0.0383 | 0.0348 | 0.036 | 0.375 | 0.288
37.1 | 0.73 | 0.7613 | 0.0322 | 0.0307 | 0.031 | 0.331 | 0.242
38.7 | 0.76 | 0.7484 | 0.0259 | 0.0261 | 0.027 | 0.282 | 0.195
40.2 | 0.79 | 0.7141 | 0.0195 | 0.0215 | 0.022 | 0.232 | 0.147
41.8 | 0.82 | 0.6382 | 0.0131 | 0.0168 | 0.017 | 0.181 | 0.099
43.3 | 0.85 | 0.4672 | 0.0066 | 0.0121 | 0.012 | 0.13 | 0.05
44.9 | 0.88 | 0.0155 | 0.0001 | 0.0076 | 0.008 | 0.082 | 0.001
PROP | RPM | = | 7000
V | J | Pe | Ct | Cp | PWR | Torque | Thrust
(mph) | (Adv | Ratio) | (Hp) | (In-Lbf) | (Lbf)
0 | 0 | 0 | 0.1139 | 0.0513 | 0.084 | 0.752 | 1.166
1.8 | 0.03 | 0.0657 | 0.1136 | 0.0523 | 0.085 | 0.768 | 1.164
3.6 | 0.06 | 0.1284 | 0.1133 | 0.0534 | 0.087 | 0.783 | 1.16
5.4 | 0.09 | 0.1881 | 0.1129 | 0.0545 | 0.089 | 0.799 | 1.156
7.2 | 0.12 | 0.2449 | 0.1123 | 0.0555 | 0.09 | 0.814 | 1.15
9 | 0.15 | 0.2988 | 0.1115 | 0.0564 | 0.092 | 0.828 | 1.142
10.8 | 0.18 | 0.35 | 0.1104 | 0.0572 | 0.093 | 0.84 | 1.13
12.6 | 0.21 | 0.3984 | 0.1089 | 0.0579 | 0.094 | 0.849 | 1.115
14.4 | 0.24 | 0.4441 | 0.1071 | 0.0584 | 0.095 | 0.856 | 1.097
16.2 | 0.27 | 0.487 | 0.1049 | 0.0586 | 0.096 | 0.86 | 1.074
18 | 0.3 | 0.5271 | 0.1023 | 0.0587 | 0.096 | 0.861 | 1.048
19.9 | 0.33 | 0.5645 | 0.0993 | 0.0586 | 0.095 | 0.859 | 1.017
21.7 | 0.36 | 0.5991 | 0.096 | 0.0582 | 0.095 | 0.853 | 0.983
23.5 | 0.39 | 0.6308 | 0.0922 | 0.0575 | 0.094 | 0.843 | 0.944
25.3 | 0.42 | 0.6594 | 0.0879 | 0.0564 | 0.092 | 0.828 | 0.9
27.1 | 0.45 | 0.6849 | 0.0829 | 0.0549 | 0.089 | 0.805 | 0.849
28.9 | 0.48 | 0.7072 | 0.0777 | 0.0532 | 0.087 | 0.781 | 0.796
30.7 | 0.51 | 0.7266 | 0.0725 | 0.0513 | 0.084 | 0.753 | 0.743
32.5 | 0.54 | 0.7428 | 0.0672 | 0.0492 | 0.08 | 0.722 | 0.688
34.3 | 0.57 | 0.7562 | 0.0617 | 0.0469 | 0.076 | 0.688 | 0.632
36.1 | 0.61 | 0.7668 | 0.0561 | 0.0443 | 0.072 | 0.649 | 0.574
37.9 | 0.64 | 0.7749 | 0.0503 | 0.0413 | 0.067 | 0.605 | 0.515
39.7 | 0.67 | 0.78 | 0.0444 | 0.0379 | 0.062 | 0.556 | 0.455
41.5 | 0.7 | 0.781 | 0.0384 | 0.0342 | 0.056 | 0.501 | 0.393
43.3 | 0.73 | 0.7772 | 0.0322 | 0.0301 | 0.049 | 0.441 | 0.33
45.1 | 0.76 | 0.764 | 0.0259 | 0.0257 | 0.042 | 0.377 | 0.266
46.9 | 0.79 | 0.7289 | 0.0196 | 0.0211 | 0.034 | 0.31 | 0.2
48.7 | 0.82 | 0.6514 | 0.0131 | 0.0164 | 0.027 | 0.241 | 0.134
50.5 | 0.85 | 0.4743 | 0.0066 | 0.0118 | 0.019 | 0.172 | 0.067
52.3 | 0.88 | -0.0038 | 0 | 0.0073 | 0.012 | 0.107 | 0
PROP | RPM | = | 8000
V | J | Pe | Ct | Cp | PWR | Torque | Thrust
(mph) | (Adv | Ratio) | (Hp) | (In-Lbf) | (Lbf)
0 | 0 | 0 | 0.1138 | 0.0498 | 0.121 | 0.955 | 1.522
2.1 | 0.03 | 0.0673 | 0.1135 | 0.051 | 0.124 | 0.977 | 1.519
4.1 | 0.06 | 0.1313 | 0.1132 | 0.0522 | 0.127 | 0.999 | 1.515
6.2 | 0.09 | 0.192 | 0.1128 | 0.0533 | 0.13 | 1.022 | 1.509
8.2 | 0.12 | 0.2494 | 0.1123 | 0.0545 | 0.132 | 1.044 | 1.502
10.3 | 0.15 | 0.3037 | 0.1115 | 0.0555 | 0.135 | 1.064 | 1.492
12.4 | 0.18 | 0.355 | 0.1104 | 0.0565 | 0.137 | 1.082 | 1.477
14.4 | 0.21 | 0.4034 | 0.109 | 0.0572 | 0.139 | 1.096 | 1.458
16.5 | 0.24 | 0.449 | 0.1072 | 0.0578 | 0.141 | 1.107 | 1.435
18.6 | 0.27 | 0.4917 | 0.1051 | 0.0582 | 0.141 | 1.114 | 1.406
20.6 | 0.3 | 0.5317 | 0.1025 | 0.0583 | 0.142 | 1.117 | 1.372
22.7 | 0.33 | 0.569 | 0.0996 | 0.0582 | 0.142 | 1.116 | 1.332
24.7 | 0.36 | 0.6036 | 0.0963 | 0.0579 | 0.141 | 1.109 | 1.287
26.8 | 0.39 | 0.6355 | 0.0925 | 0.0572 | 0.139 | 1.097 | 1.237
28.9 | 0.42 | 0.6646 | 0.0882 | 0.0562 | 0.137 | 1.077 | 1.18
30.9 | 0.45 | 0.6908 | 0.0832 | 0.0546 | 0.133 | 1.047 | 1.113
33 | 0.48 | 0.714 | 0.078 | 0.0529 | 0.129 | 1.013 | 1.044
35.1 | 0.51 | 0.7345 | 0.0728 | 0.0509 | 0.124 | 0.976 | 0.973
37.1 | 0.54 | 0.7521 | 0.0674 | 0.0488 | 0.119 | 0.934 | 0.901
39.2 | 0.57 | 0.7667 | 0.0619 | 0.0464 | 0.113 | 0.889 | 0.828
41.2 | 0.6 | 0.7787 | 0.0562 | 0.0437 | 0.106 | 0.837 | 0.752
43.3 | 0.64 | 0.788 | 0.0504 | 0.0407 | 0.099 | 0.779 | 0.675
45.4 | 0.67 | 0.7939 | 0.0445 | 0.0373 | 0.091 | 0.715 | 0.596
47.4 | 0.7 | 0.795 | 0.0385 | 0.0337 | 0.082 | 0.645 | 0.515
49.5 | 0.73 | 0.7917 | 0.0323 | 0.0296 | 0.072 | 0.568 | 0.432
51.5 | 0.76 | 0.7782 | 0.026 | 0.0253 | 0.061 | 0.484 | 0.348
53.6 | 0.79 | 0.7426 | 0.0196 | 0.0208 | 0.051 | 0.398 | 0.263
55.7 | 0.82 | 0.6639 | 0.0132 | 0.0162 | 0.039 | 0.31 | 0.176
57.7 | 0.85 | 0.4839 | 0.0066 | 0.0116 | 0.028 | 0.222 | 0.088
59.8 | 0.88 | -0.0039 | 0 | 0.0072 | 0.017 | 0.138 | 0
PROP | RPM | = | 9000
V | J | Pe | Ct | Cp | PWR | Torque | Thrust
(mph) | (Adv | Ratio) | (Hp) | (In-Lbf) | (Lbf)
0 | 0 | 0 | 0.1138 | 0.0486 | 0.168 | 1.179 | 1.926
2.3 | 0.03 | 0.0689 | 0.1135 | 0.0499 | 0.173 | 1.209 | 1.922
4.6 | 0.06 | 0.134 | 0.1133 | 0.0511 | 0.177 | 1.24 | 1.918
7 | 0.09 | 0.1954 | 0.1129 | 0.0524 | 0.181 | 1.271 | 1.911
9.3 | 0.12 | 0.2534 | 0.1124 | 0.0536 | 0.186 | 1.301 | 1.903
11.6 | 0.15 | 0.3079 | 0.1117 | 0.0548 | 0.19 | 1.33 | 1.891
13.9 | 0.18 | 0.3593 | 0.1107 | 0.0559 | 0.193 | 1.355 | 1.874
16.2 | 0.21 | 0.4077 | 0.1093 | 0.0567 | 0.196 | 1.376 | 1.85
18.6 | 0.24 | 0.4532 | 0.1075 | 0.0574 | 0.199 | 1.392 | 1.821
20.9 | 0.27 | 0.4958 | 0.1054 | 0.0579 | 0.2 | 1.403 | 1.785
23.2 | 0.3 | 0.5356 | 0.1029 | 0.0581 | 0.201 | 1.408 | 1.742
25.5 | 0.33 | 0.5728 | 0.1 | 0.058 | 0.201 | 1.408 | 1.692
27.8 | 0.36 | 0.6074 | 0.0966 | 0.0577 | 0.2 | 1.4 | 1.636
30.1 | 0.39 | 0.6395 | 0.0929 | 0.0571 | 0.198 | 1.384 | 1.573
32.5 | 0.42 | 0.669 | 0.0886 | 0.0561 | 0.194 | 1.359 | 1.5
34.8 | 0.45 | 0.6958 | 0.0835 | 0.0545 | 0.189 | 1.32 | 1.414
37.1 | 0.48 | 0.7199 | 0.0784 | 0.0527 | 0.182 | 1.277 | 1.327
39.4 | 0.51 | 0.7415 | 0.0731 | 0.0507 | 0.175 | 1.228 | 1.237
41.7 | 0.54 | 0.7603 | 0.0677 | 0.0484 | 0.168 | 1.174 | 1.145
44.1 | 0.57 | 0.7761 | 0.0621 | 0.046 | 0.159 | 1.115 | 1.051
46.4 | 0.6 | 0.7894 | 0.0564 | 0.0432 | 0.15 | 1.048 | 0.955
48.7 | 0.63 | 0.7999 | 0.0506 | 0.0401 | 0.139 | 0.974 | 0.856
51 | 0.67 | 0.8066 | 0.0447 | 0.0368 | 0.128 | 0.893 | 0.756
53.3 | 0.7 | 0.8079 | 0.0386 | 0.0332 | 0.115 | 0.806 | 0.654
55.7 | 0.73 | 0.8052 | 0.0325 | 0.0293 | 0.101 | 0.71 | 0.55
58 | 0.76 | 0.792 | 0.0262 | 0.025 | 0.086 | 0.606 | 0.443
60.3 | 0.79 | 0.7565 | 0.0198 | 0.0205 | 0.071 | 0.498 | 0.335
62.6 | 0.82 | 0.6777 | 0.0132 | 0.016 | 0.055 | 0.387 | 0.224
64.9 | 0.85 | 0.4964 | 0.0067 | 0.0113 | 0.039 | 0.275 | 0.113
67.3 | 0.88 | -0.0052 | 0 | 0.007 | 0.024 | 0.169 | -0.001
PROP | RPM | = | 10000
V | J | Pe | Ct | Cp | PWR | Torque | Thrust
(mph) | (Adv | Ratio) | (Hp) | (In-Lbf) | (Lbf)
0 | 0 | 0 | 0.1141 | 0.0506 | 0.24 | 1.514 | 2.384
2.6 | 0.03 | 0.0667 | 0.1139 | 0.0517 | 0.245 | 1.546 | 2.38
5.2 | 0.06 | 0.1303 | 0.1136 | 0.0528 | 0.251 | 1.58 | 2.375
7.7 | 0.09 | 0.1908 | 0.1133 | 0.0539 | 0.256 | 1.613 | 2.368
10.3 | 0.12 | 0.2483 | 0.1128 | 0.055 | 0.261 | 1.647 | 2.358
12.9 | 0.15 | 0.3028 | 0.1122 | 0.0561 | 0.266 | 1.678 | 2.344
15.5 | 0.18 | 0.3544 | 0.1112 | 0.057 | 0.271 | 1.706 | 2.324
18.1 | 0.21 | 0.4034 | 0.1099 | 0.0577 | 0.274 | 1.727 | 2.296
20.6 | 0.24 | 0.4498 | 0.1081 | 0.0582 | 0.276 | 1.743 | 2.26
23.2 | 0.27 | 0.4934 | 0.106 | 0.0585 | 0.278 | 1.752 | 2.216
25.8 | 0.3 | 0.5343 | 0.1035 | 0.0586 | 0.278 | 1.755 | 2.163
28.4 | 0.33 | 0.5726 | 0.1005 | 0.0584 | 0.278 | 1.75 | 2.101
31 | 0.36 | 0.6083 | 0.0971 | 0.058 | 0.275 | 1.736 | 2.03
33.5 | 0.39 | 0.6415 | 0.0934 | 0.0573 | 0.272 | 1.714 | 1.951
36.1 | 0.42 | 0.672 | 0.089 | 0.0561 | 0.267 | 1.68 | 1.86
38.7 | 0.45 | 0.6996 | 0.0839 | 0.0544 | 0.259 | 1.63 | 1.754
41.3 | 0.48 | 0.7242 | 0.0787 | 0.0526 | 0.25 | 1.575 | 1.645
43.8 | 0.51 | 0.7465 | 0.0734 | 0.0506 | 0.24 | 1.514 | 1.533
46.4 | 0.54 | 0.766 | 0.0679 | 0.0483 | 0.229 | 1.446 | 1.419
49 | 0.58 | 0.7827 | 0.0623 | 0.0458 | 0.217 | 1.371 | 1.302
51.6 | 0.61 | 0.7967 | 0.0566 | 0.043 | 0.204 | 1.287 | 1.183
54.2 | 0.64 | 0.8082 | 0.0507 | 0.0399 | 0.189 | 1.194 | 1.06
56.7 | 0.67 | 0.8152 | 0.0448 | 0.0366 | 0.174 | 1.094 | 0.935
59.3 | 0.7 | 0.8172 | 0.0387 | 0.033 | 0.157 | 0.986 | 0.809
61.9 | 0.73 | 0.8146 | 0.0325 | 0.029 | 0.138 | 0.867 | 0.679
64.5 | 0.76 | 0.8018 | 0.0262 | 0.0247 | 0.117 | 0.74 | 0.547
67.1 | 0.79 | 0.7658 | 0.0197 | 0.0203 | 0.096 | 0.607 | 0.412
69.6 | 0.82 | 0.686 | 0.0132 | 0.0157 | 0.075 | 0.47 | 0.276
72.2 | 0.85 | 0.5032 | 0.0066 | 0.0112 | 0.053 | 0.335 | 0.139
74.8 | 0.88 | 0.0003 | 0 | 0.0069 | 0.033 | 0.207 | 0
PROP | RPM | = | 11000
V | J | Pe | Ct | Cp | PWR | Torque | Thrust
(mph) | (Adv | Ratio) | (Hp) | (In-Lbf) | (Lbf)
0 | 0 | 0 | 0.1154 | 0.0629 | 0.398 | 2.279 | 2.918
2.8 | 0.03 | 0.0554 | 0.1152 | 0.0629 | 0.398 | 2.278 | 2.913
5.7 | 0.06 | 0.1106 | 0.1149 | 0.0629 | 0.398 | 2.279 | 2.906
8.5 | 0.09 | 0.1654 | 0.1146 | 0.0629 | 0.398 | 2.279 | 2.897
11.4 | 0.12 | 0.2196 | 0.1141 | 0.0629 | 0.398 | 2.278 | 2.885
14.2 | 0.15 | 0.2732 | 0.1134 | 0.0628 | 0.397 | 2.276 | 2.868
17 | 0.18 | 0.3261 | 0.1125 | 0.0627 | 0.396 | 2.27 | 2.844
19.9 | 0.21 | 0.3778 | 0.1111 | 0.0623 | 0.394 | 2.258 | 2.809
22.7 | 0.24 | 0.4281 | 0.1093 | 0.0619 | 0.391 | 2.241 | 2.764
25.5 | 0.27 | 0.4762 | 0.1071 | 0.0613 | 0.388 | 2.22 | 2.709
28.4 | 0.3 | 0.5216 | 0.1045 | 0.0606 | 0.383 | 2.197 | 2.642
31.2 | 0.33 | 0.564 | 0.1014 | 0.0599 | 0.379 | 2.169 | 2.565
34.1 | 0.36 | 0.6034 | 0.0979 | 0.059 | 0.373 | 2.136 | 2.476
36.9 | 0.39 | 0.6396 | 0.094 | 0.0579 | 0.366 | 2.096 | 2.378
39.7 | 0.42 | 0.6724 | 0.0896 | 0.0565 | 0.357 | 2.046 | 2.265
42.6 | 0.45 | 0.7013 | 0.0844 | 0.0547 | 0.346 | 1.98 | 2.135
45.4 | 0.48 | 0.7263 | 0.0792 | 0.0528 | 0.334 | 1.913 | 2.002
48.3 | 0.51 | 0.749 | 0.0738 | 0.0507 | 0.321 | 1.837 | 1.866
51.1 | 0.55 | 0.769 | 0.0683 | 0.0484 | 0.306 | 1.753 | 1.727
53.9 | 0.58 | 0.7862 | 0.0626 | 0.0458 | 0.29 | 1.66 | 1.584
56.8 | 0.61 | 0.8008 | 0.0569 | 0.043 | 0.272 | 1.558 | 1.438
59.6 | 0.64 | 0.8129 | 0.051 | 0.0399 | 0.252 | 1.444 | 1.289
62.4 | 0.67 | 0.8208 | 0.045 | 0.0365 | 0.231 | 1.322 | 1.137
65.3 | 0.7 | 0.8237 | 0.0389 | 0.0329 | 0.208 | 1.19 | 0.983
68.1 | 0.73 | 0.8221 | 0.0326 | 0.0289 | 0.182 | 1.045 | 0.825
71 | 0.76 | 0.8099 | 0.0263 | 0.0245 | 0.155 | 0.889 | 0.664
73.8 | 0.79 | 0.7742 | 0.0198 | 0.0201 | 0.127 | 0.728 | 0.5
76.6 | 0.82 | 0.6936 | 0.0132 | 0.0155 | 0.098 | 0.563 | 0.333
79.5 | 0.85 | 0.516 | 0.0067 | 0.011 | 0.069 | 0.398 | 0.169
82.3 | 0.88 | 0.0013 | 0 | 0.0067 | 0.042 | 0.243 | 0
PROP | RPM | = | 12000
V | J | Pe | Ct | Cp | PWR | Torque | Thrust
(mph) | (Adv | Ratio) | (Hp) | (In-Lbf) | (Lbf)
0 | 0 | 0 | 0.1167 | 0.075 | 0.616 | 3.235 | 3.512
3.1 | 0.03 | 0.0476 | 0.1165 | 0.074 | 0.607 | 3.19 | 3.505
6.2 | 0.06 | 0.0964 | 0.1162 | 0.073 | 0.599 | 3.145 | 3.496
9.3 | 0.09 | 0.1464 | 0.1158 | 0.0719 | 0.59 | 3.098 | 3.485
12.4 | 0.12 | 0.1973 | 0.1153 | 0.0708 | 0.581 | 3.052 | 3.471
15.5 | 0.15 | 0.2493 | 0.1146 | 0.0696 | 0.571 | 3.002 | 3.45
18.6 | 0.18 | 0.3021 | 0.1137 | 0.0684 | 0.561 | 2.948 | 3.422
21.7 | 0.21 | 0.3552 | 0.1124 | 0.067 | 0.55 | 2.89 | 3.381
24.8 | 0.24 | 0.4083 | 0.1105 | 0.0656 | 0.538 | 2.827 | 3.327
27.9 | 0.27 | 0.46 | 0.1083 | 0.0641 | 0.526 | 2.764 | 3.258
31 | 0.3 | 0.5093 | 0.1055 | 0.0627 | 0.515 | 2.705 | 3.176
34.1 | 0.33 | 0.5555 | 0.1024 | 0.0614 | 0.504 | 2.646 | 3.081
37.2 | 0.36 | 0.5982 | 0.0988 | 0.06 | 0.493 | 2.587 | 2.973
40.3 | 0.39 | 0.6372 | 0.0948 | 0.0585 | 0.481 | 2.524 | 2.853
43.3 | 0.42 | 0.6722 | 0.0903 | 0.0569 | 0.467 | 2.454 | 2.716
46.4 | 0.45 | 0.7024 | 0.085 | 0.055 | 0.451 | 2.37 | 2.559
49.5 | 0.48 | 0.7278 | 0.0797 | 0.0531 | 0.436 | 2.287 | 2.399
52.6 | 0.51 | 0.7509 | 0.0743 | 0.0509 | 0.418 | 2.196 | 2.236
55.7 | 0.54 | 0.7713 | 0.0688 | 0.0486 | 0.399 | 2.094 | 2.069
58.8 | 0.58 | 0.7891 | 0.0631 | 0.046 | 0.377 | 1.983 | 1.899
61.9 | 0.61 | 0.8044 | 0.0573 | 0.0431 | 0.354 | 1.859 | 1.724
65 | 0.64 | 0.8171 | 0.0514 | 0.04 | 0.328 | 1.723 | 1.546
68.1 | 0.67 | 0.826 | 0.0453 | 0.0365 | 0.3 | 1.575 | 1.363
71.2 | 0.7 | 0.8298 | 0.0392 | 0.0329 | 0.27 | 1.417 | 1.179
74.3 | 0.73 | 0.8291 | 0.0329 | 0.0288 | 0.237 | 1.243 | 0.99
77.4 | 0.76 | 0.8186 | 0.0265 | 0.0245 | 0.201 | 1.057 | 0.798
80.5 | 0.79 | 0.7848 | 0.02 | 0.0201 | 0.165 | 0.865 | 0.602
83.6 | 0.82 | 0.7069 | 0.0134 | 0.0155 | 0.127 | 0.667 | 0.403
86.7 | 0.85 | 0.5249 | 0.0067 | 0.0109 | 0.089 | 0.469 | 0.203
89.8 | 0.88 | -0.0002 | 0 | 0.0066 | 0.054 | 0.284 | 0
PROP | RPM | = | 13000
V | J | Pe | Ct | Cp | PWR | Torque | Thrust
(mph) | (Adv | Ratio) | (Hp) | (In-Lbf) | (Lbf)
0 | 0 | 0 | 0.1179 | 0.0871 | 0.909 | 4.406 | 4.165
3.4 | 0.03 | 0.0419 | 0.1177 | 0.0851 | 0.888 | 4.305 | 4.157
6.7 | 0.06 | 0.0856 | 0.1174 | 0.083 | 0.866 | 4.2 | 4.147
10.1 | 0.09 | 0.1314 | 0.117 | 0.0809 | 0.844 | 4.094 | 4.133
13.4 | 0.12 | 0.1791 | 0.1165 | 0.0788 | 0.822 | 3.986 | 4.117
16.8 | 0.15 | 0.2291 | 0.1159 | 0.0766 | 0.799 | 3.874 | 4.093
20.1 | 0.18 | 0.2811 | 0.115 | 0.0743 | 0.775 | 3.759 | 4.06
23.5 | 0.21 | 0.335 | 0.1136 | 0.0719 | 0.75 | 3.638 | 4.014
26.8 | 0.24 | 0.3898 | 0.1118 | 0.0695 | 0.725 | 3.515 | 3.949
30.2 | 0.27 | 0.4447 | 0.1095 | 0.0671 | 0.7 | 3.393 | 3.867
33.5 | 0.3 | 0.4975 | 0.1067 | 0.0649 | 0.677 | 3.284 | 3.767
36.9 | 0.33 | 0.5471 | 0.1034 | 0.063 | 0.657 | 3.185 | 3.653
40.3 | 0.36 | 0.5929 | 0.0997 | 0.0611 | 0.638 | 3.092 | 3.523
43.6 | 0.39 | 0.6346 | 0.0956 | 0.0593 | 0.619 | 3 | 3.377
47 | 0.42 | 0.6717 | 0.091 | 0.0574 | 0.599 | 2.905 | 3.214
50.3 | 0.45 | 0.7033 | 0.0857 | 0.0553 | 0.577 | 2.8 | 3.026
53.7 | 0.48 | 0.7291 | 0.0803 | 0.0534 | 0.557 | 2.701 | 2.838
57 | 0.51 | 0.7524 | 0.0749 | 0.0512 | 0.535 | 2.592 | 2.645
60.4 | 0.54 | 0.7734 | 0.0693 | 0.0488 | 0.51 | 2.471 | 2.448
63.7 | 0.58 | 0.7917 | 0.0636 | 0.0462 | 0.482 | 2.337 | 2.246
67.1 | 0.61 | 0.8075 | 0.0577 | 0.0433 | 0.452 | 2.19 | 2.039
70.4 | 0.64 | 0.8209 | 0.0518 | 0.0401 | 0.418 | 2.028 | 1.828
73.8 | 0.67 | 0.8306 | 0.0457 | 0.0366 | 0.382 | 1.853 | 1.613
77.2 | 0.7 | 0.8353 | 0.0395 | 0.0329 | 0.343 | 1.665 | 1.395
80.5 | 0.73 | 0.8356 | 0.0332 | 0.0288 | 0.301 | 1.459 | 1.171
83.9 | 0.76 | 0.8258 | 0.0267 | 0.0244 | 0.255 | 1.237 | 0.942
87.2 | 0.79 | 0.7927 | 0.0201 | 0.02 | 0.208 | 1.01 | 0.71
90.6 | 0.82 | 0.7158 | 0.0135 | 0.0154 | 0.161 | 0.778 | 0.476
93.9 | 0.85 | 0.5335 | 0.0068 | 0.0108 | 0.113 | 0.546 | 0.24
97.3 | 0.88 | 0.0057 | 0 | 0.0065 | 0.068 | 0.329 | 0.001
PROP | RPM | = | 13999
V | J | Pe | Ct | Cp | PWR | Torque | Thrust
(mph) | (Adv | Ratio) | (Hp) | (In-Lbf) | (Lbf)
0 | 0 | 0 | 0.1192 | 0.0995 | 1.298 | 5.841 | 4.883
3.6 | 0.03 | 0.0373 | 0.119 | 0.0965 | 1.258 | 5.665 | 4.874
7.2 | 0.06 | 0.0768 | 0.1187 | 0.0935 | 1.219 | 5.487 | 4.862
10.8 | 0.09 | 0.1189 | 0.1183 | 0.0904 | 1.178 | 5.302 | 4.845
14.4 | 0.12 | 0.1635 | 0.1178 | 0.0872 | 1.137 | 5.118 | 4.825
18.1 | 0.15 | 0.2113 | 0.1171 | 0.0839 | 1.094 | 4.923 | 4.798
21.7 | 0.18 | 0.2619 | 0.1162 | 0.0806 | 1.051 | 4.729 | 4.761
25.3 | 0.21 | 0.3157 | 0.115 | 0.0772 | 1.006 | 4.528 | 4.71
28.9 | 0.24 | 0.3717 | 0.1132 | 0.0737 | 0.961 | 4.327 | 4.636
32.5 | 0.27 | 0.4292 | 0.1108 | 0.0703 | 0.917 | 4.128 | 4.539
36.1 | 0.3 | 0.4854 | 0.1079 | 0.0673 | 0.877 | 3.95 | 4.422
39.7 | 0.33 | 0.5384 | 0.1046 | 0.0647 | 0.843 | 3.796 | 4.285
43.3 | 0.36 | 0.5873 | 0.1008 | 0.0624 | 0.813 | 3.659 | 4.129
47 | 0.39 | 0.6316 | 0.0966 | 0.0602 | 0.784 | 3.531 | 3.957
50.6 | 0.42 | 0.6708 | 0.0919 | 0.058 | 0.757 | 3.406 | 3.764
54.2 | 0.45 | 0.7036 | 0.0865 | 0.0558 | 0.727 | 3.275 | 3.542
57.8 | 0.48 | 0.7299 | 0.0811 | 0.0538 | 0.701 | 3.157 | 3.321
61.4 | 0.51 | 0.7536 | 0.0756 | 0.0516 | 0.673 | 3.028 | 3.096
65 | 0.54 | 0.775 | 0.07 | 0.0492 | 0.641 | 2.886 | 2.866
68.6 | 0.58 | 0.7938 | 0.0642 | 0.0465 | 0.606 | 2.729 | 2.63
72.2 | 0.61 | 0.8102 | 0.0583 | 0.0436 | 0.568 | 2.556 | 2.388
75.9 | 0.64 | 0.8242 | 0.0523 | 0.0403 | 0.525 | 2.365 | 2.141
79.5 | 0.67 | 0.8348 | 0.0461 | 0.0368 | 0.479 | 2.158 | 1.889
83.1 | 0.7 | 0.8404 | 0.0398 | 0.033 | 0.43 | 1.937 | 1.632
86.7 | 0.73 | 0.8416 | 0.0334 | 0.0289 | 0.376 | 1.694 | 1.37
90.3 | 0.76 | 0.8328 | 0.0269 | 0.0245 | 0.319 | 1.435 | 1.103
93.9 | 0.79 | 0.8007 | 0.0203 | 0.02 | 0.26 | 1.171 | 0.831
97.5 | 0.82 | 0.7239 | 0.0136 | 0.0153 | 0.2 | 0.899 | 0.556
101.1 | 0.85 | 0.5419 | 0.0069 | 0.0107 | 0.14 | 0.629 | 0.281
104.8 | 0.88 | 0.0002 | 0 | 0.0064 | 0.083 | 0.374 | 0
PROP | RPM | = | 15000
V | J | Pe | Ct | Cp | PWR | Torque | Thrust
(mph) | (Adv | Ratio) | (Hp) | (In-Lbf) | (Lbf)
0 | 0 | 0 | 0.1205 | 0.1124 | 1.802 | 7.573 | 5.665
3.9 | 0.03 | 0.0335 | 0.1202 | 0.1085 | 1.739 | 7.308 | 5.655
7.7 | 0.06 | 0.0694 | 0.1199 | 0.1045 | 1.675 | 7.037 | 5.641
11.6 | 0.09 | 0.1081 | 0.1195 | 0.1003 | 1.608 | 6.757 | 5.622
15.5 | 0.12 | 0.1499 | 0.119 | 0.096 | 1.54 | 6.469 | 5.597
19.3 | 0.15 | 0.1951 | 0.1184 | 0.0917 | 1.47 | 6.177 | 5.566
23.2 | 0.18 | 0.2441 | 0.1175 | 0.0873 | 1.4 | 5.883 | 5.525
27.1 | 0.21 | 0.2971 | 0.1163 | 0.0829 | 1.329 | 5.583 | 5.471
30.9 | 0.24 | 0.3536 | 0.1146 | 0.0784 | 1.257 | 5.281 | 5.389
34.8 | 0.27 | 0.4128 | 0.1122 | 0.074 | 1.186 | 4.984 | 5.278
38.7 | 0.3 | 0.4723 | 0.1093 | 0.07 | 1.122 | 4.714 | 5.141
42.5 | 0.33 | 0.5287 | 0.1059 | 0.0666 | 1.068 | 4.487 | 4.98
46.4 | 0.36 | 0.5807 | 0.102 | 0.0637 | 1.022 | 4.294 | 4.798
50.2 | 0.39 | 0.6275 | 0.0977 | 0.0612 | 0.981 | 4.123 | 4.596
54.1 | 0.42 | 0.6688 | 0.0929 | 0.0588 | 0.943 | 3.962 | 4.371
58 | 0.45 | 0.703 | 0.0875 | 0.0564 | 0.905 | 3.802 | 4.114
61.8 | 0.48 | 0.7299 | 0.082 | 0.0544 | 0.872 | 3.663 | 3.858
65.7 | 0.51 | 0.7539 | 0.0765 | 0.0521 | 0.836 | 3.513 | 3.597
69.6 | 0.54 | 0.7758 | 0.0708 | 0.0497 | 0.796 | 3.346 | 3.33
73.4 | 0.57 | 0.7952 | 0.065 | 0.0469 | 0.753 | 3.162 | 3.056
77.3 | 0.6 | 0.8123 | 0.059 | 0.0439 | 0.704 | 2.96 | 2.776
81.2 | 0.63 | 0.8269 | 0.0529 | 0.0406 | 0.652 | 2.738 | 2.489
85 | 0.67 | 0.8384 | 0.0467 | 0.0371 | 0.594 | 2.497 | 2.197
88.9 | 0.7 | 0.845 | 0.0404 | 0.0333 | 0.533 | 2.24 | 1.901
92.8 | 0.73 | 0.8473 | 0.034 | 0.0291 | 0.466 | 1.959 | 1.597
96.6 | 0.76 | 0.84 | 0.0274 | 0.0247 | 0.395 | 1.661 | 1.289
100.5 | 0.79 | 0.81 | 0.0208 | 0.0201 | 0.323 | 1.356 | 0.976
104.4 | 0.82 | 0.7364 | 0.014 | 0.0155 | 0.248 | 1.044 | 0.657
108.2 | 0.85 | 0.5554 | 0.007 | 0.0107 | 0.172 | 0.722 | 0.331
112.1 | 0.88 | 0.002 | 0 | 0.0062 | 0.1 | 0.42 | 0.001
PROP | RPM | = | 16000
V | J | Pe | Ct | Cp | PWR | Torque | Thrust
(mph) | (Adv | Ratio) | (Hp) | (In-Lbf) | (Lbf)
0 | 0 | 0 | 0.1218 | 0.126 | 2.452 | 9.66 | 6.515
4.1 | 0.03 | 0.0303 | 0.1215 | 0.1212 | 2.357 | 9.286 | 6.503
8.2 | 0.06 | 0.0631 | 0.1213 | 0.1162 | 2.26 | 8.904 | 6.487
12.4 | 0.09 | 0.0987 | 0.1208 | 0.111 | 2.159 | 8.506 | 6.466
16.5 | 0.12 | 0.1376 | 0.1203 | 0.1057 | 2.056 | 8.1 | 6.438
20.6 | 0.15 | 0.1804 | 0.1196 | 0.1002 | 1.95 | 7.68 | 6.402
24.7 | 0.18 | 0.2272 | 0.1188 | 0.0948 | 1.845 | 7.266 | 6.357
28.8 | 0.21 | 0.2788 | 0.1177 | 0.0893 | 1.737 | 6.842 | 6.297
33 | 0.24 | 0.3355 | 0.1161 | 0.0837 | 1.628 | 6.411 | 6.213
37.1 | 0.27 | 0.3957 | 0.1138 | 0.0782 | 1.522 | 5.995 | 6.09
41.2 | 0.3 | 0.4587 | 0.1108 | 0.073 | 1.421 | 5.596 | 5.931
45.3 | 0.33 | 0.5187 | 0.1073 | 0.0688 | 1.338 | 5.272 | 5.743
49.4 | 0.36 | 0.5739 | 0.1034 | 0.0653 | 1.271 | 5.005 | 5.531
53.6 | 0.39 | 0.6233 | 0.099 | 0.0624 | 1.213 | 4.78 | 5.295
57.7 | 0.42 | 0.6667 | 0.0941 | 0.0597 | 1.162 | 4.576 | 5.035
61.8 | 0.45 | 0.7023 | 0.0885 | 0.0571 | 1.112 | 4.38 | 4.738
65.9 | 0.48 | 0.7298 | 0.083 | 0.055 | 1.07 | 4.216 | 4.443
70 | 0.51 | 0.7542 | 0.0774 | 0.0527 | 1.026 | 4.042 | 4.143
74.2 | 0.54 | 0.7765 | 0.0717 | 0.0502 | 0.977 | 3.849 | 3.836
78.3 | 0.57 | 0.7964 | 0.0658 | 0.0474 | 0.923 | 3.636 | 3.521
82.4 | 0.6 | 0.8141 | 0.0598 | 0.0444 | 0.864 | 3.402 | 3.2
86.5 | 0.63 | 0.8293 | 0.0536 | 0.041 | 0.799 | 3.146 | 2.87
90.6 | 0.66 | 0.8417 | 0.0474 | 0.0374 | 0.728 | 2.867 | 2.535
94.8 | 0.69 | 0.8493 | 0.041 | 0.0335 | 0.653 | 2.571 | 2.193
98.9 | 0.73 | 0.8525 | 0.0345 | 0.0293 | 0.57 | 2.246 | 1.843
103 | 0.76 | 0.8455 | 0.0277 | 0.0248 | 0.482 | 1.898 | 1.483
107.1 | 0.79 | 0.8159 | 0.021 | 0.0202 | 0.393 | 1.548 | 1.122
111.3 | 0.82 | 0.7413 | 0.0141 | 0.0155 | 0.302 | 1.189 | 0.754
115.4 | 0.85 | 0.5577 | 0.0071 | 0.0108 | 0.209 | 0.824 | 0.379
119.5 | 0.88 | -0.0071 | -0.0001 | 0.0062 | 0.122 | 0.479 | -0.003
PROP | RPM | = | 17000
V | J | Pe | Ct | Cp | PWR | Torque | Thrust
(mph) | (Adv | Ratio) | (Hp) | (In-Lbf) | (Lbf)
0 | 0 | 0 | 0.1231 | 0.1408 | 3.286 | 12.181 | 7.435
4.4 | 0.03 | 0.0275 | 0.1229 | 0.1349 | 3.148 | 11.67 | 7.422
8.8 | 0.06 | 0.0575 | 0.1226 | 0.1289 | 3.007 | 11.15 | 7.404
13.1 | 0.09 | 0.0903 | 0.1222 | 0.1227 | 2.863 | 10.614 | 7.38
17.5 | 0.12 | 0.1264 | 0.1216 | 0.1163 | 2.715 | 10.064 | 7.348
21.9 | 0.15 | 0.1664 | 0.121 | 0.1098 | 2.563 | 9.502 | 7.307
26.3 | 0.18 | 0.211 | 0.1201 | 0.1032 | 2.409 | 8.929 | 7.257
30.6 | 0.21 | 0.2609 | 0.1191 | 0.0965 | 2.252 | 8.35 | 7.193
35 | 0.24 | 0.3167 | 0.1177 | 0.0898 | 2.095 | 7.768 | 7.107
39.4 | 0.27 | 0.3777 | 0.1155 | 0.0831 | 1.94 | 7.193 | 6.977
43.8 | 0.3 | 0.4428 | 0.1125 | 0.0768 | 1.792 | 6.642 | 6.797
48.1 | 0.33 | 0.5077 | 0.1089 | 0.0713 | 1.664 | 6.17 | 6.581
52.5 | 0.36 | 0.5664 | 0.1049 | 0.0671 | 1.566 | 5.807 | 6.335
56.9 | 0.39 | 0.6187 | 0.1004 | 0.0637 | 1.487 | 5.512 | 6.063
61.3 | 0.42 | 0.6642 | 0.0954 | 0.0607 | 1.417 | 5.255 | 5.762
65.6 | 0.45 | 0.7012 | 0.0898 | 0.058 | 1.354 | 5.019 | 5.422
70 | 0.48 | 0.7293 | 0.0842 | 0.0558 | 1.302 | 4.826 | 5.084
74.4 | 0.51 | 0.7541 | 0.0785 | 0.0535 | 1.248 | 4.625 | 4.742
78.8 | 0.54 | 0.7767 | 0.0727 | 0.0509 | 1.188 | 4.403 | 4.391
83.2 | 0.57 | 0.7972 | 0.0668 | 0.0481 | 1.122 | 4.158 | 4.032
87.5 | 0.6 | 0.8155 | 0.0607 | 0.0449 | 1.049 | 3.889 | 3.664
91.9 | 0.63 | 0.8314 | 0.0544 | 0.0415 | 0.969 | 3.593 | 3.288
96.3 | 0.66 | 0.8445 | 0.0481 | 0.0378 | 0.883 | 3.275 | 2.905
100.7 | 0.69 | 0.8531 | 0.0416 | 0.0339 | 0.791 | 2.933 | 2.514
105 | 0.72 | 0.8571 | 0.035 | 0.0296 | 0.691 | 2.561 | 2.114
109.4 | 0.76 | 0.8517 | 0.0282 | 0.025 | 0.584 | 2.167 | 1.706
113.8 | 0.79 | 0.8236 | 0.0214 | 0.0204 | 0.476 | 1.763 | 1.291
118.2 | 0.82 | 0.7501 | 0.0144 | 0.0156 | 0.364 | 1.351 | 0.867
122.5 | 0.85 | 0.568 | 0.0073 | 0.0108 | 0.252 | 0.935 | 0.438
126.9 | 0.88 | -0.0063 | 0 | 0.0062 | 0.145 | 0.539 | -0.003
PROP | RPM | = | 18000
V | J | Pe | Ct | Cp | PWR | Torque | Thrust
(mph) | (Adv | Ratio) | (Hp) | (In-Lbf) | (Lbf)
0 | 0 | 0 | 0.1245 | 0.157 | 4.348 | 15.225 | 8.432
4.6 | 0.03 | 0.025 | 0.1243 | 0.1501 | 4.158 | 14.558 | 8.418
9.3 | 0.06 | 0.0524 | 0.124 | 0.1429 | 3.96 | 13.865 | 8.398
13.9 | 0.09 | 0.0826 | 0.1236 | 0.1356 | 3.756 | 13.151 | 8.37
18.5 | 0.12 | 0.116 | 0.1231 | 0.1282 | 3.552 | 12.436 | 8.334
23.2 | 0.15 | 0.1533 | 0.1224 | 0.1206 | 3.34 | 11.696 | 8.289
27.8 | 0.18 | 0.1953 | 0.1216 | 0.1128 | 3.126 | 10.944 | 8.233
32.4 | 0.21 | 0.2431 | 0.1205 | 0.1048 | 2.904 | 10.167 | 8.161
37.1 | 0.24 | 0.2971 | 0.1192 | 0.0969 | 2.685 | 9.402 | 8.072
41.7 | 0.27 | 0.358 | 0.1173 | 0.0891 | 2.468 | 8.642 | 7.946
46.3 | 0.3 | 0.4245 | 0.1144 | 0.0814 | 2.256 | 7.899 | 7.75
51 | 0.33 | 0.4947 | 0.1108 | 0.0744 | 2.061 | 7.217 | 7.502
55.6 | 0.36 | 0.558 | 0.1066 | 0.0692 | 1.918 | 6.717 | 7.219
60.2 | 0.39 | 0.6134 | 0.102 | 0.0653 | 1.808 | 6.331 | 6.905
64.9 | 0.42 | 0.6611 | 0.0969 | 0.062 | 1.717 | 6.012 | 6.562
69.5 | 0.45 | 0.6995 | 0.0912 | 0.0591 | 1.636 | 5.728 | 6.175
74.1 | 0.48 | 0.7284 | 0.0855 | 0.0567 | 1.571 | 5.502 | 5.79
78.8 | 0.51 | 0.7536 | 0.0798 | 0.0543 | 1.505 | 5.271 | 5.401
83.4 | 0.54 | 0.7766 | 0.0739 | 0.0517 | 1.432 | 5.016 | 5.002
88 | 0.57 | 0.7976 | 0.0678 | 0.0488 | 1.352 | 4.734 | 4.593
92.7 | 0.6 | 0.8165 | 0.0616 | 0.0456 | 1.263 | 4.424 | 4.175
97.3 | 0.63 | 0.8331 | 0.0553 | 0.0421 | 1.167 | 4.086 | 3.747
101.9 | 0.66 | 0.8469 | 0.0489 | 0.0384 | 1.062 | 3.72 | 3.31
106.6 | 0.69 | 0.8566 | 0.0423 | 0.0343 | 0.95 | 3.328 | 2.864
111.2 | 0.72 | 0.8616 | 0.0356 | 0.0299 | 0.829 | 2.902 | 2.408
115.8 | 0.76 | 0.8571 | 0.0287 | 0.0253 | 0.7 | 2.452 | 1.943
120.5 | 0.79 | 0.8302 | 0.0217 | 0.0205 | 0.569 | 1.993 | 1.471
125.1 | 0.82 | 0.7575 | 0.0146 | 0.0157 | 0.436 | 1.527 | 0.99
129.7 | 0.85 | 0.5733 | 0.0074 | 0.0108 | 0.3 | 1.052 | 0.498
134.4 | 0.88 | -0.0063 | 0 | 0.0062 | 0.172 | 0.602 | -0.003
PROP | RPM | = | 19000
V | J | Pe | Ct | Cp | PWR | Torque | Thrust
(mph) | (Adv | Ratio) | (Hp) | (In-Lbf) | (Lbf)
0 | 0 | 0 | 0.1261 | 0.1766 | 5.752 | 19.081 | 9.516
4.9 | 0.03 | 0.0226 | 0.1259 | 0.1685 | 5.491 | 18.213 | 9.501
9.8 | 0.06 | 0.0473 | 0.1256 | 0.1602 | 5.22 | 17.316 | 9.48
14.7 | 0.09 | 0.0748 | 0.1252 | 0.1517 | 4.943 | 16.398 | 9.45
19.6 | 0.12 | 0.1053 | 0.1247 | 0.143 | 4.659 | 15.454 | 9.411
24.4 | 0.15 | 0.1397 | 0.1241 | 0.134 | 4.366 | 14.482 | 9.361
29.3 | 0.18 | 0.1788 | 0.1232 | 0.1248 | 4.066 | 13.488 | 9.297
34.2 | 0.21 | 0.2234 | 0.1222 | 0.1156 | 3.765 | 12.489 | 9.219
39.1 | 0.24 | 0.2752 | 0.1209 | 0.1061 | 3.458 | 11.47 | 9.123
44 | 0.27 | 0.335 | 0.1193 | 0.0968 | 3.152 | 10.457 | 9.002
48.9 | 0.3 | 0.4026 | 0.1168 | 0.0876 | 2.854 | 9.466 | 8.813
53.8 | 0.33 | 0.4758 | 0.1131 | 0.0789 | 2.572 | 8.531 | 8.534
58.7 | 0.36 | 0.5478 | 0.1087 | 0.0719 | 2.342 | 7.77 | 8.203
63.5 | 0.39 | 0.6071 | 0.1039 | 0.0672 | 2.189 | 7.262 | 7.842
68.4 | 0.42 | 0.657 | 0.0987 | 0.0635 | 2.069 | 6.863 | 7.449
73.3 | 0.45 | 0.6969 | 0.0929 | 0.0603 | 1.966 | 6.521 | 7.007
78.2 | 0.48 | 0.7267 | 0.0871 | 0.0579 | 1.885 | 6.254 | 6.569
83.1 | 0.51 | 0.7523 | 0.0812 | 0.0554 | 1.805 | 5.988 | 6.128
88 | 0.54 | 0.7757 | 0.0752 | 0.0527 | 1.717 | 5.696 | 5.677
92.9 | 0.57 | 0.7971 | 0.0691 | 0.0497 | 1.62 | 5.374 | 5.214
97.8 | 0.6 | 0.8165 | 0.0628 | 0.0465 | 1.514 | 5.021 | 4.741
102.7 | 0.63 | 0.8337 | 0.0564 | 0.0429 | 1.398 | 4.637 | 4.257
107.5 | 0.66 | 0.8481 | 0.0499 | 0.0391 | 1.272 | 4.221 | 3.763
112.4 | 0.69 | 0.8586 | 0.0432 | 0.0349 | 1.137 | 3.773 | 3.257
117.3 | 0.72 | 0.8643 | 0.0363 | 0.0305 | 0.992 | 3.292 | 2.742
122.2 | 0.75 | 0.8605 | 0.0294 | 0.0257 | 0.839 | 2.782 | 2.215
127.1 | 0.78 | 0.835 | 0.0223 | 0.0209 | 0.682 | 2.261 | 1.68
132 | 0.82 | 0.7635 | 0.015 | 0.016 | 0.522 | 1.73 | 1.132
136.9 | 0.85 | 0.5801 | 0.0076 | 0.011 | 0.359 | 1.191 | 0.571
141.8 | 0.88 | -0.0071 | -0.0001 | 0.0062 | 0.204 | 0.675 | -0.004
PROP | RPM | = | 20000
V | J | Pe | Ct | Cp | PWR | Torque | Thrust
(mph) | (Adv | Ratio) | (Hp) | (In-Lbf) | (Lbf)
0 | 0 | 0 | 0.1268 | 0.1896 | 7.205 | 22.705 | 10.605
5.1 | 0.03 | 0.0211 | 0.1267 | 0.1811 | 6.881 | 21.684 | 10.593
10.3 | 0.06 | 0.0443 | 0.1265 | 0.1721 | 6.539 | 20.607 | 10.572
15.4 | 0.09 | 0.0701 | 0.1261 | 0.1628 | 6.187 | 19.497 | 10.543
20.6 | 0.12 | 0.0988 | 0.1257 | 0.1534 | 5.831 | 18.375 | 10.505
25.7 | 0.15 | 0.1313 | 0.125 | 0.1436 | 5.457 | 17.196 | 10.454
30.8 | 0.18 | 0.1683 | 0.1243 | 0.1336 | 5.076 | 15.996 | 10.389
36 | 0.21 | 0.2106 | 0.1234 | 0.1237 | 4.699 | 14.808 | 10.313
41.1 | 0.24 | 0.2596 | 0.1222 | 0.1136 | 4.317 | 13.605 | 10.22
46.3 | 0.27 | 0.3175 | 0.1209 | 0.1033 | 3.926 | 12.371 | 10.105
51.4 | 0.3 | 0.3856 | 0.1192 | 0.0932 | 3.542 | 11.163 | 9.966
56.5 | 0.33 | 0.459 | 0.116 | 0.0838 | 3.185 | 10.036 | 9.694
61.7 | 0.36 | 0.5387 | 0.1114 | 0.0749 | 2.845 | 8.964 | 9.317
66.8 | 0.39 | 0.6022 | 0.1065 | 0.0693 | 2.634 | 8.301 | 8.903
72 | 0.42 | 0.6526 | 0.1011 | 0.0654 | 2.485 | 7.832 | 8.452
77.1 | 0.45 | 0.6928 | 0.0951 | 0.0621 | 2.358 | 7.432 | 7.946
82.2 | 0.48 | 0.7232 | 0.0891 | 0.0595 | 2.259 | 7.12 | 7.45
87.4 | 0.51 | 0.7492 | 0.0832 | 0.0569 | 2.163 | 6.815 | 6.953
92.5 | 0.54 | 0.773 | 0.0771 | 0.0541 | 2.056 | 6.479 | 6.442
97.7 | 0.57 | 0.7947 | 0.0708 | 0.051 | 1.94 | 6.113 | 5.919
102.8 | 0.6 | 0.8145 | 0.0644 | 0.0477 | 1.812 | 5.711 | 5.384
107.9 | 0.63 | 0.8322 | 0.0579 | 0.044 | 1.673 | 5.274 | 4.838
113.1 | 0.66 | 0.8472 | 0.0512 | 0.0401 | 1.523 | 4.8 | 4.279
118.2 | 0.69 | 0.8586 | 0.0444 | 0.0358 | 1.362 | 4.291 | 3.708
123.4 | 0.72 | 0.8651 | 0.0374 | 0.0313 | 1.188 | 3.745 | 3.125
128.5 | 0.75 | 0.8621 | 0.0303 | 0.0265 | 1.006 | 3.169 | 2.53
133.6 | 0.78 | 0.8384 | 0.023 | 0.0215 | 0.817 | 2.574 | 1.922
138.8 | 0.81 | 0.7682 | 0.0155 | 0.0164 | 0.624 | 1.966 | 1.295
143.9 | 0.84 | 0.5847 | 0.0078 | 0.0113 | 0.429 | 1.351 | 0.653
149.1 | 0.87 | -0.0073 | -0.0001 | 0.0064 | 0.243 | 0.764 | -0.004
PROP | RPM | = | 21000
V | J | Pe | Ct | Cp | PWR | Torque | Thrust
(mph) | (Adv | Ratio) | (Hp) | (In-Lbf) | (Lbf)
0 | 0 | 0 | 0.1301 | 0.2696 | 11.86 | 35.594 | 11.992
5.4 | 0.03 | 0.0152 | 0.1299 | 0.2564 | 11.281 | 33.857 | 11.975
10.8 | 0.06 | 0.0321 | 0.1297 | 0.2432 | 10.701 | 32.115 | 11.952
16.1 | 0.09 | 0.0511 | 0.1293 | 0.2284 | 10.046 | 30.15 | 11.914
21.5 | 0.12 | 0.072 | 0.1288 | 0.2152 | 9.466 | 28.41 | 11.875
26.9 | 0.15 | 0.0961 | 0.1283 | 0.2007 | 8.83 | 26.5 | 11.821
32.3 | 0.18 | 0.1248 | 0.1274 | 0.1843 | 8.107 | 24.329 | 11.745
37.7 | 0.21 | 0.1577 | 0.1265 | 0.1689 | 7.429 | 22.297 | 11.661
43.1 | 0.24 | 0.1973 | 0.1254 | 0.1529 | 6.725 | 20.183 | 11.555
48.4 | 0.27 | 0.2464 | 0.124 | 0.1361 | 5.989 | 17.974 | 11.425
53.8 | 0.3 | 0.308 | 0.1223 | 0.1194 | 5.254 | 15.769 | 11.273
59.2 | 0.33 | 0.385 | 0.1204 | 0.1035 | 4.552 | 13.661 | 11.098
64.6 | 0.36 | 0.4773 | 0.1168 | 0.0883 | 3.884 | 11.655 | 10.761
70 | 0.39 | 0.5763 | 0.1114 | 0.0756 | 3.324 | 9.976 | 10.265
75.4 | 0.42 | 0.6417 | 0.1051 | 0.0689 | 3.033 | 9.102 | 9.684
80.7 | 0.45 | 0.6827 | 0.0988 | 0.0653 | 2.873 | 8.622 | 9.109
86.1 | 0.48 | 0.7138 | 0.0927 | 0.0625 | 2.749 | 8.25 | 8.544
91.5 | 0.51 | 0.7409 | 0.0865 | 0.0597 | 2.626 | 7.881 | 7.973
96.9 | 0.54 | 0.766 | 0.0801 | 0.0566 | 2.49 | 7.473 | 7.382
102.3 | 0.57 | 0.7892 | 0.0735 | 0.0532 | 2.34 | 7.024 | 6.773
107.7 | 0.6 | 0.8109 | 0.0667 | 0.0495 | 2.175 | 6.529 | 6.145
113 | 0.63 | 0.8293 | 0.0599 | 0.0457 | 2.008 | 6.027 | 5.525
118.4 | 0.66 | 0.8449 | 0.0531 | 0.0416 | 1.83 | 5.494 | 4.898
123.8 | 0.69 | 0.8574 | 0.0461 | 0.0372 | 1.638 | 4.916 | 4.253
129.2 | 0.72 | 0.865 | 0.039 | 0.0325 | 1.431 | 4.293 | 3.592
134.6 | 0.75 | 0.8634 | 0.0316 | 0.0276 | 1.212 | 3.638 | 2.916
140 | 0.78 | 0.8423 | 0.0241 | 0.0224 | 0.986 | 2.959 | 2.225
145.3 | 0.81 | 0.7708 | 0.0163 | 0.0172 | 0.756 | 2.269 | 1.504
150.7 | 0.84 | 0.5832 | 0.0083 | 0.012 | 0.526 | 1.58 | 0.764
156.1 | 0.87 | 0.0048 | 0 | 0.0071 | 0.31 | 0.931 | 0.004
PROP | RPM | = | 22000
V | J | Pe | Ct | Cp | PWR | Torque | Thrust
(mph) | (Adv | Ratio) | (Hp) | (In-Lbf) | (Lbf)
0 | 0 | 0 | 0.1295 | 0.2539 | 12.842 | 36.788 | 13.099
5.6 | 0.03 | 0.016 | 0.1293 | 0.2421 | 12.244 | 35.076 | 13.082
11.3 | 0.06 | 0.0334 | 0.1292 | 0.2321 | 11.741 | 33.635 | 13.069
16.9 | 0.09 | 0.0525 | 0.129 | 0.2213 | 11.192 | 32.064 | 13.045
22.5 | 0.12 | 0.0735 | 0.1286 | 0.2099 | 10.616 | 30.411 | 13.009
28.1 | 0.15 | 0.0971 | 0.1281 | 0.198 | 10.017 | 28.696 | 12.962
33.8 | 0.18 | 0.1233 | 0.1276 | 0.1862 | 9.418 | 26.98 | 12.905
39.4 | 0.21 | 0.1533 | 0.1269 | 0.1737 | 8.788 | 25.175 | 12.833
45 | 0.24 | 0.1878 | 0.126 | 0.1611 | 8.147 | 23.34 | 12.748
50.6 | 0.27 | 0.2277 | 0.125 | 0.1483 | 7.501 | 21.489 | 12.65
56.3 | 0.3 | 0.2743 | 0.1239 | 0.1355 | 6.853 | 19.632 | 12.532
61.9 | 0.33 | 0.33 | 0.1225 | 0.1225 | 6.197 | 17.752 | 12.393
67.5 | 0.36 | 0.3964 | 0.1206 | 0.1096 | 5.542 | 15.876 | 12.203
73.1 | 0.39 | 0.4738 | 0.117 | 0.0963 | 4.872 | 13.958 | 11.838
78.8 | 0.42 | 0.5582 | 0.112 | 0.0843 | 4.262 | 12.211 | 11.329
84.4 | 0.45 | 0.6312 | 0.1061 | 0.0757 | 3.827 | 10.964 | 10.735
90 | 0.48 | 0.6784 | 0.0995 | 0.0704 | 3.56 | 10.199 | 10.062
95.6 | 0.51 | 0.7107 | 0.0927 | 0.0665 | 3.365 | 9.639 | 9.376
101.3 | 0.54 | 0.7407 | 0.0859 | 0.0626 | 3.169 | 9.077 | 8.692
106.9 | 0.57 | 0.7636 | 0.0791 | 0.059 | 2.986 | 8.555 | 8.001
112.5 | 0.6 | 0.7816 | 0.0723 | 0.0555 | 2.808 | 8.045 | 7.315
118.1 | 0.63 | 0.7986 | 0.0654 | 0.0516 | 2.608 | 7.472 | 6.611
123.8 | 0.66 | 0.8125 | 0.0581 | 0.0472 | 2.387 | 6.839 | 5.877
129.4 | 0.69 | 0.8312 | 0.05 | 0.0415 | 2.101 | 6.019 | 5.061
135 | 0.72 | 0.8485 | 0.0418 | 0.0355 | 1.793 | 5.137 | 4.226
140.6 | 0.75 | 0.8564 | 0.0335 | 0.0294 | 1.486 | 4.258 | 3.394
146.3 | 0.78 | 0.835 | 0.0255 | 0.0238 | 1.204 | 3.451 | 2.579
151.9 | 0.81 | 0.7584 | 0.0173 | 0.0184 | 0.933 | 2.673 | 1.747
157.5 | 0.84 | 0.5631 | 0.0087 | 0.013 | 0.658 | 1.886 | 0.883
163.1 | 0.87 | -0.0071 | -0.0001 | 0.0077 | 0.391 | 1.119 | -0.006