## 9x6E
9x6E | (9x6E.dat) | 2014-12-25
====== | PERFORMANCE | DATA | (versus | advance | ratio | and | MPH) | ======
DEFINITIONS:
J=V/nD | (advance | ratio)
Ct=T/(rho | * | n**2 | * | D**4) | (thrust | coef.)
Cp=P/(rho | * | n**3 | * | D**5) | (power | coef.)
Pe=Ct*J/Cp | (efficiency)
V | (model | speed | in | MPH)
PROP | RPM | = | 1000
V | J | Pe | Ct | Cp | PWR | Torque | Thrust
(mph) | (Adv | Ratio) | (Hp) | (In-Lbf) | (Lbf)
0 | 0 | 0 | 0.129 | 0.0609 | 0 | 0.018 | 0.027
0.3 | 0.03 | 0.0634 | 0.1286 | 0.0619 | 0 | 0.019 | 0.027
0.5 | 0.06 | 0.1242 | 0.128 | 0.0629 | 0 | 0.019 | 0.027
0.8 | 0.09 | 0.1825 | 0.1271 | 0.0638 | 0 | 0.019 | 0.027
1 | 0.12 | 0.2382 | 0.1259 | 0.0645 | 0 | 0.019 | 0.026
1.3 | 0.15 | 0.2913 | 0.1243 | 0.0651 | 0 | 0.019 | 0.026
1.6 | 0.18 | 0.3418 | 0.1224 | 0.0656 | 0 | 0.02 | 0.026
1.8 | 0.21 | 0.3894 | 0.1201 | 0.0659 | 0 | 0.02 | 0.025
2.1 | 0.24 | 0.4343 | 0.1174 | 0.066 | 0 | 0.02 | 0.025
2.3 | 0.27 | 0.4763 | 0.1144 | 0.066 | 0 | 0.02 | 0.024
2.6 | 0.31 | 0.5155 | 0.1111 | 0.0658 | 0 | 0.02 | 0.023
2.9 | 0.34 | 0.5517 | 0.1074 | 0.0654 | 0 | 0.02 | 0.022
3.1 | 0.37 | 0.5849 | 0.1034 | 0.0647 | 0 | 0.019 | 0.022
3.4 | 0.4 | 0.6149 | 0.099 | 0.0639 | 0 | 0.019 | 0.021
3.6 | 0.43 | 0.6418 | 0.0942 | 0.0627 | 0 | 0.019 | 0.02
3.9 | 0.46 | 0.6657 | 0.089 | 0.0612 | 0 | 0.018 | 0.019
4.2 | 0.49 | 0.6865 | 0.0835 | 0.0594 | 0 | 0.018 | 0.017
4.4 | 0.52 | 0.7043 | 0.0778 | 0.0573 | 0 | 0.017 | 0.016
4.7 | 0.55 | 0.7192 | 0.0721 | 0.0551 | 0 | 0.016 | 0.015
4.9 | 0.58 | 0.7317 | 0.0662 | 0.0524 | 0 | 0.016 | 0.014
5.2 | 0.61 | 0.742 | 0.0601 | 0.0495 | 0 | 0.015 | 0.013
5.5 | 0.64 | 0.7503 | 0.054 | 0.0461 | 0 | 0.014 | 0.011
5.7 | 0.67 | 0.7559 | 0.0476 | 0.0423 | 0 | 0.013 | 0.01
6 | 0.7 | 0.7584 | 0.0411 | 0.0381 | 0 | 0.011 | 0.009
6.2 | 0.73 | 0.7572 | 0.0345 | 0.0333 | 0 | 0.01 | 0.007
6.5 | 0.76 | 0.7469 | 0.0277 | 0.0283 | 0 | 0.008 | 0.006
6.8 | 0.79 | 0.7208 | 0.0209 | 0.0231 | 0 | 0.007 | 0.004
7 | 0.82 | 0.6643 | 0.0141 | 0.0174 | 0 | 0.005 | 0.003
7.3 | 0.85 | 0.5275 | 0.0071 | 0.0115 | 0 | 0.003 | 0.001
7.5 | 0.89 | 0.0011 | 0 | 0.0056 | 0 | 0.002 | 0
PROP | RPM | = | 2000
V | J | Pe | Ct | Cp | PWR | Torque | Thrust
(mph) | (Adv | Ratio) | (Hp) | (In-Lbf) | (Lbf)
0 | 0 | 0 | 0.1291 | 0.0609 | 0.002 | 0.073 | 0.108
0.5 | 0.03 | 0.0633 | 0.1286 | 0.0619 | 0.002 | 0.074 | 0.108
1 | 0.06 | 0.1241 | 0.128 | 0.0629 | 0.002 | 0.075 | 0.107
1.6 | 0.09 | 0.1823 | 0.1272 | 0.0638 | 0.002 | 0.076 | 0.106
2.1 | 0.12 | 0.2379 | 0.1259 | 0.0646 | 0.002 | 0.077 | 0.105
2.6 | 0.15 | 0.291 | 0.1244 | 0.0652 | 0.002 | 0.078 | 0.104
3.1 | 0.18 | 0.3414 | 0.1224 | 0.0656 | 0.002 | 0.079 | 0.102
3.6 | 0.21 | 0.389 | 0.1201 | 0.0659 | 0.003 | 0.079 | 0.1
4.2 | 0.24 | 0.4339 | 0.1175 | 0.0661 | 0.003 | 0.079 | 0.098
4.7 | 0.27 | 0.4759 | 0.1145 | 0.066 | 0.003 | 0.079 | 0.096
5.2 | 0.3 | 0.5151 | 0.1112 | 0.0658 | 0.003 | 0.079 | 0.093
5.7 | 0.34 | 0.5513 | 0.1075 | 0.0654 | 0.002 | 0.078 | 0.09
6.2 | 0.37 | 0.5844 | 0.1035 | 0.0648 | 0.002 | 0.078 | 0.087
6.8 | 0.4 | 0.6145 | 0.0991 | 0.0639 | 0.002 | 0.077 | 0.083
7.3 | 0.43 | 0.6414 | 0.0943 | 0.0628 | 0.002 | 0.075 | 0.079
7.8 | 0.46 | 0.6653 | 0.0892 | 0.0613 | 0.002 | 0.073 | 0.075
8.3 | 0.49 | 0.6862 | 0.0837 | 0.0595 | 0.002 | 0.071 | 0.07
8.8 | 0.52 | 0.704 | 0.078 | 0.0574 | 0.002 | 0.069 | 0.065
9.4 | 0.55 | 0.719 | 0.0722 | 0.0551 | 0.002 | 0.066 | 0.06
9.9 | 0.58 | 0.7315 | 0.0663 | 0.0525 | 0.002 | 0.063 | 0.055
10.4 | 0.61 | 0.7418 | 0.0603 | 0.0496 | 0.002 | 0.059 | 0.05
10.9 | 0.64 | 0.7502 | 0.0541 | 0.0462 | 0.002 | 0.055 | 0.045
11.4 | 0.67 | 0.7559 | 0.0478 | 0.0424 | 0.002 | 0.051 | 0.04
12 | 0.7 | 0.7584 | 0.0413 | 0.0382 | 0.001 | 0.046 | 0.035
12.5 | 0.73 | 0.7573 | 0.0347 | 0.0335 | 0.001 | 0.04 | 0.029
13 | 0.76 | 0.7472 | 0.0279 | 0.0285 | 0.001 | 0.034 | 0.023
13.5 | 0.79 | 0.7214 | 0.0211 | 0.0232 | 0.001 | 0.028 | 0.018
14 | 0.82 | 0.6654 | 0.0142 | 0.0175 | 0.001 | 0.021 | 0.012
14.6 | 0.85 | 0.5286 | 0.0071 | 0.0115 | 0 | 0.014 | 0.006
15.1 | 0.88 | 0.0028 | 0 | 0.0056 | 0 | 0.007 | 0
PROP | RPM | = | 3000
V | J | Pe | Ct | Cp | PWR | Torque | Thrust
(mph) | (Adv | Ratio) | (Hp) | (In-Lbf) | (Lbf)
0 | 0 | 0 | 0.1291 | 0.0609 | 0.008 | 0.164 | 0.243
0.8 | 0.03 | 0.0633 | 0.1287 | 0.0619 | 0.008 | 0.167 | 0.242
1.6 | 0.06 | 0.1241 | 0.1281 | 0.0629 | 0.008 | 0.169 | 0.241
2.3 | 0.09 | 0.1824 | 0.1272 | 0.0638 | 0.008 | 0.172 | 0.239
3.1 | 0.12 | 0.238 | 0.126 | 0.0645 | 0.008 | 0.174 | 0.237
3.9 | 0.15 | 0.2911 | 0.1244 | 0.0651 | 0.008 | 0.175 | 0.234
4.7 | 0.18 | 0.3415 | 0.1225 | 0.0656 | 0.008 | 0.177 | 0.23
5.5 | 0.21 | 0.3891 | 0.1202 | 0.0659 | 0.008 | 0.177 | 0.226
6.2 | 0.24 | 0.4339 | 0.1175 | 0.066 | 0.008 | 0.178 | 0.221
7 | 0.27 | 0.4759 | 0.1145 | 0.066 | 0.008 | 0.178 | 0.215
7.8 | 0.3 | 0.5151 | 0.1112 | 0.0658 | 0.008 | 0.177 | 0.209
8.6 | 0.34 | 0.5513 | 0.1076 | 0.0654 | 0.008 | 0.176 | 0.202
9.3 | 0.37 | 0.5844 | 0.1035 | 0.0648 | 0.008 | 0.175 | 0.195
10.1 | 0.4 | 0.6144 | 0.0992 | 0.0639 | 0.008 | 0.172 | 0.187
10.9 | 0.43 | 0.6414 | 0.0944 | 0.0628 | 0.008 | 0.169 | 0.178
11.7 | 0.46 | 0.6653 | 0.0893 | 0.0613 | 0.008 | 0.165 | 0.168
12.5 | 0.49 | 0.6861 | 0.0838 | 0.0595 | 0.008 | 0.16 | 0.158
13.2 | 0.52 | 0.704 | 0.0781 | 0.0575 | 0.007 | 0.155 | 0.147
14 | 0.55 | 0.719 | 0.0724 | 0.0552 | 0.007 | 0.149 | 0.136
14.8 | 0.58 | 0.7315 | 0.0666 | 0.0527 | 0.007 | 0.142 | 0.125
15.6 | 0.61 | 0.7419 | 0.0606 | 0.0498 | 0.006 | 0.134 | 0.114
16.4 | 0.64 | 0.7503 | 0.0544 | 0.0464 | 0.006 | 0.125 | 0.102
17.1 | 0.67 | 0.7561 | 0.048 | 0.0426 | 0.005 | 0.115 | 0.09
17.9 | 0.7 | 0.7586 | 0.0415 | 0.0384 | 0.005 | 0.103 | 0.078
18.7 | 0.73 | 0.7576 | 0.0349 | 0.0337 | 0.004 | 0.091 | 0.066
19.5 | 0.76 | 0.7477 | 0.0281 | 0.0286 | 0.004 | 0.077 | 0.053
20.3 | 0.79 | 0.7217 | 0.0212 | 0.0232 | 0.003 | 0.063 | 0.04
21 | 0.82 | 0.6654 | 0.0142 | 0.0176 | 0.002 | 0.047 | 0.027
21.8 | 0.85 | 0.5269 | 0.0071 | 0.0115 | 0.001 | 0.031 | 0.013
22.6 | 0.88 | 0.0023 | 0 | 0.0056 | 0.001 | 0.015 | 0
PROP | RPM | = | 4000
V | J | Pe | Ct | Cp | PWR | Torque | Thrust
(mph) | (Adv | Ratio) | (Hp) | (In-Lbf) | (Lbf)
0 | 0 | 0 | 0.1292 | 0.061 | 0.019 | 0.292 | 0.432
1 | 0.03 | 0.0633 | 0.1288 | 0.062 | 0.019 | 0.297 | 0.431
2.1 | 0.06 | 0.124 | 0.1282 | 0.063 | 0.019 | 0.302 | 0.429
3.1 | 0.09 | 0.1822 | 0.1273 | 0.0639 | 0.019 | 0.306 | 0.426
4.2 | 0.12 | 0.2378 | 0.1261 | 0.0646 | 0.02 | 0.31 | 0.422
5.2 | 0.15 | 0.2909 | 0.1245 | 0.0652 | 0.02 | 0.312 | 0.416
6.2 | 0.18 | 0.3413 | 0.1226 | 0.0657 | 0.02 | 0.315 | 0.41
7.3 | 0.21 | 0.3889 | 0.1203 | 0.066 | 0.02 | 0.316 | 0.402
8.3 | 0.24 | 0.4337 | 0.1177 | 0.0661 | 0.02 | 0.317 | 0.394
9.3 | 0.27 | 0.4756 | 0.1147 | 0.0661 | 0.02 | 0.317 | 0.384
10.4 | 0.3 | 0.5149 | 0.1114 | 0.0659 | 0.02 | 0.316 | 0.372
11.4 | 0.34 | 0.5511 | 0.1077 | 0.0655 | 0.02 | 0.314 | 0.36
12.5 | 0.37 | 0.5842 | 0.1037 | 0.0649 | 0.02 | 0.311 | 0.347
13.5 | 0.4 | 0.6143 | 0.0993 | 0.064 | 0.019 | 0.307 | 0.332
14.5 | 0.43 | 0.6413 | 0.0946 | 0.0629 | 0.019 | 0.301 | 0.316
15.6 | 0.46 | 0.6652 | 0.0894 | 0.0614 | 0.019 | 0.294 | 0.299
16.6 | 0.49 | 0.6861 | 0.0839 | 0.0596 | 0.018 | 0.286 | 0.281
17.7 | 0.52 | 0.704 | 0.0783 | 0.0576 | 0.018 | 0.276 | 0.262
18.7 | 0.55 | 0.719 | 0.0725 | 0.0553 | 0.017 | 0.265 | 0.243
19.7 | 0.58 | 0.7315 | 0.0667 | 0.0528 | 0.016 | 0.253 | 0.223
20.8 | 0.61 | 0.742 | 0.0607 | 0.0498 | 0.015 | 0.239 | 0.203
21.8 | 0.64 | 0.7504 | 0.0545 | 0.0465 | 0.014 | 0.223 | 0.182
22.9 | 0.67 | 0.7561 | 0.0482 | 0.0427 | 0.013 | 0.204 | 0.161
23.9 | 0.7 | 0.7587 | 0.0417 | 0.0385 | 0.012 | 0.184 | 0.139
24.9 | 0.73 | 0.7578 | 0.035 | 0.0338 | 0.01 | 0.162 | 0.117
26 | 0.76 | 0.7479 | 0.0282 | 0.0287 | 0.009 | 0.137 | 0.094
27 | 0.79 | 0.7221 | 0.0212 | 0.0233 | 0.007 | 0.112 | 0.071
28 | 0.82 | 0.6658 | 0.0142 | 0.0176 | 0.005 | 0.084 | 0.048
29.1 | 0.85 | 0.5281 | 0.0071 | 0.0115 | 0.004 | 0.055 | 0.024
30.1 | 0.88 | 0.002 | 0 | 0.0056 | 0.002 | 0.027 | 0
PROP | RPM | = | 5000
V | J | Pe | Ct | Cp | PWR | Torque | Thrust
(mph) | (Adv | Ratio) | (Hp) | (In-Lbf) | (Lbf)
0 | 0 | 0 | 0.1293 | 0.0611 | 0.036 | 0.457 | 0.675
1.3 | 0.03 | 0.0632 | 0.1289 | 0.0621 | 0.037 | 0.465 | 0.673
2.6 | 0.06 | 0.1239 | 0.1283 | 0.0631 | 0.037 | 0.472 | 0.67
3.9 | 0.09 | 0.182 | 0.1275 | 0.064 | 0.038 | 0.479 | 0.666
5.2 | 0.12 | 0.2376 | 0.1263 | 0.0648 | 0.038 | 0.485 | 0.66
6.5 | 0.15 | 0.2906 | 0.1247 | 0.0654 | 0.039 | 0.489 | 0.652
7.8 | 0.18 | 0.341 | 0.1228 | 0.0658 | 0.039 | 0.493 | 0.642
9.1 | 0.21 | 0.3886 | 0.1205 | 0.0661 | 0.039 | 0.495 | 0.63
10.4 | 0.24 | 0.4334 | 0.1179 | 0.0663 | 0.039 | 0.496 | 0.616
11.7 | 0.27 | 0.4754 | 0.1149 | 0.0663 | 0.039 | 0.496 | 0.6
13 | 0.3 | 0.5146 | 0.1116 | 0.0661 | 0.039 | 0.494 | 0.583
14.3 | 0.34 | 0.5508 | 0.1079 | 0.0657 | 0.039 | 0.491 | 0.564
15.6 | 0.37 | 0.584 | 0.1039 | 0.065 | 0.039 | 0.487 | 0.543
16.9 | 0.4 | 0.6141 | 0.0995 | 0.0642 | 0.038 | 0.48 | 0.52
18.2 | 0.43 | 0.6412 | 0.0948 | 0.063 | 0.037 | 0.472 | 0.495
19.5 | 0.46 | 0.6651 | 0.0896 | 0.0616 | 0.037 | 0.461 | 0.468
20.8 | 0.49 | 0.686 | 0.0841 | 0.0598 | 0.035 | 0.447 | 0.439
22.1 | 0.52 | 0.7039 | 0.0785 | 0.0577 | 0.034 | 0.432 | 0.41
23.4 | 0.55 | 0.719 | 0.0727 | 0.0554 | 0.033 | 0.415 | 0.38
24.7 | 0.58 | 0.7316 | 0.0668 | 0.0529 | 0.031 | 0.396 | 0.349
26 | 0.61 | 0.742 | 0.0608 | 0.0499 | 0.03 | 0.374 | 0.318
27.3 | 0.64 | 0.7504 | 0.0546 | 0.0466 | 0.028 | 0.349 | 0.285
28.6 | 0.67 | 0.7562 | 0.0483 | 0.0428 | 0.025 | 0.32 | 0.252
29.9 | 0.7 | 0.7588 | 0.0418 | 0.0386 | 0.023 | 0.289 | 0.218
31.2 | 0.73 | 0.758 | 0.0351 | 0.0338 | 0.02 | 0.253 | 0.183
32.5 | 0.76 | 0.7483 | 0.0283 | 0.0288 | 0.017 | 0.215 | 0.148
33.8 | 0.79 | 0.7225 | 0.0213 | 0.0234 | 0.014 | 0.175 | 0.111
35.1 | 0.82 | 0.6664 | 0.0143 | 0.0176 | 0.01 | 0.132 | 0.075
36.4 | 0.85 | 0.5287 | 0.0072 | 0.0116 | 0.007 | 0.087 | 0.037
37.6 | 0.88 | 0.0023 | 0 | 0.0056 | 0.003 | 0.042 | 0
PROP | RPM | = | 6000
V | J | Pe | Ct | Cp | PWR | Torque | Thrust
(mph) | (Adv | Ratio) | (Hp) | (In-Lbf) | (Lbf)
0 | 0 | 0 | 0.1293 | 0.0608 | 0.062 | 0.655 | 0.973
1.6 | 0.03 | 0.0636 | 0.1289 | 0.0619 | 0.063 | 0.667 | 0.97
3.1 | 0.06 | 0.1246 | 0.1284 | 0.0629 | 0.065 | 0.678 | 0.966
4.7 | 0.09 | 0.1829 | 0.1276 | 0.0638 | 0.065 | 0.688 | 0.96
6.2 | 0.12 | 0.2387 | 0.1264 | 0.0646 | 0.066 | 0.697 | 0.951
7.8 | 0.15 | 0.2919 | 0.1249 | 0.0653 | 0.067 | 0.703 | 0.94
9.4 | 0.18 | 0.3423 | 0.123 | 0.0658 | 0.067 | 0.709 | 0.925
10.9 | 0.21 | 0.3901 | 0.1207 | 0.0661 | 0.068 | 0.712 | 0.908
12.5 | 0.24 | 0.435 | 0.1181 | 0.0662 | 0.068 | 0.714 | 0.889
14 | 0.27 | 0.4771 | 0.1151 | 0.0662 | 0.068 | 0.714 | 0.866
15.6 | 0.31 | 0.5164 | 0.1118 | 0.066 | 0.068 | 0.712 | 0.841
17.2 | 0.34 | 0.5528 | 0.1081 | 0.0656 | 0.067 | 0.707 | 0.813
18.7 | 0.37 | 0.5862 | 0.1041 | 0.065 | 0.067 | 0.7 | 0.783
20.3 | 0.4 | 0.6166 | 0.0997 | 0.0641 | 0.066 | 0.691 | 0.75
21.8 | 0.43 | 0.644 | 0.0949 | 0.0629 | 0.065 | 0.678 | 0.714
23.4 | 0.46 | 0.6684 | 0.0897 | 0.0614 | 0.063 | 0.662 | 0.675
25 | 0.49 | 0.6899 | 0.0842 | 0.0595 | 0.061 | 0.642 | 0.633
26.5 | 0.52 | 0.7084 | 0.0785 | 0.0575 | 0.059 | 0.619 | 0.591
28.1 | 0.55 | 0.7241 | 0.0727 | 0.0551 | 0.057 | 0.594 | 0.547
29.6 | 0.58 | 0.7374 | 0.0668 | 0.0525 | 0.054 | 0.566 | 0.503
31.2 | 0.61 | 0.7485 | 0.0607 | 0.0495 | 0.051 | 0.534 | 0.457
32.8 | 0.64 | 0.7574 | 0.0545 | 0.0461 | 0.047 | 0.497 | 0.41
34.3 | 0.67 | 0.7636 | 0.0481 | 0.0423 | 0.043 | 0.456 | 0.362
35.9 | 0.7 | 0.7666 | 0.0416 | 0.0381 | 0.039 | 0.41 | 0.313
37.4 | 0.73 | 0.7658 | 0.0349 | 0.0334 | 0.034 | 0.36 | 0.263
39 | 0.76 | 0.7558 | 0.0281 | 0.0283 | 0.029 | 0.305 | 0.211
40.6 | 0.79 | 0.7295 | 0.0211 | 0.0229 | 0.024 | 0.247 | 0.159
42.1 | 0.82 | 0.6726 | 0.0141 | 0.0173 | 0.018 | 0.187 | 0.106
43.7 | 0.85 | 0.5328 | 0.0071 | 0.0114 | 0.012 | 0.123 | 0.053
45.2 | 0.88 | 0.0014 | 0 | 0.0056 | 0.006 | 0.06 | 0
PROP | RPM | = | 7000
V | J | Pe | Ct | Cp | PWR | Torque | Thrust
(mph) | (Adv | Ratio) | (Hp) | (In-Lbf) | (Lbf)
0 | 0 | 0 | 0.1292 | 0.0592 | 0.096 | 0.868 | 1.323
1.8 | 0.03 | 0.065 | 0.1289 | 0.0604 | 0.098 | 0.886 | 1.32
3.6 | 0.06 | 0.1271 | 0.1283 | 0.0615 | 0.1 | 0.902 | 1.314
5.5 | 0.09 | 0.1861 | 0.1276 | 0.0626 | 0.102 | 0.919 | 1.307
7.3 | 0.12 | 0.2425 | 0.1265 | 0.0635 | 0.104 | 0.932 | 1.295
9.1 | 0.15 | 0.2959 | 0.125 | 0.0644 | 0.105 | 0.944 | 1.281
10.9 | 0.18 | 0.3465 | 0.1232 | 0.0649 | 0.106 | 0.953 | 1.261
12.7 | 0.21 | 0.3944 | 0.1209 | 0.0653 | 0.106 | 0.958 | 1.238
14.5 | 0.24 | 0.4393 | 0.1183 | 0.0656 | 0.107 | 0.962 | 1.211
16.4 | 0.27 | 0.4814 | 0.1153 | 0.0657 | 0.107 | 0.963 | 1.181
18.2 | 0.3 | 0.5207 | 0.112 | 0.0655 | 0.107 | 0.961 | 1.147
20 | 0.34 | 0.5573 | 0.1083 | 0.0651 | 0.106 | 0.955 | 1.11
21.8 | 0.37 | 0.5911 | 0.1043 | 0.0645 | 0.105 | 0.946 | 1.069
23.6 | 0.4 | 0.622 | 0.0999 | 0.0636 | 0.104 | 0.933 | 1.024
25.4 | 0.43 | 0.6501 | 0.0952 | 0.0624 | 0.102 | 0.916 | 0.975
27.3 | 0.46 | 0.6755 | 0.09 | 0.0609 | 0.099 | 0.893 | 0.922
29.1 | 0.49 | 0.6981 | 0.0845 | 0.059 | 0.096 | 0.865 | 0.865
30.9 | 0.52 | 0.7178 | 0.0788 | 0.0568 | 0.093 | 0.834 | 0.807
32.7 | 0.55 | 0.7349 | 0.073 | 0.0544 | 0.089 | 0.799 | 0.747
34.5 | 0.58 | 0.7496 | 0.067 | 0.0518 | 0.084 | 0.759 | 0.687
36.3 | 0.61 | 0.7619 | 0.0609 | 0.0487 | 0.079 | 0.715 | 0.624
38.2 | 0.64 | 0.7715 | 0.0547 | 0.0453 | 0.074 | 0.665 | 0.56
40 | 0.67 | 0.7781 | 0.0483 | 0.0416 | 0.068 | 0.61 | 0.495
41.8 | 0.7 | 0.7814 | 0.0418 | 0.0375 | 0.061 | 0.55 | 0.428
43.6 | 0.73 | 0.7807 | 0.0351 | 0.0329 | 0.054 | 0.482 | 0.36
45.4 | 0.76 | 0.7707 | 0.0283 | 0.028 | 0.046 | 0.41 | 0.29
47.2 | 0.79 | 0.7446 | 0.0213 | 0.0227 | 0.037 | 0.333 | 0.219
49.1 | 0.82 | 0.6876 | 0.0143 | 0.0171 | 0.028 | 0.251 | 0.147
50.9 | 0.85 | 0.5465 | 0.0072 | 0.0112 | 0.018 | 0.165 | 0.074
52.7 | 0.88 | 0.0009 | 0 | 0.0054 | 0.009 | 0.079 | 0
PROP | RPM | = | 8000
V | J | Pe | Ct | Cp | PWR | Torque | Thrust
(mph) | (Adv | Ratio) | (Hp) | (In-Lbf) | (Lbf)
0 | 0 | 0 | 0.1291 | 0.0578 | 0.14 | 1.107 | 1.727
2.1 | 0.03 | 0.0664 | 0.1288 | 0.0591 | 0.144 | 1.132 | 1.723
4.2 | 0.06 | 0.1295 | 0.1283 | 0.0603 | 0.147 | 1.156 | 1.716
6.2 | 0.09 | 0.1894 | 0.1276 | 0.0615 | 0.15 | 1.179 | 1.707
8.3 | 0.12 | 0.2461 | 0.1265 | 0.0626 | 0.152 | 1.2 | 1.693
10.4 | 0.15 | 0.2999 | 0.1251 | 0.0635 | 0.154 | 1.217 | 1.673
12.5 | 0.18 | 0.3507 | 0.1233 | 0.0642 | 0.156 | 1.23 | 1.649
14.5 | 0.21 | 0.3986 | 0.121 | 0.0647 | 0.157 | 1.24 | 1.619
16.6 | 0.24 | 0.4435 | 0.1184 | 0.0651 | 0.158 | 1.247 | 1.584
18.7 | 0.27 | 0.4856 | 0.1155 | 0.0652 | 0.159 | 1.249 | 1.545
20.8 | 0.3 | 0.5249 | 0.1122 | 0.0651 | 0.158 | 1.247 | 1.501
22.8 | 0.33 | 0.5617 | 0.1086 | 0.0647 | 0.157 | 1.24 | 1.452
24.9 | 0.37 | 0.5957 | 0.1046 | 0.0641 | 0.156 | 1.229 | 1.399
27 | 0.4 | 0.6271 | 0.1002 | 0.0632 | 0.154 | 1.211 | 1.34
29.1 | 0.43 | 0.6558 | 0.0954 | 0.062 | 0.151 | 1.188 | 1.276
31.1 | 0.46 | 0.682 | 0.0902 | 0.0604 | 0.147 | 1.158 | 1.207
33.2 | 0.49 | 0.7057 | 0.0847 | 0.0585 | 0.142 | 1.12 | 1.133
35.3 | 0.52 | 0.7265 | 0.079 | 0.0563 | 0.137 | 1.078 | 1.057
37.4 | 0.55 | 0.7448 | 0.0732 | 0.0538 | 0.131 | 1.032 | 0.979
39.4 | 0.58 | 0.7607 | 0.0672 | 0.0511 | 0.124 | 0.979 | 0.899
41.5 | 0.61 | 0.7742 | 0.0611 | 0.048 | 0.117 | 0.92 | 0.817
43.6 | 0.64 | 0.7844 | 0.0548 | 0.0447 | 0.109 | 0.856 | 0.733
45.7 | 0.67 | 0.7913 | 0.0484 | 0.041 | 0.1 | 0.785 | 0.648
47.8 | 0.7 | 0.795 | 0.0419 | 0.0369 | 0.09 | 0.707 | 0.56
49.8 | 0.73 | 0.7942 | 0.0352 | 0.0324 | 0.079 | 0.621 | 0.471
51.9 | 0.76 | 0.7839 | 0.0284 | 0.0276 | 0.067 | 0.528 | 0.38
54 | 0.79 | 0.7576 | 0.0214 | 0.0224 | 0.054 | 0.429 | 0.286
56.1 | 0.82 | 0.6999 | 0.0144 | 0.0169 | 0.041 | 0.324 | 0.192
58.1 | 0.85 | 0.557 | 0.0072 | 0.0111 | 0.027 | 0.212 | 0.097
60.2 | 0.88 | -0.0006 | 0 | 0.0053 | 0.013 | 0.101 | 0
PROP | RPM | = | 9000
V | J | Pe | Ct | Cp | PWR | Torque | Thrust
(mph) | (Adv | Ratio) | (Hp) | (In-Lbf) | (Lbf)
0 | 0 | 0 | 0.1291 | 0.0566 | 0.196 | 1.372 | 2.186
2.3 | 0.03 | 0.0676 | 0.1288 | 0.058 | 0.201 | 1.406 | 2.18
4.7 | 0.06 | 0.1315 | 0.1284 | 0.0594 | 0.206 | 1.44 | 2.173
7 | 0.09 | 0.1919 | 0.1277 | 0.0607 | 0.21 | 1.472 | 2.162
9.3 | 0.12 | 0.249 | 0.1267 | 0.0619 | 0.214 | 1.501 | 2.146
11.7 | 0.15 | 0.303 | 0.1253 | 0.0629 | 0.218 | 1.525 | 2.122
14 | 0.18 | 0.3538 | 0.1235 | 0.0637 | 0.221 | 1.545 | 2.092
16.3 | 0.21 | 0.4017 | 0.1213 | 0.0643 | 0.223 | 1.559 | 2.054
18.7 | 0.24 | 0.4466 | 0.1188 | 0.0647 | 0.224 | 1.569 | 2.011
21 | 0.27 | 0.4886 | 0.1159 | 0.0649 | 0.225 | 1.574 | 1.962
23.3 | 0.3 | 0.5279 | 0.1126 | 0.0649 | 0.225 | 1.573 | 1.906
25.7 | 0.33 | 0.5647 | 0.109 | 0.0645 | 0.223 | 1.565 | 1.845
28 | 0.36 | 0.5991 | 0.105 | 0.0639 | 0.221 | 1.55 | 1.777
30.3 | 0.4 | 0.6309 | 0.1006 | 0.063 | 0.218 | 1.528 | 1.703
32.6 | 0.43 | 0.6602 | 0.0958 | 0.0618 | 0.214 | 1.498 | 1.623
35 | 0.46 | 0.6871 | 0.0907 | 0.0602 | 0.208 | 1.459 | 1.535
37.3 | 0.49 | 0.7118 | 0.0851 | 0.0582 | 0.201 | 1.411 | 1.441
39.6 | 0.52 | 0.7337 | 0.0794 | 0.056 | 0.194 | 1.357 | 1.345
42 | 0.55 | 0.7531 | 0.0736 | 0.0535 | 0.185 | 1.296 | 1.245
44.3 | 0.58 | 0.7703 | 0.0676 | 0.0507 | 0.175 | 1.229 | 1.144
46.6 | 0.61 | 0.7849 | 0.0614 | 0.0476 | 0.165 | 1.154 | 1.04
49 | 0.64 | 0.7959 | 0.0551 | 0.0442 | 0.153 | 1.072 | 0.933
51.3 | 0.67 | 0.8032 | 0.0487 | 0.0406 | 0.141 | 0.984 | 0.825
53.6 | 0.7 | 0.8074 | 0.0422 | 0.0366 | 0.127 | 0.886 | 0.714
56 | 0.73 | 0.8068 | 0.0355 | 0.0321 | 0.111 | 0.779 | 0.601
58.3 | 0.76 | 0.7966 | 0.0287 | 0.0274 | 0.095 | 0.664 | 0.486
60.6 | 0.79 | 0.7707 | 0.0217 | 0.0223 | 0.077 | 0.54 | 0.368
63 | 0.82 | 0.7143 | 0.0147 | 0.0169 | 0.058 | 0.409 | 0.249
65.3 | 0.85 | 0.5758 | 0.0075 | 0.0111 | 0.039 | 0.27 | 0.128
67.6 | 0.88 | 0.0016 | 0 | 0.0051 | 0.018 | 0.124 | 0
PROP | RPM | = | 10000
V | J | Pe | Ct | Cp | PWR | Torque | Thrust
(mph) | (Adv | Ratio) | (Hp) | (In-Lbf) | (Lbf)
0 | 0 | 0 | 0.1297 | 0.0599 | 0.285 | 1.793 | 2.711
2.6 | 0.03 | 0.0646 | 0.1294 | 0.061 | 0.29 | 1.825 | 2.705
5.2 | 0.06 | 0.1266 | 0.129 | 0.062 | 0.295 | 1.857 | 2.696
7.8 | 0.09 | 0.186 | 0.1284 | 0.0631 | 0.3 | 1.888 | 2.684
10.4 | 0.12 | 0.2427 | 0.1275 | 0.064 | 0.304 | 1.915 | 2.665
13 | 0.15 | 0.2969 | 0.1261 | 0.0647 | 0.307 | 1.936 | 2.636
15.6 | 0.18 | 0.3486 | 0.1243 | 0.0652 | 0.31 | 1.951 | 2.599
18.2 | 0.21 | 0.3975 | 0.1221 | 0.0655 | 0.311 | 1.96 | 2.552
20.8 | 0.24 | 0.4434 | 0.1195 | 0.0656 | 0.312 | 1.965 | 2.498
23.4 | 0.27 | 0.4865 | 0.1165 | 0.0656 | 0.312 | 1.965 | 2.436
25.9 | 0.3 | 0.5269 | 0.1132 | 0.0654 | 0.311 | 1.958 | 2.366
28.5 | 0.33 | 0.5649 | 0.1095 | 0.0649 | 0.308 | 1.944 | 2.289
31.1 | 0.37 | 0.6003 | 0.1055 | 0.0642 | 0.305 | 1.922 | 2.204
33.7 | 0.4 | 0.6331 | 0.101 | 0.0632 | 0.3 | 1.891 | 2.112
36.3 | 0.43 | 0.6634 | 0.0962 | 0.0618 | 0.294 | 1.851 | 2.011
38.9 | 0.46 | 0.6911 | 0.091 | 0.0601 | 0.286 | 1.8 | 1.902
41.5 | 0.49 | 0.7164 | 0.0854 | 0.0581 | 0.276 | 1.738 | 1.785
44.1 | 0.52 | 0.7389 | 0.0797 | 0.0558 | 0.265 | 1.671 | 1.665
46.7 | 0.55 | 0.7589 | 0.0737 | 0.0532 | 0.253 | 1.594 | 1.541
49.3 | 0.58 | 0.7767 | 0.0677 | 0.0504 | 0.239 | 1.509 | 1.415
51.9 | 0.61 | 0.7923 | 0.0615 | 0.0473 | 0.224 | 1.415 | 1.285
54.5 | 0.64 | 0.8035 | 0.0551 | 0.0439 | 0.208 | 1.314 | 1.153
57.1 | 0.67 | 0.8113 | 0.0487 | 0.0402 | 0.191 | 1.204 | 1.018
59.7 | 0.7 | 0.8157 | 0.0421 | 0.0362 | 0.172 | 1.083 | 0.881
62.3 | 0.73 | 0.8155 | 0.0354 | 0.0317 | 0.151 | 0.95 | 0.74
64.9 | 0.76 | 0.8052 | 0.0285 | 0.0269 | 0.128 | 0.807 | 0.596
67.5 | 0.79 | 0.779 | 0.0215 | 0.0218 | 0.104 | 0.654 | 0.449
70.1 | 0.82 | 0.722 | 0.0144 | 0.0164 | 0.078 | 0.492 | 0.302
72.7 | 0.85 | 0.5787 | 0.0073 | 0.0107 | 0.051 | 0.32 | 0.152
75.3 | 0.88 | -0.0023 | 0 | 0.005 | 0.024 | 0.149 | 0
PROP | RPM | = | 11000
V | J | Pe | Ct | Cp | PWR | Torque | Thrust
(mph) | (Adv | Ratio) | (Hp) | (In-Lbf) | (Lbf)
0 | 0 | 0 | 0.1313 | 0.0712 | 0.45 | 2.58 | 3.321
2.8 | 0.03 | 0.056 | 0.1309 | 0.0711 | 0.45 | 2.576 | 3.311
5.7 | 0.06 | 0.1117 | 0.1305 | 0.071 | 0.449 | 2.572 | 3.301
8.5 | 0.09 | 0.1671 | 0.1299 | 0.0709 | 0.448 | 2.567 | 3.286
11.4 | 0.12 | 0.222 | 0.1291 | 0.0706 | 0.447 | 2.559 | 3.264
14.2 | 0.15 | 0.2762 | 0.1277 | 0.0702 | 0.444 | 2.544 | 3.23
17.1 | 0.18 | 0.3294 | 0.1259 | 0.0697 | 0.44 | 2.524 | 3.183
19.9 | 0.21 | 0.3808 | 0.1235 | 0.069 | 0.436 | 2.5 | 3.124
22.8 | 0.24 | 0.4295 | 0.1209 | 0.0684 | 0.433 | 2.478 | 3.057
25.6 | 0.27 | 0.4753 | 0.1178 | 0.0678 | 0.428 | 2.455 | 2.979
28.5 | 0.3 | 0.5185 | 0.1144 | 0.067 | 0.424 | 2.428 | 2.892
31.3 | 0.33 | 0.5589 | 0.1106 | 0.0661 | 0.418 | 2.395 | 2.796
34.2 | 0.36 | 0.5966 | 0.1064 | 0.065 | 0.411 | 2.356 | 2.691
37 | 0.4 | 0.6314 | 0.1019 | 0.0637 | 0.403 | 2.309 | 2.577
39.9 | 0.43 | 0.6631 | 0.097 | 0.0622 | 0.393 | 2.254 | 2.452
42.7 | 0.46 | 0.6918 | 0.0917 | 0.0604 | 0.382 | 2.188 | 2.319
45.6 | 0.49 | 0.7177 | 0.0861 | 0.0583 | 0.369 | 2.111 | 2.176
48.4 | 0.52 | 0.7407 | 0.0803 | 0.056 | 0.354 | 2.028 | 2.03
51.3 | 0.55 | 0.7613 | 0.0744 | 0.0534 | 0.338 | 1.935 | 1.88
54.1 | 0.58 | 0.7796 | 0.0683 | 0.0506 | 0.32 | 1.832 | 1.727
57 | 0.61 | 0.7958 | 0.0621 | 0.0474 | 0.3 | 1.717 | 1.57
59.8 | 0.64 | 0.8081 | 0.0557 | 0.044 | 0.278 | 1.594 | 1.409
62.7 | 0.67 | 0.8168 | 0.0492 | 0.0403 | 0.255 | 1.46 | 1.245
65.5 | 0.7 | 0.8221 | 0.0426 | 0.0362 | 0.229 | 1.313 | 1.078
68.4 | 0.73 | 0.8232 | 0.0359 | 0.0318 | 0.201 | 1.151 | 0.907
71.2 | 0.76 | 0.8143 | 0.029 | 0.027 | 0.171 | 0.979 | 0.732
74.1 | 0.79 | 0.7899 | 0.0219 | 0.0219 | 0.139 | 0.794 | 0.554
76.9 | 0.82 | 0.7367 | 0.0148 | 0.0165 | 0.105 | 0.599 | 0.375
79.8 | 0.85 | 0.6024 | 0.0076 | 0.0108 | 0.068 | 0.391 | 0.193
82.6 | 0.88 | 0.0008 | 0 | 0.0048 | 0.03 | 0.172 | 0
PROP | RPM | = | 12000
V | J | Pe | Ct | Cp | PWR | Torque | Thrust
(mph) | (Adv | Ratio) | (Hp) | (In-Lbf) | (Lbf)
0 | 0 | 0 | 0.1328 | 0.0823 | 0.676 | 3.55 | 3.998
3.1 | 0.03 | 0.0496 | 0.1325 | 0.0811 | 0.666 | 3.498 | 3.987
6.2 | 0.06 | 0.1004 | 0.132 | 0.0799 | 0.656 | 3.445 | 3.973
9.3 | 0.09 | 0.1523 | 0.1314 | 0.0787 | 0.646 | 3.392 | 3.956
12.4 | 0.12 | 0.2052 | 0.1306 | 0.0773 | 0.635 | 3.334 | 3.93
15.5 | 0.15 | 0.2588 | 0.1293 | 0.0759 | 0.623 | 3.271 | 3.891
18.6 | 0.18 | 0.3128 | 0.1274 | 0.0742 | 0.609 | 3.201 | 3.835
21.7 | 0.21 | 0.3662 | 0.125 | 0.0726 | 0.596 | 3.13 | 3.763
24.9 | 0.24 | 0.4173 | 0.1223 | 0.0712 | 0.584 | 3.069 | 3.679
28 | 0.27 | 0.4657 | 0.1191 | 0.0699 | 0.574 | 3.014 | 3.584
31.1 | 0.3 | 0.5111 | 0.1155 | 0.0687 | 0.564 | 2.96 | 3.477
34.2 | 0.33 | 0.5538 | 0.1116 | 0.0674 | 0.553 | 2.904 | 3.36
37.3 | 0.36 | 0.5936 | 0.1074 | 0.0659 | 0.541 | 2.842 | 3.231
40.4 | 0.39 | 0.6301 | 0.1027 | 0.0644 | 0.528 | 2.775 | 3.091
43.5 | 0.43 | 0.6632 | 0.0977 | 0.0627 | 0.514 | 2.701 | 2.94
46.6 | 0.46 | 0.6928 | 0.0923 | 0.0607 | 0.498 | 2.618 | 2.779
49.7 | 0.49 | 0.7193 | 0.0866 | 0.0585 | 0.48 | 2.523 | 2.607
52.8 | 0.52 | 0.7428 | 0.0808 | 0.0562 | 0.461 | 2.422 | 2.432
55.9 | 0.55 | 0.7639 | 0.0748 | 0.0536 | 0.44 | 2.309 | 2.252
59 | 0.58 | 0.7828 | 0.0687 | 0.0507 | 0.416 | 2.184 | 2.068
62.1 | 0.61 | 0.7994 | 0.0624 | 0.0475 | 0.39 | 2.046 | 1.88
65.2 | 0.64 | 0.8125 | 0.0561 | 0.044 | 0.361 | 1.898 | 1.688
68.4 | 0.67 | 0.822 | 0.0496 | 0.0403 | 0.331 | 1.737 | 1.491
71.5 | 0.7 | 0.8282 | 0.0429 | 0.0362 | 0.297 | 1.56 | 1.291
74.6 | 0.73 | 0.8301 | 0.0361 | 0.0317 | 0.26 | 1.367 | 1.086
77.7 | 0.76 | 0.8221 | 0.0291 | 0.0269 | 0.221 | 1.161 | 0.877
80.8 | 0.79 | 0.7987 | 0.0221 | 0.0218 | 0.179 | 0.94 | 0.664
83.9 | 0.82 | 0.7457 | 0.0148 | 0.0163 | 0.134 | 0.703 | 0.446
87 | 0.85 | 0.6077 | 0.0075 | 0.0104 | 0.086 | 0.45 | 0.225
90.1 | 0.88 | -0.0006 | 0 | 0.0046 | 0.038 | 0.198 | 0
PROP | RPM | = | 13000
V | J | Pe | Ct | Cp | PWR | Torque | Thrust
(mph) | (Adv | Ratio) | (Hp) | (In-Lbf) | (Lbf)
0 | 0 | 0 | 0.1343 | 0.0935 | 0.976 | 4.729 | 4.745
3.4 | 0.03 | 0.0446 | 0.134 | 0.0912 | 0.952 | 4.615 | 4.732
6.7 | 0.06 | 0.0912 | 0.1335 | 0.0889 | 0.928 | 4.499 | 4.715
10.1 | 0.09 | 0.1399 | 0.1329 | 0.0866 | 0.903 | 4.38 | 4.694
13.5 | 0.12 | 0.1907 | 0.1321 | 0.0842 | 0.878 | 4.258 | 4.666
16.8 | 0.15 | 0.2433 | 0.1308 | 0.0817 | 0.852 | 4.132 | 4.622
20.2 | 0.18 | 0.2976 | 0.129 | 0.079 | 0.824 | 3.996 | 4.556
23.6 | 0.21 | 0.3525 | 0.1266 | 0.0763 | 0.797 | 3.862 | 4.47
26.9 | 0.24 | 0.4058 | 0.1237 | 0.074 | 0.773 | 3.746 | 4.369
30.3 | 0.27 | 0.4564 | 0.1204 | 0.0721 | 0.753 | 3.649 | 4.254
33.7 | 0.3 | 0.5041 | 0.1168 | 0.0704 | 0.734 | 3.56 | 4.125
37 | 0.33 | 0.5488 | 0.1128 | 0.0686 | 0.716 | 3.473 | 3.983
40.4 | 0.36 | 0.5905 | 0.1084 | 0.0669 | 0.698 | 3.384 | 3.828
43.7 | 0.39 | 0.6286 | 0.1036 | 0.0651 | 0.679 | 3.293 | 3.66
47.1 | 0.43 | 0.6631 | 0.0985 | 0.0632 | 0.659 | 3.195 | 3.479
50.5 | 0.46 | 0.6936 | 0.093 | 0.0611 | 0.638 | 3.092 | 3.286
53.8 | 0.49 | 0.7206 | 0.0873 | 0.0588 | 0.614 | 2.977 | 3.082
57.2 | 0.52 | 0.7446 | 0.0814 | 0.0564 | 0.589 | 2.856 | 2.875
60.6 | 0.55 | 0.7661 | 0.0754 | 0.0538 | 0.561 | 2.721 | 2.662
63.9 | 0.58 | 0.7855 | 0.0692 | 0.0508 | 0.531 | 2.572 | 2.444
67.3 | 0.61 | 0.8027 | 0.0629 | 0.0476 | 0.497 | 2.408 | 2.222
70.7 | 0.64 | 0.8166 | 0.0565 | 0.0441 | 0.46 | 2.232 | 1.995
74 | 0.67 | 0.8268 | 0.0499 | 0.0403 | 0.421 | 2.041 | 1.763
77.4 | 0.7 | 0.8338 | 0.0432 | 0.0362 | 0.378 | 1.832 | 1.526
80.8 | 0.73 | 0.8366 | 0.0364 | 0.0317 | 0.331 | 1.603 | 1.284
84.1 | 0.76 | 0.8295 | 0.0293 | 0.0269 | 0.28 | 1.359 | 1.036
87.5 | 0.79 | 0.8071 | 0.0222 | 0.0217 | 0.227 | 1.1 | 0.785
90.9 | 0.82 | 0.7556 | 0.0149 | 0.0162 | 0.169 | 0.82 | 0.528
94.2 | 0.85 | 0.6196 | 0.0075 | 0.0103 | 0.108 | 0.521 | 0.265
97.6 | 0.88 | -0.0001 | 0 | 0.0044 | 0.046 | 0.225 | 0
PROP | RPM | = | 13999
V | J | Pe | Ct | Cp | PWR | Torque | Thrust
(mph) | (Adv | Ratio) | (Hp) | (In-Lbf) | (Lbf)
0 | 0 | 0 | 0.1359 | 0.1051 | 1.37 | 6.168 | 5.567
3.6 | 0.03 | 0.0404 | 0.1355 | 0.1018 | 1.327 | 5.976 | 5.551
7.2 | 0.06 | 0.0833 | 0.135 | 0.0985 | 1.283 | 5.777 | 5.531
10.9 | 0.09 | 0.1289 | 0.1344 | 0.095 | 1.238 | 5.574 | 5.506
14.5 | 0.12 | 0.1774 | 0.1337 | 0.0915 | 1.193 | 5.368 | 5.475
18.1 | 0.15 | 0.2289 | 0.1325 | 0.0879 | 1.146 | 5.158 | 5.429
21.7 | 0.18 | 0.2829 | 0.1307 | 0.0842 | 1.097 | 4.94 | 5.355
25.4 | 0.21 | 0.3389 | 0.1283 | 0.0804 | 1.048 | 4.72 | 5.254
29 | 0.24 | 0.3946 | 0.1253 | 0.0771 | 1.005 | 4.525 | 5.132
32.6 | 0.27 | 0.4474 | 0.1219 | 0.0745 | 0.971 | 4.369 | 4.994
36.2 | 0.3 | 0.4971 | 0.1182 | 0.0722 | 0.941 | 4.236 | 4.84
39.9 | 0.33 | 0.5437 | 0.114 | 0.07 | 0.913 | 4.11 | 4.671
43.5 | 0.36 | 0.5871 | 0.1095 | 0.068 | 0.886 | 3.988 | 4.486
47.1 | 0.39 | 0.6269 | 0.1046 | 0.0659 | 0.859 | 3.866 | 4.286
50.7 | 0.43 | 0.6626 | 0.0994 | 0.0638 | 0.831 | 3.742 | 4.072
54.3 | 0.46 | 0.694 | 0.0938 | 0.0616 | 0.803 | 3.613 | 3.844
58 | 0.49 | 0.7216 | 0.088 | 0.0592 | 0.772 | 3.476 | 3.604
61.6 | 0.52 | 0.746 | 0.0821 | 0.0568 | 0.74 | 3.332 | 3.362
65.2 | 0.55 | 0.768 | 0.076 | 0.0541 | 0.705 | 3.174 | 3.113
68.8 | 0.58 | 0.7879 | 0.0698 | 0.0511 | 0.666 | 2.999 | 2.86
72.5 | 0.61 | 0.8055 | 0.0635 | 0.0479 | 0.624 | 2.808 | 2.601
76.1 | 0.64 | 0.8202 | 0.057 | 0.0443 | 0.578 | 2.6 | 2.335
79.7 | 0.67 | 0.8312 | 0.0504 | 0.0405 | 0.527 | 2.374 | 2.063
83.3 | 0.7 | 0.839 | 0.0436 | 0.0363 | 0.473 | 2.129 | 1.785
87 | 0.73 | 0.8426 | 0.0366 | 0.0317 | 0.413 | 1.859 | 1.501
90.6 | 0.76 | 0.8366 | 0.0296 | 0.0268 | 0.35 | 1.575 | 1.212
94.2 | 0.79 | 0.815 | 0.0224 | 0.0217 | 0.282 | 1.272 | 0.917
97.8 | 0.82 | 0.7652 | 0.015 | 0.0161 | 0.21 | 0.945 | 0.616
101.4 | 0.85 | 0.6318 | 0.0076 | 0.0102 | 0.133 | 0.597 | 0.31
105.1 | 0.88 | -0.0005 | 0 | 0.0043 | 0.056 | 0.253 | 0
PROP | RPM | = | 15000
V | J | Pe | Ct | Cp | PWR | Torque | Thrust
(mph) | (Adv | Ratio) | (Hp) | (In-Lbf) | (Lbf)
0 | 0 | 0 | 0.1374 | 0.1172 | 1.879 | 7.895 | 6.462
3.9 | 0.03 | 0.0369 | 0.137 | 0.1129 | 1.809 | 7.602 | 6.444
7.8 | 0.06 | 0.0764 | 0.1365 | 0.1084 | 1.738 | 7.304 | 6.42
11.6 | 0.09 | 0.1192 | 0.1359 | 0.1039 | 1.665 | 6.997 | 6.39
15.5 | 0.12 | 0.1654 | 0.1351 | 0.0992 | 1.591 | 6.683 | 6.354
19.4 | 0.15 | 0.2153 | 0.1341 | 0.0946 | 1.516 | 6.37 | 6.307
23.3 | 0.18 | 0.2688 | 0.1325 | 0.0898 | 1.439 | 6.048 | 6.23
27.2 | 0.21 | 0.3251 | 0.13 | 0.085 | 1.362 | 5.724 | 6.114
31.1 | 0.24 | 0.3833 | 0.1269 | 0.0804 | 1.289 | 5.418 | 5.97
34.9 | 0.27 | 0.4384 | 0.1235 | 0.077 | 1.234 | 5.184 | 5.807
38.8 | 0.3 | 0.49 | 0.1196 | 0.0741 | 1.188 | 4.992 | 5.625
42.7 | 0.33 | 0.5385 | 0.1154 | 0.0715 | 1.147 | 4.819 | 5.425
46.6 | 0.36 | 0.5836 | 0.1107 | 0.0691 | 1.108 | 4.656 | 5.207
50.5 | 0.39 | 0.6249 | 0.1057 | 0.0668 | 1.071 | 4.498 | 4.972
54.3 | 0.43 | 0.6619 | 0.1004 | 0.0645 | 1.033 | 4.342 | 4.721
58.2 | 0.46 | 0.6942 | 0.0947 | 0.0621 | 0.996 | 4.185 | 4.454
62.1 | 0.49 | 0.7223 | 0.0888 | 0.0597 | 0.957 | 4.022 | 4.175
66 | 0.52 | 0.7471 | 0.0828 | 0.0572 | 0.917 | 3.853 | 3.894
69.9 | 0.55 | 0.7696 | 0.0767 | 0.0544 | 0.873 | 3.667 | 3.606
73.7 | 0.58 | 0.7899 | 0.0704 | 0.0514 | 0.824 | 3.463 | 3.311
77.6 | 0.61 | 0.8081 | 0.064 | 0.0481 | 0.771 | 3.239 | 3.009
81.5 | 0.64 | 0.8235 | 0.0574 | 0.0445 | 0.713 | 2.996 | 2.701
85.4 | 0.67 | 0.8352 | 0.0508 | 0.0406 | 0.651 | 2.735 | 2.387
89.3 | 0.7 | 0.8438 | 0.0439 | 0.0364 | 0.583 | 2.449 | 2.066
93.2 | 0.73 | 0.8483 | 0.037 | 0.0317 | 0.509 | 2.138 | 1.738
97 | 0.76 | 0.8432 | 0.0298 | 0.0268 | 0.43 | 1.806 | 1.401
100.9 | 0.79 | 0.8228 | 0.0226 | 0.0217 | 0.347 | 1.459 | 1.061
104.8 | 0.82 | 0.7746 | 0.0152 | 0.0161 | 0.258 | 1.082 | 0.714
108.7 | 0.85 | 0.6434 | 0.0076 | 0.0101 | 0.162 | 0.679 | 0.359
112.6 | 0.88 | -0.0008 | 0 | 0.0042 | 0.067 | 0.283 | 0
PROP | RPM | = | 16000
V | J | Pe | Ct | Cp | PWR | Torque | Thrust
(mph) | (Adv | Ratio) | (Hp) | (In-Lbf) | (Lbf)
0 | 0 | 0 | 0.139 | 0.1302 | 2.534 | 9.981 | 7.435
4.1 | 0.03 | 0.0337 | 0.1386 | 0.1248 | 2.429 | 9.567 | 7.414
8.3 | 0.06 | 0.0702 | 0.138 | 0.1193 | 2.321 | 9.144 | 7.386
12.4 | 0.09 | 0.1101 | 0.1374 | 0.1137 | 2.211 | 8.711 | 7.352
16.6 | 0.12 | 0.1537 | 0.1366 | 0.1079 | 2.099 | 8.27 | 7.309
20.7 | 0.15 | 0.2018 | 0.1356 | 0.102 | 1.985 | 7.819 | 7.257
24.8 | 0.18 | 0.2544 | 0.1343 | 0.0961 | 1.87 | 7.367 | 7.184
29 | 0.21 | 0.3107 | 0.1319 | 0.0902 | 1.755 | 6.915 | 7.058
33.1 | 0.24 | 0.3707 | 0.1288 | 0.0844 | 1.642 | 6.466 | 6.89
37.3 | 0.27 | 0.4293 | 0.1252 | 0.0797 | 1.55 | 6.106 | 6.697
41.4 | 0.3 | 0.483 | 0.1212 | 0.0762 | 1.482 | 5.838 | 6.485
45.5 | 0.33 | 0.5333 | 0.1168 | 0.0732 | 1.423 | 5.607 | 6.251
49.7 | 0.36 | 0.58 | 0.1121 | 0.0704 | 1.369 | 5.394 | 5.996
53.8 | 0.39 | 0.6227 | 0.1069 | 0.0678 | 1.319 | 5.195 | 5.722
58 | 0.43 | 0.6609 | 0.1015 | 0.0653 | 1.27 | 5.002 | 5.43
62.1 | 0.46 | 0.694 | 0.0957 | 0.0628 | 1.222 | 4.813 | 5.121
66.2 | 0.49 | 0.7226 | 0.0897 | 0.0603 | 1.173 | 4.62 | 4.798
70.4 | 0.52 | 0.7478 | 0.0836 | 0.0577 | 1.123 | 4.423 | 4.475
74.5 | 0.55 | 0.7708 | 0.0775 | 0.0549 | 1.068 | 4.209 | 4.145
78.7 | 0.58 | 0.7916 | 0.0711 | 0.0518 | 1.009 | 3.973 | 3.807
82.8 | 0.61 | 0.8103 | 0.0647 | 0.0485 | 0.943 | 3.714 | 3.461
86.9 | 0.64 | 0.8264 | 0.0581 | 0.0448 | 0.871 | 3.433 | 3.107
91.1 | 0.67 | 0.8389 | 0.0513 | 0.0408 | 0.795 | 3.131 | 2.745
95.2 | 0.7 | 0.8483 | 0.0444 | 0.0366 | 0.711 | 2.802 | 2.377
99.4 | 0.73 | 0.8537 | 0.0374 | 0.0319 | 0.62 | 2.443 | 1.999
103.5 | 0.76 | 0.8498 | 0.0301 | 0.0269 | 0.524 | 2.062 | 1.612
107.6 | 0.79 | 0.8303 | 0.0228 | 0.0217 | 0.422 | 1.661 | 1.22
111.8 | 0.82 | 0.7834 | 0.0153 | 0.016 | 0.312 | 1.229 | 0.82
115.9 | 0.85 | 0.6553 | 0.0077 | 0.01 | 0.195 | 0.769 | 0.414
120.1 | 0.88 | -0.0011 | 0 | 0.0041 | 0.08 | 0.315 | 0
PROP | RPM | = | 17000
V | J | Pe | Ct | Cp | PWR | Torque | Thrust
(mph) | (Adv | Ratio) | (Hp) | (In-Lbf) | (Lbf)
0 | 0 | 0 | 0.1405 | 0.1441 | 3.363 | 12.467 | 8.489
4.4 | 0.03 | 0.0309 | 0.1401 | 0.1377 | 3.213 | 11.91 | 8.465
8.8 | 0.06 | 0.0647 | 0.1396 | 0.1311 | 3.06 | 11.344 | 8.434
13.2 | 0.09 | 0.102 | 0.139 | 0.1243 | 2.9 | 10.751 | 8.394
17.6 | 0.12 | 0.1431 | 0.1382 | 0.1174 | 2.74 | 10.157 | 8.345
22 | 0.15 | 0.189 | 0.1372 | 0.1103 | 2.575 | 9.546 | 8.285
26.4 | 0.18 | 0.2403 | 0.1359 | 0.1032 | 2.408 | 8.927 | 8.211
30.8 | 0.21 | 0.2965 | 0.1339 | 0.0961 | 2.243 | 8.315 | 8.089
35.2 | 0.24 | 0.3569 | 0.1308 | 0.0891 | 2.079 | 7.709 | 7.899
39.6 | 0.27 | 0.4201 | 0.127 | 0.0827 | 1.931 | 7.158 | 7.672
44 | 0.3 | 0.4764 | 0.1229 | 0.0784 | 1.83 | 6.785 | 7.422
48.5 | 0.33 | 0.5286 | 0.1184 | 0.0749 | 1.748 | 6.48 | 7.151
52.9 | 0.36 | 0.5768 | 0.1135 | 0.0718 | 1.675 | 6.211 | 6.856
57.3 | 0.4 | 0.6209 | 0.1082 | 0.0689 | 1.608 | 5.96 | 6.538
61.7 | 0.43 | 0.6602 | 0.1026 | 0.0662 | 1.544 | 5.725 | 6.2
66.1 | 0.46 | 0.6942 | 0.0967 | 0.0635 | 1.483 | 5.498 | 5.843
70.5 | 0.49 | 0.7232 | 0.0906 | 0.0609 | 1.422 | 5.272 | 5.472
74.9 | 0.52 | 0.7488 | 0.0845 | 0.0583 | 1.36 | 5.043 | 5.101
79.3 | 0.55 | 0.7721 | 0.0782 | 0.0554 | 1.293 | 4.795 | 4.724
83.7 | 0.58 | 0.7935 | 0.0718 | 0.0523 | 1.22 | 4.523 | 4.337
88.1 | 0.61 | 0.8127 | 0.0652 | 0.0488 | 1.139 | 4.223 | 3.941
92.5 | 0.64 | 0.8294 | 0.0586 | 0.0451 | 1.052 | 3.899 | 3.537
96.9 | 0.67 | 0.8426 | 0.0517 | 0.0411 | 0.958 | 3.552 | 3.124
101.3 | 0.7 | 0.8527 | 0.0447 | 0.0366 | 0.855 | 3.17 | 2.699
105.7 | 0.73 | 0.8588 | 0.0375 | 0.0319 | 0.744 | 2.758 | 2.267
110.1 | 0.76 | 0.8556 | 0.0302 | 0.0268 | 0.626 | 2.32 | 1.823
114.5 | 0.79 | 0.8365 | 0.0228 | 0.0215 | 0.503 | 1.864 | 1.377
118.9 | 0.82 | 0.7907 | 0.0153 | 0.0159 | 0.372 | 1.378 | 0.926
123.3 | 0.85 | 0.664 | 0.0077 | 0.0099 | 0.232 | 0.859 | 0.468
127.7 | 0.88 | -0.0012 | 0 | 0.0041 | 0.095 | 0.351 | 0
PROP | RPM | = | 18000
V | J | Pe | Ct | Cp | PWR | Torque | Thrust
(mph) | (Adv | Ratio) | (Hp) | (In-Lbf) | (Lbf)
0 | 0 | 0 | 0.1422 | 0.1594 | 4.416 | 15.462 | 9.631
4.7 | 0.03 | 0.0283 | 0.1418 | 0.1518 | 4.206 | 14.728 | 9.604
9.3 | 0.06 | 0.0595 | 0.1413 | 0.1441 | 3.991 | 13.975 | 9.568
14 | 0.09 | 0.094 | 0.1406 | 0.1362 | 3.773 | 13.212 | 9.524
18.6 | 0.12 | 0.1325 | 0.1398 | 0.1281 | 3.548 | 12.423 | 9.468
23.3 | 0.15 | 0.1758 | 0.1388 | 0.1198 | 3.32 | 11.624 | 9.401
27.9 | 0.18 | 0.2248 | 0.1376 | 0.1115 | 3.088 | 10.814 | 9.319
32.6 | 0.21 | 0.2806 | 0.1361 | 0.103 | 2.854 | 9.993 | 9.214
37.3 | 0.24 | 0.3406 | 0.1331 | 0.0949 | 2.628 | 9.201 | 9.011
41.9 | 0.27 | 0.4065 | 0.1292 | 0.0868 | 2.405 | 8.42 | 8.748
46.6 | 0.3 | 0.4676 | 0.1249 | 0.0811 | 2.246 | 7.864 | 8.459
51.2 | 0.33 | 0.5217 | 0.1203 | 0.077 | 2.133 | 7.468 | 8.146
55.9 | 0.36 | 0.5714 | 0.1153 | 0.0735 | 2.036 | 7.128 | 7.808
60.5 | 0.39 | 0.6169 | 0.1099 | 0.0703 | 1.948 | 6.82 | 7.444
65.2 | 0.42 | 0.6575 | 0.1042 | 0.0673 | 1.866 | 6.533 | 7.056
69.8 | 0.46 | 0.6925 | 0.0982 | 0.0646 | 1.788 | 6.262 | 6.649
74.5 | 0.49 | 0.7221 | 0.092 | 0.0619 | 1.714 | 6 | 6.229
79.2 | 0.52 | 0.748 | 0.0858 | 0.0592 | 1.639 | 5.738 | 5.808
83.8 | 0.55 | 0.7719 | 0.0794 | 0.0562 | 1.558 | 5.454 | 5.38
88.5 | 0.58 | 0.7938 | 0.073 | 0.053 | 1.469 | 5.142 | 4.941
93.1 | 0.61 | 0.8136 | 0.0663 | 0.0495 | 1.371 | 4.801 | 4.492
97.8 | 0.64 | 0.831 | 0.0596 | 0.0457 | 1.265 | 4.43 | 4.033
102.4 | 0.67 | 0.8452 | 0.0526 | 0.0416 | 1.152 | 4.033 | 3.564
107.1 | 0.7 | 0.8562 | 0.0455 | 0.0371 | 1.028 | 3.599 | 3.082
111.8 | 0.73 | 0.8634 | 0.0382 | 0.0322 | 0.893 | 3.127 | 2.587
116.4 | 0.76 | 0.8619 | 0.0308 | 0.0272 | 0.752 | 2.634 | 2.089
121.1 | 0.79 | 0.8449 | 0.0234 | 0.0219 | 0.606 | 2.121 | 1.586
125.7 | 0.82 | 0.8011 | 0.0158 | 0.0161 | 0.447 | 1.563 | 1.067
130.4 | 0.85 | 0.6782 | 0.008 | 0.01 | 0.277 | 0.968 | 0.54
135 | 0.88 | -0.0015 | 0 | 0.0039 | 0.108 | 0.378 | 0
PROP | RPM | = | 19000
V | J | Pe | Ct | Cp | PWR | Torque | Thrust
(mph) | (Adv | Ratio) | (Hp) | (In-Lbf) | (Lbf)
0 | 0 | 0 | 0.1441 | 0.1772 | 5.775 | 19.156 | 10.873
4.9 | 0.03 | 0.0259 | 0.1437 | 0.1685 | 5.489 | 18.208 | 10.842
9.8 | 0.06 | 0.0545 | 0.1432 | 0.1595 | 5.196 | 17.235 | 10.802
14.7 | 0.09 | 0.0863 | 0.1425 | 0.1503 | 4.896 | 16.241 | 10.752
19.6 | 0.12 | 0.122 | 0.1417 | 0.1409 | 4.589 | 15.223 | 10.69
24.6 | 0.15 | 0.1626 | 0.1407 | 0.1313 | 4.277 | 14.186 | 10.614
29.5 | 0.18 | 0.2089 | 0.1394 | 0.1215 | 3.958 | 13.13 | 10.521
34.4 | 0.21 | 0.2624 | 0.1379 | 0.1116 | 3.637 | 12.063 | 10.408
39.3 | 0.24 | 0.3232 | 0.1357 | 0.1019 | 3.319 | 11.01 | 10.239
44.2 | 0.27 | 0.3879 | 0.1318 | 0.0928 | 3.023 | 10.026 | 9.947
49.1 | 0.3 | 0.4585 | 0.1272 | 0.0842 | 2.742 | 9.097 | 9.6
54 | 0.33 | 0.5148 | 0.1225 | 0.0794 | 2.586 | 8.578 | 9.24
58.9 | 0.36 | 0.5665 | 0.1173 | 0.0754 | 2.456 | 8.146 | 8.851
63.9 | 0.39 | 0.6133 | 0.1118 | 0.0719 | 2.342 | 7.77 | 8.436
68.8 | 0.42 | 0.6551 | 0.1059 | 0.0687 | 2.237 | 7.42 | 7.991
73.7 | 0.45 | 0.6907 | 0.0998 | 0.0657 | 2.141 | 7.102 | 7.527
78.6 | 0.49 | 0.7208 | 0.0934 | 0.0629 | 2.05 | 6.799 | 7.05
83.5 | 0.52 | 0.747 | 0.0871 | 0.0602 | 1.96 | 6.501 | 6.575
88.4 | 0.55 | 0.7711 | 0.0807 | 0.0572 | 1.863 | 6.178 | 6.092
93.3 | 0.58 | 0.7934 | 0.0742 | 0.0539 | 1.756 | 5.824 | 5.598
98.2 | 0.61 | 0.8136 | 0.0675 | 0.0503 | 1.639 | 5.438 | 5.091
103.2 | 0.64 | 0.8315 | 0.0606 | 0.0464 | 1.513 | 5.019 | 4.574
108.1 | 0.67 | 0.8462 | 0.0536 | 0.0423 | 1.377 | 4.566 | 4.043
113 | 0.7 | 0.8577 | 0.0464 | 0.0377 | 1.229 | 4.078 | 3.5
117.9 | 0.73 | 0.8653 | 0.039 | 0.0328 | 1.07 | 3.55 | 2.945
122.8 | 0.76 | 0.8649 | 0.0316 | 0.0277 | 0.902 | 2.991 | 2.381
127.7 | 0.79 | 0.8491 | 0.024 | 0.0222 | 0.725 | 2.404 | 1.807
132.6 | 0.82 | 0.8069 | 0.0162 | 0.0164 | 0.534 | 1.772 | 1.219
137.5 | 0.85 | 0.6856 | 0.0082 | 0.0101 | 0.329 | 1.093 | 0.616
142.4 | 0.88 | -0.0006 | 0 | 0.0039 | 0.127 | 0.421 | 0
PROP | RPM | = | 20000
V | J | Pe | Ct | Cp | PWR | Torque | Thrust
(mph) | (Adv | Ratio) | (Hp) | (In-Lbf) | (Lbf)
0 | 0 | 0 | 0.1441 | 0.181 | 6.877 | 21.67 | 12.048
5.2 | 0.03 | 0.0253 | 0.1438 | 0.1722 | 6.544 | 20.62 | 12.021
10.3 | 0.06 | 0.0532 | 0.1433 | 0.1632 | 6.201 | 19.542 | 11.983
15.5 | 0.09 | 0.0843 | 0.1427 | 0.1539 | 5.847 | 18.427 | 11.933
20.7 | 0.12 | 0.1192 | 0.142 | 0.1445 | 5.49 | 17.3 | 11.872
25.8 | 0.15 | 0.1586 | 0.1411 | 0.1348 | 5.122 | 16.142 | 11.793
31 | 0.18 | 0.2036 | 0.14 | 0.1251 | 4.752 | 14.975 | 11.703
36.2 | 0.21 | 0.255 | 0.1387 | 0.1154 | 4.386 | 13.821 | 11.595
41.3 | 0.24 | 0.315 | 0.1371 | 0.1055 | 4.011 | 12.638 | 11.464
46.5 | 0.27 | 0.3808 | 0.1341 | 0.0961 | 3.651 | 11.506 | 11.212
51.7 | 0.3 | 0.4507 | 0.1295 | 0.0871 | 3.311 | 10.434 | 10.831
56.8 | 0.33 | 0.5148 | 0.1246 | 0.0807 | 3.068 | 9.667 | 10.419
62 | 0.36 | 0.5658 | 0.1194 | 0.0768 | 2.918 | 9.195 | 9.986
67.2 | 0.39 | 0.6115 | 0.1139 | 0.0734 | 2.789 | 8.788 | 9.52
72.3 | 0.42 | 0.6524 | 0.1079 | 0.0702 | 2.667 | 8.406 | 9.022
77.5 | 0.45 | 0.6879 | 0.1017 | 0.0672 | 2.554 | 8.048 | 8.501
82.7 | 0.48 | 0.7182 | 0.0953 | 0.0643 | 2.445 | 7.706 | 7.967
87.8 | 0.52 | 0.7447 | 0.0889 | 0.0615 | 2.337 | 7.366 | 7.432
93 | 0.55 | 0.7691 | 0.0824 | 0.0584 | 2.221 | 6.999 | 6.888
98.2 | 0.58 | 0.7916 | 0.0757 | 0.0551 | 2.092 | 6.594 | 6.328
103.3 | 0.61 | 0.8122 | 0.0689 | 0.0514 | 1.953 | 6.155 | 5.757
108.5 | 0.64 | 0.8306 | 0.0618 | 0.0474 | 1.801 | 5.675 | 5.17
113.7 | 0.67 | 0.846 | 0.0547 | 0.0431 | 1.638 | 5.161 | 4.571
118.8 | 0.7 | 0.858 | 0.0473 | 0.0385 | 1.462 | 4.607 | 3.958
124 | 0.73 | 0.866 | 0.0399 | 0.0335 | 1.273 | 4.01 | 3.333
129.2 | 0.76 | 0.8665 | 0.0323 | 0.0282 | 1.072 | 3.378 | 2.697
134.3 | 0.79 | 0.8524 | 0.0245 | 0.0226 | 0.86 | 2.711 | 2.047
139.5 | 0.82 | 0.8082 | 0.0166 | 0.0168 | 0.638 | 2.009 | 1.385
144.7 | 0.85 | 0.6759 | 0.0084 | 0.0105 | 0.4 | 1.262 | 0.702
149.8 | 0.88 | -0.0006 | 0 | 0.0042 | 0.161 | 0.508 | 0
PROP | RPM | = | 21000
V | J | Pe | Ct | Cp | PWR | Torque | Thrust
(mph) | (Adv | Ratio) | (Hp) | (In-Lbf) | (Lbf)
0 | 0 | 0 | 0.1458 | 0.2281 | 10.035 | 30.118 | 13.442
5.4 | 0.03 | 0.0204 | 0.1455 | 0.216 | 9.503 | 28.519 | 13.412
10.8 | 0.06 | 0.0431 | 0.1451 | 0.2036 | 8.956 | 26.88 | 13.374
16.2 | 0.09 | 0.0684 | 0.1446 | 0.192 | 8.446 | 25.349 | 13.33
21.7 | 0.12 | 0.0974 | 0.144 | 0.1788 | 7.868 | 23.612 | 13.27
27.1 | 0.15 | 0.131 | 0.1432 | 0.1654 | 7.276 | 21.838 | 13.198
32.5 | 0.18 | 0.1707 | 0.1422 | 0.1513 | 6.654 | 19.971 | 13.109
37.9 | 0.21 | 0.2182 | 0.1411 | 0.137 | 6.025 | 18.082 | 13.004
43.3 | 0.24 | 0.2742 | 0.1397 | 0.1233 | 5.426 | 16.284 | 12.878
48.7 | 0.27 | 0.3398 | 0.1379 | 0.1105 | 4.861 | 14.588 | 12.708
54.2 | 0.3 | 0.4133 | 0.1342 | 0.0983 | 4.323 | 12.973 | 12.369
59.6 | 0.33 | 0.4912 | 0.1291 | 0.0875 | 3.85 | 11.555 | 11.903
65 | 0.36 | 0.5548 | 0.1233 | 0.0807 | 3.55 | 10.654 | 11.363
70.4 | 0 | 0 | 0 | 0 | 0 | 0 | 0
75.8 | 0.42 | 0.6467 | 0.111 | 0.0727 | 3.198 | 9.598 | 10.229
81.2 | 0.45 | 0.6827 | 0.1045 | 0.0695 | 3.058 | 9.177 | 9.636
86.7 | 0.48 | 0.7136 | 0.098 | 0.0665 | 2.925 | 8.778 | 9.032
92.1 | 0.51 | 0.7407 | 0.0914 | 0.0635 | 2.792 | 8.381 | 8.424
97.5 | 0.54 | 0.7657 | 0.0847 | 0.0602 | 2.65 | 7.952 | 7.804
102.9 | 0.57 | 0.7887 | 0.0778 | 0.0567 | 2.494 | 7.486 | 7.169
108.3 | 0.61 | 0.8099 | 0.0707 | 0.0528 | 2.325 | 6.977 | 6.518
113.7 | 0.64 | 0.8288 | 0.0636 | 0.0488 | 2.145 | 6.438 | 5.862
119.2 | 0.67 | 0.845 | 0.0563 | 0.0443 | 1.951 | 5.855 | 5.188
124.6 | 0.7 | 0.8577 | 0.0488 | 0.0396 | 1.743 | 5.23 | 4.499
130 | 0.73 | 0.8656 | 0.0412 | 0.0346 | 1.52 | 4.563 | 3.797
135.4 | 0.76 | 0.8654 | 0.0334 | 0.0292 | 1.284 | 3.854 | 3.078
140.8 | 0.79 | 0.8458 | 0.0254 | 0.0236 | 1.037 | 3.114 | 2.337
146.2 | 0.82 | 0.7923 | 0.0171 | 0.0176 | 0.776 | 2.329 | 1.577
151.7 | 0.85 | 0.6477 | 0.0087 | 0.0113 | 0.498 | 1.494 | 0.797
157.1 | 0.88 | -0.0167 | -0.0001 | 0.005 | 0.219 | 0.657 | -0.009
PROP | RPM | = | 22000
V | J | Pe | Ct | Cp | PWR | Torque | Thrust
(mph) | (Adv | Ratio) | (Hp) | (In-Lbf) | (Lbf)
0 | 0 | 0 | 0.1442 | 0.2099 | 10.614 | 30.408 | 14.591
5.7 | 0.03 | 0.0216 | 0.1441 | 0.2016 | 10.194 | 29.204 | 14.576
11.3 | 0.06 | 0.045 | 0.1438 | 0.1926 | 9.743 | 27.911 | 14.551
17 | 0.09 | 0.0708 | 0.1435 | 0.1834 | 9.274 | 26.569 | 14.518
22.6 | 0.12 | 0.0993 | 0.1431 | 0.1737 | 8.786 | 25.171 | 14.473
28.3 | 0.15 | 0.1311 | 0.1425 | 0.1639 | 8.289 | 23.747 | 14.419
33.9 | 0.18 | 0.1667 | 0.1419 | 0.154 | 7.787 | 22.307 | 14.353
39.6 | 0.21 | 0.2067 | 0.1411 | 0.1441 | 7.289 | 20.881 | 14.278
45.2 | 0.24 | 0.2516 | 0.1403 | 0.1345 | 6.803 | 19.488 | 14.192
50.9 | 0.27 | 0.3022 | 0.1393 | 0.1251 | 6.328 | 18.129 | 14.096
56.5 | 0 | 0 | 0 | 0 | 0 | 0 | 0
62.2 | 0.33 | 0.4152 | 0.1341 | 0.1071 | 5.417 | 15.518 | 13.562
67.8 | 0.36 | 0.4815 | 0.1296 | 0.0974 | 4.924 | 14.108 | 13.108
73.5 | 0.39 | 0.5289 | 0.1248 | 0.0925 | 4.679 | 13.404 | 12.627
79.1 | 0.42 | 0.5904 | 0.1191 | 0.0851 | 4.307 | 12.338 | 12.049
84.8 | 0.45 | 0.6433 | 0.1124 | 0.079 | 3.996 | 11.449 | 11.37
90.4 | 0.48 | 0.6826 | 0.1048 | 0.0741 | 3.746 | 10.732 | 10.602
96.1 | 0.51 | 0.7164 | 0.0967 | 0.0692 | 3.499 | 10.023 | 9.781
101.8 | 0.54 | 0.7496 | 0.0895 | 0.0648 | 3.276 | 9.386 | 9.051
107.4 | 0.57 | 0.7785 | 0.0818 | 0.0602 | 3.044 | 8.721 | 8.274
113.1 | 0.6 | 0.7995 | 0.0745 | 0.0562 | 2.842 | 8.141 | 7.536
118.7 | 0.63 | 0.8146 | 0.0674 | 0.0524 | 2.651 | 7.594 | 6.821
124.4 | 0.66 | 0.83 | 0.0598 | 0.0478 | 2.416 | 6.922 | 6.047
130 | 0.69 | 0.8421 | 0.0519 | 0.0427 | 2.161 | 6.191 | 5.249
135.7 | 0.72 | 0.8518 | 0.0437 | 0.0371 | 1.876 | 5.374 | 4.417
141.3 | 0.75 | 0.8533 | 0.0352 | 0.0311 | 1.575 | 4.511 | 3.566
147 | 0.78 | 0.8295 | 0.0268 | 0.0253 | 1.281 | 3.67 | 2.711
152.6 | 0.81 | 0.7668 | 0.0181 | 0.0192 | 0.97 | 2.78 | 1.828
158.3 | 0.84 | 0.6091 | 0.0092 | 0.0127 | 0.644 | 1.846 | 0.93
163.9 | 0.87 | -0.0097 | -0.0001 | 0.0062 | 0.311 | 0.892 | -0.007